## 01014 - Priepust P 19703 - Prie
ROZPOČET S VÝKAZOM VÝMER
Stavba: REKONŠTRUKCIA CESTY A MOSTOV II/571 FIĽAKOVO - HR.OKRESU LC/RS
Objekt: 101-003 Rekonštrukcia priepustov
Časť: |  | 01014 - Priepust P 19703 - Priepust P16
Objednávateľ: Banskobystrický samosprávny kraj,BANSKÁ BYSTRICA
Zhotoviteľ: | [6 empty] | Spracoval: Bc.Horst Ullmann
Miesto: Pozemná komun.II/571 FIĽAKOVO,ŠID,ČAMOVCE,ŠURICE | [6 empty] | Dátum: 29. 3. 2020
Č. | Kód položky | Popis | MJ | Množstvo celkom | Cena jednotková | Dodávka celkom | Montáž celkom | Cena celkom | Hmotnosť | Hmotnosť celkom
1 | 2 | 3 | 4 | 5 | 6 | 7 | 8 | 9 | 10 | 11
| HSV | Práce a dodávky HSV |  |  |  | 0 | 0 | 0 |  | 21.3313
| 1 | Zemné práce |  |  |  | 0 | 0 | 0 |  | 0
1 | 131201101.S | Výkop nezapaženej jamy v hornine 3, do 100 m3 | m3 | 22.537 | 0 | 0 | 0 | 0 | 0 | 0
"Kalová jama na vtoku
|  | (3,258+0,60+1,50+0,60)/2*(2,10+0,60*2)*1,70 |  | 16.712
|  | Medzisúčet |  | 16.712
"Kalová jama na výtoku
|  | (2,055+0,769)/2*(2,10+0,60*2)*1,25 |  | 5.825
|  | Medzisúčet |  | 5.825
|  | Súčet |  | 22.537
2 | 131201109.S | Hĺbenie nezapažených jám a zárezov. Príplatok za lepivosť horniny 3 | m3 | 22.537 | 0 | 0 | 0 | 0 | 0 | 0
|  | 22,537 |  | 22.537
|  | Súčet |  | 22.537
3 | 162501102.S | Vodorovné premiestnenie výkopku po spevnenej ceste z horniny tr.1-4, do 100 m3 na vzdialenosť do 3000 m | m3 | 12.2 | 0 | 0 | 0 | 0 | 0 | 0
|  | "jama" 22,537 |  | 22.537
|  | Medzisúčet |  | 22.537
|  | "obsyp" - 10,337 |  | -10.337
|  | Súčet |  | 12.2
4 | 162501105.S | Vodorovné premiestnenie výkopku po spevnenej ceste z horniny tr.1-4, do 100 m3, príplatok k cene za každých ďalšich a začatých 1000 m | m3 | 85.4 | 0 | 0 | 0 | 0 | 0 | 0
|  | 12,20*7 |  | 85.4
|  | Súčet |  | 85.4
5 | 171209002.S | Poplatok za skladovanie - zemina a kamenivo (17 05) ostatné | t | 23.18 | 0 | 0 | 0 | 0 | 0 | 0
|  | 12,20*1,90 |  | 23.18
|  | Súčet |  | 23.18
6 | 175101202.S | Obsyp objektov sypaninou z vhodných hornín 1 až 4 s prehodením sypaniny | m3 | 10.337 | 0 | 0 | 0 | 0 | 0 | 0
"Kalové jamy
|  | "výkop" 22,537 |  | 22.537
"vytlačená zemina
|  | "na vtoku"- (3,258+1,50)/2*2,10*1,70 |  | -8.493
|  | "na výtoku"- (2,055+0,769)/2*2,10*1,25 |  | -3.707
|  | Medzisúčet |  | 10.337
|  | Súčet |  | 10.337
| 2 | Zakladanie |  |  |  | 0 | 0 | 0 |  | 6.1032
7 | 273321611.S | Betón základových dosiek, železový (bez výstuže), tr. C 35/45 | m3 | 2.389 | 0 | 0 | 0 | 0 | 2.3853 | 5.6984
"Kalová jama na vtoku
|  | (3,258+1,50)/2*2,10*0,30 |  | 1.499
|  | Medzisúčet |  | 1.499
"Kalová jama na výtoku
|  | (2,055+0,769)/2*2,10*0,30 |  | 0.89
|  | Medzisúčet |  | 0.89
|  | Súčet |  | 2.389
8 | 273351215.S | Debnenie stien základových dosiek, zhotovenie-dielce | m2 | 5.124 | 0 | 0 | 0 | 0 | 0.049411 | 0.25318
"Kalová jama na vtoku
|  | (3,258+2,10+2,786+1,50)*0,30 |  | 2.893
|  | Medzisúčet |  | 2.893
"Kalová jama na výtoku
|  | (2,055+0,30+2,212+0,769+2,10)*0,30 |  | 2.231
|  | Medzisúčet |  | 2.231
|  | Súčet |  | 5.124
9 | 273351216.S | Debnenie stien základových dosiek, odstránenie-dielce | m2 | 5.124 | 0 | 0 | 0 | 0 | 0 | 0
|  | 5,124 |  | 5.124
|  | Súčet |  | 5.124
10 | 273362021.S | Výstuž základových dosiek zo zvár. sietí KARI | t | 0.126 | 0 | 0 | 0 | 0 | 1.203 | 0.15157
"Kalová jama na vtoku
|  | (3,258+1,50)/2*2,10*2 |  | 9.992
|  | Medzisúčet |  | 9.992
"Kalová jama na výtoku
|  | (2,055+0,769)/2*2,10*2 |  | 5.93
|  | Medzisúčet |  | 5.93
|  | Súčet |  | 15.922
|  | 15,957*7,90/1000 |  | 0.126
| 3 | Zvislé a kompletné konštrukcie |  |  |  | 0 | 0 | 0 |  | 15.2205
11 | 311321512.S | Betón nadzákladových múrov, železový (bez výstuže) tr. C 35/45 | m3 | 5.611 | 0 | 0 | 0 | 0 | 2.3619 | 13.2525
"Kalová jama na vtoku
|  | 3,258*1,40*0,30 |  | 1.368
|  | 1,50*1,40*0,30 |  | 0.63
|  | 1,50*1,40*0,30 |  | 0.63
|  | 1,50*1,40*0,30 |  | 0.63
|  | (2,786-0,30*2)*1,40*0,30 |  | 0.918
|  | Medzisúčet |  | 4.176
"Kalová jama na výtoku
|  | 2,055*0,95*0,30 |  | 0.586
|  | 2,212*0,95*0,30 |  | 0.63
|  | 0,769*0,30*0,95 |  | 0.219
|  | Medzisúčet |  | 1.435
|  | Súčet |  | 5.611
12 | 311351105.S | Debnenie nadzákladových múrov obojstranné zhotovenie-dielce | m2 | 32.072 | 0 | 0 | 0 | 0 | 0.050184 | 1.6095
"Kalová jama na vtoku
|  | 3,258*1,40+(3,258-0,30*2)*1,40 |  | 8.282
|  | 1,50*1,40+2,10*1,40 |  | 5.04
|  | 1,50*1,40+(1,50-0,30*2)*1,40 |  | 3.36
|  | (2,786-0,30*2)*1,40+2,786*1,40 |  | 6.961
|  | Medzisúčet |  | 23.643
"Kalová jama na výtoku
|  | 2,055*0,95+(2,055-0,30)*0,95 |  | 3.62
|  | 2,212*0,95+(2,212-0,30*2)*0,95 |  | 3.633
|  | 0,769*0,95+(0,769-0,30)*0,95 |  | 1.176
|  | Medzisúčet |  | 8.429
|  | Súčet |  | 32.072
13 | 311351106.S | Debnenie nadzákladových múrov obojstranné odstránenie-dielce | m2 | 32.072 | 0 | 0 | 0 | 0 | 0 | 0
|  | 32,072 |  | 32.072
|  | Súčet |  | 32.072
14 | 311362021.S | Výstuž nadzákladových múrov, stien a priečok zo zváraných sietí KARI | t | 0.298 | 0 | 0 | 0 | 0 | 1.203 | 0.35848
"Kalová jama na vtoku
|  | 3,258*1,40*2 |  | 9.122
|  | 2,10*1,40*2 |  | 5.88
|  | 1,50*1,40*2 |  | 4.2
|  | 2,786*1,40*2 |  | 7.801
|  | Medzisúčet |  | 27.003
"Kalová jama na výtoku
|  | 2,055*0,95*2 |  | 3.905
|  | (2,212+0,30*2)*0,95*2 |  | 5.343
|  | 0,769*0,95*2 |  | 1.461
|  | Medzisúčet |  | 10.709
|  | Súčet |  | 37.712
|  | 37,712*7,90/1000 |  | 0.298
| 6 | Úpravy povrchov, podlahy, osadenie |  |  |  | 0 | 0 | 0 |  | 0.000858
15 | 622661211.S | Náter betónu proti soliam - SIKAGAR 73 | m2 | 2.86 | 0 | 0 | 0 | 0 | 0.0003 | 0.000858
"Skladba C
|  | "vtokové,výtokové krídlo" 2,86 |  | 2.86
|  | Súčet |  | 2.86
| 9 | Ostatné konštrukcie a práce-búranie |  |  |  | 0 | 0 | 0 |  | 0.00675
16 | 914812211.S | Montáž dočasnej dopravnej značky kompletnej základnej | ks | 52 | 0 | 0 | 0 | 0 | 0 | 0
"DOČASNE DOPRAVNÉ ZNAČENIE
"Rekonštrukcia priepustov (intravilán/extravilán)
|  | "ZDZ 131 Práca - Zn lisovaná, V1-630 mm, RA2, P3, E2, SP1" 2 |  | 2
|  | "ZDZ 254 Zákaz predchádzania -, Zn lisovaná, V2 - kruh 600 mm, RA2, P3, E2, SP1" 2 |  | 2
|  | "ZDZ 114-30 Zúžená vozovka (z oboch strán) - Zn lisovaná, V1-630 mm, RA2, P3, E2, SP1"2 |  | 2
|  | "ZDZ 253 Najvyššia dovolená rýchlosť (30 km/h) - Zn lisovaná, V2 - kruh 600 mm, RA2, P3, E2, SP1"2 |  | 2
|  | "ZDZ 253 Najvyššia dovolená rýchlosť (50 km/h) - Zn lisovaná, V2 - kruh 600 mm, RA2, P3, E2, SP1"2 |  | 2
|  | "ZDZ 253 Najvyššia dovolená rýchlosť (70 km/h) - Zn lisovaná, V2 - kruh 600 mm, RA2, P3, E2, SP1"2 |  | 2
|  | "ZDZ 203 Prednosť protiidúcich vozidiel Zn lisovaná, V2 -kruh 600 mm, RA2,P3,E2,SP1"1 |  | 1
|  | "ZDZ 304 Prednosť pred protiidúcimi vozidlami - Zn lisovaná, V2-600 x 600 mm, RA2, P3, E2, SP1" 1 |  | 1
|  | "ZDZ 267 Koniec viacerých zákazov - Zn lisovaná, V2 - kruh 600 mm, RA2, P3, E2, SP1"2 |  | 2
|  | "ZDZ 211-10 Prikázaný smer odbočenia (tu vľavo) - Zn lisovaná, V2 - kruh 600 mm, RA2, P3, E2, SP1" 1 |  | 1
|  | "ZDZ 702 Smerová doska - rozmer 330x1100 mm, obojstranná, plastová" 20 |  | 20
|  | "S1a1 Doplnkový signál s plným prerušovaným žltým svetlom" 15 |  | 15
|  | Medzisúčet |  | 52
|  | Súčet |  | 52
17 | 131 V1RA2 | ZDZ 131 "Práca", Zn lisovaná, V1-630 mm, RA2, P3, E2, SP1 | ks | 2 | 0 | 0 | 0 | 0 | 0 | 0
"Rekonštrukcia priepustov (intravilán/extravilán)
|  | "ZDZ 131 Práca - Zn lisovaná, V1-630 mm, RA2, P3, E2, SP1" 2 |  | 2
|  | Medzisúčet |  | 2
|  | Súčet |  | 2
18 | 254 V2RA2 | ZDZ 254 "Zákaz predchádzania", Zn lisovaná, V2 - kruh 600 mm, RA2, P3, E2, SP1 | ks | 2 | 0 | 0 | 0 | 0 | 0 | 0
"Rekonštrukcia priepustov (intravilán/extravilán)
|  | "ZDZ 254 Zákaz predchádzania -, Zn lisovaná, V2 - kruh 600 mm, RA2, P3, E2, SP1" 2 |  | 2
|  | Medzisúčet |  | 2
|  | Súčet |  | 2
19 | 114-30V1RA2 | ZDZ 114-30 "Zúžená vozovka (z oboch strán)", Zn lisovaná, V1-630 mm, RA2, P3, E2, SP1 | ks | 2 | 0 | 0 | 0 | 0 | 0 | 0
"Rekonštrukcia priepustov (intravilán/extravilán)
|  | "ZDZ 114-30 Zúžená vozovka (z oboch strán) - Zn lisovaná, V1-630 mm, RA2, P3, E2, SP1"2 |  | 2
|  | Medzisúčet |  | 2
|  | Súčet |  | 2
20 | 253-30-70 V2RA2 | ZDZ 253 "Najvyššia dovolená rýchlosť (30,50,70 km/h)", Zn lisovaná, V2 - kruh 600 mm, RA2, P3, E2, SP1 | ks | 6 | 0 | 0 | 0 | 0 | 0 | 0
"Rekonštrukcia priepustov (intravilán/extravilán)
|  | "ZDZ 253 Najvyššia dovolená rýchlosť (30 km/h) - Zn lisovaná, V2 - kruh 600 mm, RA2, P3, E2, SP1"2 |  | 2
|  | "ZDZ 253 Najvyššia dovolená rýchlosť (50 km/h) - Zn lisovaná, V2 - kruh 600 mm, RA2, P3, E2, SP1"2 |  | 2
|  | "ZDZ 253 Najvyššia dovolená rýchlosť (70 km/h) - Zn lisovaná, V2 - kruh 600 mm, RA2, P3, E2, SP1"2 |  | 2
|  | Medzisúčet |  | 6
|  | Súčet |  | 6
21 | 203 V2RA2 | ZDZ 203 "Prednosť protiidúcich vozidiel", Zn lisovaná, V2 -kruh 600 mm, RA2, P3, E2, SP1 | ks | 1 | 0 | 0 | 0 | 0 | 0 | 0
"Rekonštrukcia priepustov (intravilán/extravilán)
|  | "ZDZ 203 Prednosť protiidúcich vozidiel Zn lisovaná, V2 -kruh 600 mm, RA2,P3,E2,SP1"1 |  | 1
|  | Medzisúčet |  | 1
|  | Súčet |  | 1
22 | 304 V2RA2 | ZDZ 304 "Prednosť pred protiidúcimi vozidlami", Zn lisovaná, V2-600 x 600 mm, RA2, P3, E2, SP1 | ks | 1 | 0 | 0 | 0 | 0 | 0 | 0
"Rekonštrukcia priepustov (intravilán/extravilán)
|  | "ZDZ 304 Prednosť pred protiidúcimi vozidlami - Zn lisovaná, V2-600 x 600 mm, RA2, P3, E2, SP1" 1 |  | 1
|  | Medzisúčet |  | 1
|  | Súčet |  | 1
23 | 267 V2RA2 | ZDZ 267 "Koniec viacerých zákazov", Zn lisovaná, V2 - kruh 600 mm, RA2, P3, E2, SP1 | ks | 2 | 0 | 0 | 0 | 0 | 0 | 0
"Rekonštrukcia priepustov (intravilán/extravilán)
|  | "ZDZ 267 Koniec viacerých zákazov - Zn lisovaná, V2 - kruh 600 mm, RA2, P3, E2, SP1"2 |  | 2
|  | Medzisúčet |  | 2
|  | Súčet |  | 2
24 | 211-10 V2RA2 | ZDZ 211-10 "Prikázaný smer odbočenia (tu vľavo)", Zn lisovaná, V2 - kruh 600 mm, RA2, P3, E2, SP1 | ks | 1 | 5.9 | 5.9 | 0 | 5.9 | 0 | 0
"Rekonštrukcia priepustov (intravilán/extravilán)
|  | "ZDZ 211-10 Prikázaný smer odbočenia (tu vľavo) - Zn lisovaná, V2 - kruh 600 mm, RA2, P3, E2, SP1" 1 |  | 1
|  | Medzisúčet |  | 1
|  | Súčet |  | 1
25 | 702-10Plast | ZDZ 702-10" Smerová doska ,rozmer 330x1100 mm, obojstranná, plastová | ks | 20 | 0 | 0 | 0 | 0 | 0.0003 | 0.006
"Rekonštrukcia priepustov (intravilán/extravilán)
|  | "ZDZ 702 Smerová doska - rozmer 330x1100 mm, obojstranná, plastová" 20 |  | 20
|  | Medzisúčet |  | 20
|  | Súčet |  | 20
26 | Ponuk.cena | "S11a Doplnkový signál s plným prerušovaným žltým svetlom | ks | 15 | 0 | 0 | 0 | 0 | 5e-05 | 0.00075
"Rekonštrukcia priepustov (intravilán/extravilán)
|  | "S1a1 Doplnkový signál s plným prerušovaným žltým svetlom" 15 |  | 15
|  | Medzisúčet |  | 15
|  | Súčet |  | 15
27 | 938909752.S | Čistenie priepustov strojne tlakovou vodou priemeru 0,6 m, hrúbka nánosu do 25%, -0,05888 t | m | 8 | 0 | 0 | 0 | 0 | 0 | 0
"DN 600"
|  | 8,00 |  | 8
|  | Súčet |  | 8
28 | 938909789.S | Príplatok k cene čistenia priepustov tlakovou vodou za každý ďalší 1 m dĺžky nad 8 m, -0,07790 t | m | 1 | 0 | 0 | 0 | 0 | 0 | 0
"Priepusť 9,00 m
"DN 600
|  | 9,00-8,00 |  | 1
|  | Súčet |  | 1
| 99 | Presun hmôt HSV |  |  |  | 0 | 0 | 0 |  | 0
29 | 998012021.S | Presun hmôt pre budovy (801, 803, 812), zvislá konštr. monolit. betónová výšky do 6 m | t | 21.331 | 0 | 0 | 0 | 0 | 0 | 0
| PSV | Práce a dodávky PSV |  |  |  | 0 | 0 | 0 |  | 0.2822
| 711 | Izolácie proti vode a vlhkosti |  |  |  | 0 | 0 | 0 |  | 0.050707
30 | 711112001.S | Zhotovenie izolácie proti zemnej vlhkosti zvislá penetračným náterom za studena | m2 | 19.833 | 0 | 0 | 0 | 0 | 0 | 0
"Kalová jama na vtoku
|  | 3,258*1,70 |  | 5.539
|  | 2,10*1,40 |  | 2.94
|  | 1,50*1,40 |  | 2.1
|  | 2,786*1,40 |  | 3.9
|  | Medzisúčet |  | 14.479
"Kalová jama na výtoku
|  | 2,055*0,95 |  | 1.952
|  | (2,212+0,30*2)*0,95 |  | 2.671
|  | 0,769*0,95 |  | 0.731
|  | Medzisúčet |  | 5.354
|  | Súčet |  | 19.833
31 | 246170000900 | Lak asfaltový ALP-PENETRAL SN v sudoch | t | 0.007 | 0 | 0 | 0 | 0 | 1 | 0.007
|  | 19,833 * 0,00035 |  | 0.007
32 | 711142101.S | Izolácia proti zemnej vlhkosti s protiradonovou odolnosťou nopovou HDPE fóliou hrúbky 0,5 mm, výška nopu 8 mm šírka 2 m zvislá | m2 | 19.833 | 0 | 0 | 0 | 0 | 0.0022037 | 0.043707
"Kalová jama na vtoku
|  | 3,258*1,70 |  | 5.539
|  | 2,10*1,40 |  | 2.94
|  | 1,50*1,40 |  | 2.1
|  | 2,786*1,40 |  | 3.9
|  | Medzisúčet |  | 14.479
"Kalová jama na výtoku
|  | 2,055*0,95 |  | 1.952
|  | (2,212+0,30*2)*0,95 |  | 2.671
|  | 0,769*0,95 |  | 0.731
|  | Medzisúčet |  | 5.354
|  | Súčet |  | 19.833
33 | 998711201.S | Presun hmôt pre izoláciu proti vode v objektoch výšky do 6 m | % | 0.774 | 0 | 0 | 0 | 0 | 0 | 0
| 767 | Konštrukcie doplnkové kovové |  |  |  | 0 | 0 | 0 |  | 0.23149
34 | 767995102 | Montáž ostatných atypických kovových stavebných doplnkových konštrukcií nad 5 do 10 kg | kg | 217.606 | 0 | 0 | 0 | 0 | 6.3809e-05 | 0.013885
"Mreža
|  | "L 100/65/10 mm" (2,538+2,189+1,10+1,65)*12,20 |  | 91.219
|  | "L 60/40/6 mm" (2,488+2,139+1,05+1,60)*4,46 |  | 32.455
|  | "pracňa 50/5 mm dl.150 mm po 150 mm" 2,538/0,25*0,05*0,15*39,3 |  | 2.992
|  | "pracňa 50/5 mm dl.150 mm po 250 mm" 2,189/0,25*0,05*0,15*39,3 |  | 2.581
|  | "pracňa 50/5 mm dl.150 mm po 250 mm"1,10/0,25*0,05*0,15*39,3 |  | 1.297
|  | "pracňa 50/5 mm dl.150 mm po 250 mm"1,60/0,25*0,05*0,15*39,3 |  | 1.886
|  | "výplňová časť 16/100mm- vodorovná časť" (1,10/0,15)*1,65*1,578 |  | 19.094
|  | "výplňová časť 16/100mm- vodorovná časť" 1,438/0,15*1,65/2*1,578 |  | 12.48
|  | 1,650/0,15*(2,538+1,10/2)*1,578 |  | 53.602
|  | Súčet |  | 217.606
35 | 767995310 | Výroba doplnku stavebného atypického o hmotnosti od 4,01 do 5,5 kg stupňa zložitosti 2 | kg | 217.606 | 0 | 0 | 0 | 0 | 0 | 0
"Mreža
|  | "L 100/65/10 mm" (2,538+2,189+1,10+1,65)*12,20 |  | 91.219
|  | "L 60/40/6 mm" (2,488+2,139+1,05+1,60)*4,46 |  | 32.455
|  | "pracňa 50/5 mm dl.150 mm po 150 mm" 2,538/0,25*0,05*0,15*39,3 |  | 2.992
|  | "pracňa 50/5 mm dl.150 mm po 250 mm" 2,189/0,25*0,05*0,15*39,3 |  | 2.581
|  | "pracňa 50/5 mm dl.150 mm po 250 mm"1,10/0,25*0,05*0,15*39,3 |  | 1.297
|  | "pracňa 50/5 mm dl.150 mm po 250 mm"1,60/0,25*0,05*0,15*39,3 |  | 1.886
|  | "výplňová časť 16/100mm- vodorovná časť" (1,10/0,15)*1,65*1,578 |  | 19.094
|  | "výplňová časť 16/100mm- vodorovná časť" 1,438/0,15*1,65/2*1,578 |  | 12.48
|  | 1,650/0,15*(2,538+1,10/2)*1,578 |  | 53.602
|  | Súčet |  | 217.606
36 | 311970003600.S | Prirážka za pozinkovanie -mreže | kg | 217.606 | 0 | 0 | 0 | 0 | 0.001 | 0.21761
37 | 998767201 | Presun hmôt pre kovové stavebné doplnkové konštrukcie v objektoch výšky do 6 m | % | 14.604 | 0 | 0 | 0 | 0 | 0 | 0
|  | Celkom |  |  |  | 0 | 0 | 0 |  | 21.6135