## 01007 - Priepust P 32550 - Pri
ROZPOČET S VÝKAZOM VÝMER
Stavba: REKONŠTRUKCIA CESTY A MOSTOV II/571 FIĽAKOVO - HR.OKRESU LC/RS
Objekt: 101-003 Rekonštrukcia priepustov
Časť: |  | 01007 - Priepust P 32550 - Priepust P08
Objednávateľ: Banskobystrický samosprávny kraj,BANSKÁ BYSTRICA
Zhotoviteľ: | [6 empty] | Spracoval: Bc.Horst Ullmann
Miesto: Pozemná komun.II/571 FIĽAKOVO,ŠID,ČAMOVCE,ŠURICE | [6 empty] | Dátum: 11. 3. 2020
Č. | Kód položky | Popis | MJ | Množstvo celkom | Cena jednotková | Dodávka celkom | Montáž celkom | Cena celkom | Hmotnosť | Hmotnosť celkom
1 | 2 | 3 | 4 | 5 | 6 | 7 | 8 | 9 | 10 | 11
| HSV | Práce a dodávky HSV |  |  |  | 0 | 0 | 0 |  | 29.2908
| 1 | Zemné práce |  |  |  | 0 | 0 | 0 |  | 0
1 | 132201101.S | Výkop ryhy do šírky 600 mm v horn.3 do 100 m3 | m3 | 1.896 | 0 | 0 | 0 | 0 | 0 | 0
"Na vtoku
|  | "zaisťovací pás pre rigol z TBM 1/60 - na začiatku rigola " 1,58"plocha v pohľade"*0,30 |  | 0.474
|  | "zaisťovací pás pre rigol z TBM 1/60 - na konci rigola " 1,58"plocha v pohľade"*0,30 |  | 0.474
|  | Medzisúčet |  | 0.948
"Na výtoku
|  | "zaisťovací pás pre rigol z TBM 1/60 - na začiatku rigola " 1,58"plocha v pohľade"*0,30 |  | 0.474
|  | "zaisťovací pás pre rigol z TBM 1/60 - na konci rigola " 1,58"plocha v pohľade"*0,30 |  | 0.474
|  | Medzisúčet |  | 0.948
|  | Súčet |  | 1.896
2 | 132201109.S | Príplatok k cene za lepivosť pri hĺbení rýh šírky do 600 mm zapažených i nezapažených s urovnaním dna v hornine 3 | m3 | 1.896 | 0 | 0 | 0 | 0 | 0 | 0
|  | 1,896 |  | 1.896
|  | Súčet |  | 1.896
3 | 132201201.S | Výkop ryhy šírky 600-2000mm horn.3 do 100m3 | m3 | 5.688 | 0 | 0 | 0 | 0 | 0 | 0
"Na vtoku
|  | "rigol z TBM 1/60" 0,25"plocha v reze"*12,00-0,08*2,80 |  | 2.776
|  | Medzisúčet |  | 2.776
"Na výtoku
|  | "rigol z TBM 1/60" 0,25"plocha v reze"*12,00-0,08*1,10 |  | 2.912
|  | Medzisúčet |  | 2.912
|  | Súčet |  | 5.688
4 | 132201209.S | Príplatok k cenám za lepivosť pri hĺbení rýh š. nad 600 do 2 000 mm zapaž. i nezapažených, s urovnaním dna v hornine 3 | m3 | 5.688 | 0 | 0 | 0 | 4.61 | 0 | 0
|  | 5,688 |  | 5.688
|  | Súčet |  | 5.688
5 | 162501102.S | Vodorovné premiestnenie výkopku po spevnenej ceste z horniny tr.1-4, do 100 m3 na vzdialenosť do 3000 m | m3 | 7.584 | 0 | 0 | 0 | 0 | 0 | 0
|  | "rýha" 1,896+5,688 |  | 7.584
|  | Súčet |  | 7.584
6 | 162501105.S | Vodorovné premiestnenie výkopku po spevnenej ceste z horniny tr.1-4, do 100 m3, príplatok k cene za každých ďalšich a začatých 1000 m | m3 | 53.088 | 0 | 0 | 0 | 0 | 0 | 0
|  | 7,584*7 |  | 53.088
|  | Súčet |  | 53.088
7 | 171209002.S | Poplatok za skladovanie - zemina a kamenivo (17 05) ostatné | t | 14.41 | 0 | 0 | 0 | 0 | 0 | 0
|  | "zemina" 7,584*1,90 |  | 14.41
|  | Súčet |  | 14.41
| 2 | Zakladanie |  |  |  | 0 | 0 | 0 |  | 4.9984
8 | 274315122.S | Základové pásy z betónu prekladaného kameňom triedy C 25/30 | m3 | 1.896 | 0 | 0 | 0 | 0 | 2.6363 | 4.9984
"Na vtoku
|  | "zaisťovací pás pre rigol z TBM 1/60 - na začiatku rigola " 1,58"plocha v pohľade"*0,30 |  | 0.474
|  | "zaisťovací pás pre rigol z TBM 1/60 - na konci rigola " 1,58"plocha v pohľade"*0,30 |  | 0.474
|  | Medzisúčet |  | 0.948
"Na výtoku
|  | "zaisťovací pás pre rigol z TBM 1/60 - na začiatku rigola " 1,58"plocha v pohľade"*0,30 |  | 0.474
|  | "zaisťovací pás pre rigol z TBM 1/60 - na konci rigola " 1,58"plocha v pohľade"*0,30 |  | 0.474
|  | Medzisúčet |  | 0.948
|  | Súčet |  | 1.896
| 3 | Zvislé a kompletné konštrukcie |  |  |  | 0 | 0 | 0 |  | 0.66801
9 | 382127885.1 | Montáž prefabrikov. dielcov čiel priepustov, hmotnosti do 3 t | ks | 1 | 0 | 0 | 0 | 0 | 0.09301 | 0.09301
"Výtok
|  | "Skosené čelo priepustu" 1 |  | 1
|  | Súčet |  | 1
10 | 592Ponuk.cena 1 | Čelo priepustu skosené DN 600 mm | ks | 1 | 0 | 0 | 0 | 0 | 0.575 | 0.575
| 4 | Vodorovné konštrukcie |  |  |  | 0 | 0 | 0 |  | 10.9215
11 | 451317777.S | Podklad pod dlažbu - lôžko vodorovne alebo v sklone do 1:5 hr. 200mm z bet. tr. C 25/30 | m2 | 22.05 | 0 | 0 | 0 | 0 | 0.49531 | 10.9215
"Rigol - boky TBM 2/50
"Vtok
|  | 0,50*12,00*2-0,50*2,80 |  | 10.6
|  | Medzisúčet |  | 10.6
"Výtok
|  | 0,50*12,00*2-0,50*1,10 |  | 11.45
|  | Medzisúčet |  | 11.45
|  | Súčet |  | 22.05
| 5 | Komunikácie |  |  |  | 0 | 0 | 0 |  | 5.2179
12 | 596811340.S | Kladenie betónovej dlažby s vyplnením škár z cementovej malty,bez lôžka veľ. do 0,25 m2 plochy do 50 m2 | m2 | 22.05 | 0 | 0 | 0 | 0 | 0 | 0
"Rigol - boky TBM 2/50
"Vtok
|  | 0,50*12,00*2-0,50*2,80 |  | 10.6
|  | Medzisúčet |  | 10.6
"Výtok
|  | 0,50*12,00*2-0,50*1,10 |  | 11.45
|  | Medzisúčet |  | 11.45
|  | Súčet |  | 22.05
13 | 592270000100.S | Tvárnica priekopová a melioračná, doska obkladová betónová TBM 2-50, rozmer 500x500x100 mm | ks | 89.964 | 0 | 0 | 0 | 0 | 0.058 | 5.2179
|  | 88,2 * 1,02 |  | 89.964
| 6 | Úpravy povrchov, podlahy, osadenie |  |  |  | 0 | 0 | 0 |  | 0.56155
14 | 622661211.S | Náter betónu proti soliam - SIKAGAR 73 | m2 | 2.24 | 0 | 0 | 0 | 0 | 0.0003 | 0.000672
"Skladba B
|  | "rímsa - vtok" 2,24 |  | 2.24
|  | Súčet |  | 2.24
15 | 622661335 | Zjednocujúci náter betónových konštrukcií Sikagard 680S | m2 | 3.7 | 0 | 0 | 0 | 0 | 0.000215 | 0.0007955
"Skladba A
"Vtok
|  | "krídlo - čelo" 3,70 |  | 3.7
|  | Súčet |  | 3.7
16 | 627471151 | Reprofilácia stien sanačnou maltou SIKA Rep hr. 15 mm | m2 | 3.7 | 0 | 0 | 0 | 0 | 0.0285 | 0.10545
"Skladba A
"Vtok
|  | "krídlo - čelo" 3,70 |  | 3.7
|  | Súčet |  | 3.7
17 | 627471152 | Reprofilácia stien SIKA Rep sanačnou maltou, hr. 20 mm | m2 | 3.7 | 0 | 0 | 0 | 0 | 0.04135 | 0.15299
"Skladba A
"Vtok
|  | "krídlo - čelo" 3,70 |  | 3.7
|  | Súčet |  | 3.7
18 | 627471451 | Ochrana výstuže stien, SIKA MONOTOP 610,spojovací môstik | m2 | 3.7 | 0 | 0 | 0 | 0 | 0.002063 | 0.0076331
"Skladba A
"Vtok
|  | "krídlo - čelo" 3,70 |  | 3.7
|  | Súčet |  | 3.7
19 | 631315611.S | Mazanina z betónu prostého (m3) tr. C 16/20 hr.nad 120 do 240 mm | m3 | 0.134 | 0 | 0 | 0 | 0 | 2.1941 | 0.29401
"Čelo priepustu - výtok
|  | 1,00*0,89*0,15 |  | 0.134
|  | Súčet |  | 0.134
| 8 | Rúrové vedenie |  |  |  | 0 | 0 | 0 |  | 0
20 | 812429011 | Demontáž kanalizačného potrubia z betónových rúr od DN 600 mm -0,710 t | m | 0.8 | 0 | 0 | 0 | 0 | 0 | 0
"Výtok
|  | 0,80 |  | 0.8
|  | Súčet |  | 0.8
| 9 | Ostatné konštrukcie a práce-búranie |  |  |  | 0 | 0 | 0 |  | 6.9235
21 | 914812211.S | Montáž dočasnej dopravnej značky kompletnej základnej | ks | 52 | 0 | 0 | 0 | 0 | 0 | 0
"DOČASNE DOPRAVNÉ ZNAČENIE
"Rekonštrukcia priepustov (intravilán/extravilán)
|  | "ZDZ 131 Práca - Zn lisovaná, V1-630 mm, RA2, P3, E2, SP1" 2 |  | 2
|  | "ZDZ 254 Zákaz predchádzania -, Zn lisovaná, V2 - kruh 600 mm, RA2, P3, E2, SP1" 2 |  | 2
|  | "ZDZ 114-30 Zúžená vozovka (z oboch strán) - Zn lisovaná, V1-630 mm, RA2, P3, E2, SP1"2 |  | 2
|  | "ZDZ 253 Najvyššia dovolená rýchlosť (30 km/h) - Zn lisovaná, V2 - kruh 600 mm, RA2, P3, E2, SP1"2 |  | 2
|  | "ZDZ 253 Najvyššia dovolená rýchlosť (50 km/h) - Zn lisovaná, V2 - kruh 600 mm, RA2, P3, E2, SP1"2 |  | 2
|  | "ZDZ 253 Najvyššia dovolená rýchlosť (70 km/h) - Zn lisovaná, V2 - kruh 600 mm, RA2, P3, E2, SP1"2 |  | 2
|  | "ZDZ 203 Prednosť protiidúcich vozidiel Zn lisovaná, V2 -kruh 600 mm, RA2,P3,E2,SP1"1 |  | 1
|  | "ZDZ 304 Prednosť pred protiidúcimi vozidlami - Zn lisovaná, V2-600 x 600 mm, RA2, P3, E2, SP1" 1 |  | 1
|  | "ZDZ 267 Koniec viacerých zákazov - Zn lisovaná, V2 - kruh 600 mm, RA2, P3, E2, SP1"2 |  | 2
|  | "ZDZ 211-10 Prikázaný smer odbočenia (tu vľavo) - Zn lisovaná, V2 - kruh 600 mm, RA2, P3, E2, SP1" 1 |  | 1
|  | "ZDZ 702 Smerová doska - rozmer 330x1100 mm, obojstranná, plastová" 20 |  | 20
|  | "S1a1 Doplnkový signál s plným prerušovaným žltým svetlom" 15 |  | 15
|  | Medzisúčet |  | 52
|  | Súčet |  | 52
22 | 131 V1RA2 | ZDZ 131 "Práca", Zn lisovaná, V1-630 mm, RA2, P3, E2, SP1 | ks | 2 | 0 | 0 | 0 | 0 | 0 | 0
"Rekonštrukcia priepustov (intravilán/extravilán)
|  | "ZDZ 131 Práca - Zn lisovaná, V1-630 mm, RA2, P3, E2, SP1" 2 |  | 2
|  | Medzisúčet |  | 2
|  | Súčet |  | 2
23 | 254 V2RA2 | ZDZ 254 "Zákaz predchádzania", Zn lisovaná, V2 - kruh 600 mm, RA2, P3, E2, SP1 | ks | 2 | 0 | 0 | 0 | 0 | 0 | 0
"Rekonštrukcia priepustov (intravilán/extravilán)
|  | "ZDZ 254 Zákaz predchádzania -, Zn lisovaná, V2 - kruh 600 mm, RA2, P3, E2, SP1" 2 |  | 2
|  | Medzisúčet |  | 2
|  | Súčet |  | 2
24 | 114-30V1RA2 | ZDZ 114-30 "Zúžená vozovka (z oboch strán)", Zn lisovaná, V1-630 mm, RA2, P3, E2, SP1 | ks | 2 | 0 | 0 | 0 | 0 | 0 | 0
"Rekonštrukcia priepustov (intravilán/extravilán)
|  | "ZDZ 114-30 Zúžená vozovka (z oboch strán) - Zn lisovaná, V1-630 mm, RA2, P3, E2, SP1"2 |  | 2
|  | Medzisúčet |  | 2
|  | Súčet |  | 2
25 | 253-30-70 V2RA2 | ZDZ 253 "Najvyššia dovolená rýchlosť (30,50,70 km/h)", Zn lisovaná, V2 - kruh 600 mm, RA2, P3, E2, SP1 | ks | 6 | 0 | 0 | 0 | 0 | 0 | 0
"Rekonštrukcia priepustov (intravilán/extravilán)
|  | "ZDZ 253 Najvyššia dovolená rýchlosť (30 km/h) - Zn lisovaná, V2 - kruh 600 mm, RA2, P3, E2, SP1"2 |  | 2
|  | "ZDZ 253 Najvyššia dovolená rýchlosť (50 km/h) - Zn lisovaná, V2 - kruh 600 mm, RA2, P3, E2, SP1"2 |  | 2
|  | "ZDZ 253 Najvyššia dovolená rýchlosť (70 km/h) - Zn lisovaná, V2 - kruh 600 mm, RA2, P3, E2, SP1"2 |  | 2
|  | Medzisúčet |  | 6
|  | Súčet |  | 6
26 | 203 V2RA2 | ZDZ 203 "Prednosť protiidúcich vozidiel", Zn lisovaná, V2 -kruh 600 mm, RA2, P3, E2, SP1 | ks | 1 | 0 | 0 | 0 | 0 | 0 | 0
"Rekonštrukcia priepustov (intravilán/extravilán)
|  | "ZDZ 203 Prednosť protiidúcich vozidiel Zn lisovaná, V2 -kruh 600 mm, RA2,P3,E2,SP1"1 |  | 1
|  | Medzisúčet |  | 1
|  | Súčet |  | 1
27 | 304 V2RA2 | ZDZ 304 "Prednosť pred protiidúcimi vozidlami", Zn lisovaná, V2-600 x 600 mm, RA2, P3, E2, SP1 | ks | 1 | 0 | 0 | 0 | 0 | 0 | 0
"Rekonštrukcia priepustov (intravilán/extravilán)
|  | "ZDZ 304 Prednosť pred protiidúcimi vozidlami - Zn lisovaná, V2-600 x 600 mm, RA2, P3, E2, SP1" 1 |  | 1
|  | Medzisúčet |  | 1
|  | Súčet |  | 1
28 | 267 V2RA2 | ZDZ 267 "Koniec viacerých zákazov", Zn lisovaná, V2 - kruh 600 mm, RA2, P3, E2, SP1 | ks | 2 | 0 | 0 | 0 | 0 | 0 | 0
"Rekonštrukcia priepustov (intravilán/extravilán)
|  | "ZDZ 267 Koniec viacerých zákazov - Zn lisovaná, V2 - kruh 600 mm, RA2, P3, E2, SP1"2 |  | 2
|  | Medzisúčet |  | 2
|  | Súčet |  | 2
29 | 211-10 V2RA2 | ZDZ 211-10 "Prikázaný smer odbočenia (tu vľavo)", Zn lisovaná, V2 - kruh 600 mm, RA2, P3, E2, SP1 | ks | 1 | 0 | 0 | 0 | 0 | 0 | 0
"Rekonštrukcia priepustov (intravilán/extravilán)
|  | "ZDZ 211-10 Prikázaný smer odbočenia (tu vľavo) - Zn lisovaná, V2 - kruh 600 mm, RA2, P3, E2, SP1" 1 |  | 1
|  | Medzisúčet |  | 1
|  | Súčet |  | 1
30 | 702-10Plast | ZDZ 702-10" Smerová doska ,rozmer 330x1100 mm, obojstranná, plastová | ks | 20 | 0 | 0 | 0 | 0 | 0.0003 | 0.006
"Rekonštrukcia priepustov (intravilán/extravilán)
|  | "ZDZ 702 Smerová doska - rozmer 330x1100 mm, obojstranná, plastová" 20 |  | 20
|  | Medzisúčet |  | 20
|  | Súčet |  | 20
31 | Ponuk.cena | "S11a Doplnkový signál s plným prerušovaným žltým svetlom | ks | 15 | 0 | 0 | 0 | 0 | 5e-05 | 0.00075
"Rekonštrukcia priepustov (intravilán/extravilán)
|  | "S1a1 Doplnkový signál s plným prerušovaným žltým svetlom" 15 |  | 15
|  | Medzisúčet |  | 15
|  | Súčet |  | 15
32 | 935112211.S | Osadenie priekop. žľabu z betón. priekopových tvárnic šírky 500- 800 mm do betónu C 25/30 | m | 24 | 0 | 0 | 0 | 0 | 0.17396 | 4.175
"Na vtoku
|  | "rigol z TBM 1/60"12,00 |  | 12
|  | Medzisúčet |  | 12
"Na výtoku
|  | "rigol z TBM 1/60" 12,00 |  | 12
|  | Medzisúčet |  | 12
|  | Súčet |  | 24
33 | 592270001800 | Tvárnica priekopová PREMAC TBM 1-60, lxšxv 620x300x154,5(75) mm | ks | 80.64 | 0 | 0 | 0 | 0 | 0.034 | 2.7418
Spotreba 3,3 ks/bm
|  | 24 * 3,36 |  | 80.64
34 | 938902312 | Čistenie betónového podkladu vysokotlakovým vodným lúčom do hrúbky 5 mm - stien | m2 | 5.94 | 0 | 0 | 0 | 0 | 0 | 0
"Skladba A
"Vtok
|  | "krídlo - čelo" 3,70 |  | 3.7
|  | Medzisúčet |  | 3.7
"Skladba B
|  | "rímsa - vtok" 2,24 |  | 2.24
|  | Medzisúčet |  | 2.24
|  | Súčet |  | 5.94
35 | 938909752.S | Čistenie priepustov strojne tlakovou vodou priemeru 0,6 m, hrúbka nánosu do 25%, -0,05888 t | m | 8 | 0 | 0 | 0 | 0 | 0 | 0
"DN 600"
|  | 8,00 |  | 8
|  | Súčet |  | 8
36 | 938909789.S | Príplatok k cene čistenia priepustov tlakovou vodou za každý ďalší 1 m dĺžky nad 8 m, -0,07790 t | m | 1.45 | 0 | 0 | 0 | 0 | 0 | 0
"Priepusť 9,45 m
"DN 600
|  | 9,45-8,00 |  | 1.45
|  | Súčet |  | 1.45
| 99 | Presun hmôt HSV |  |  |  | 0 | 0 | 0 |  | 0
37 | 998012021.S | Presun hmôt pre budovy (801, 803, 812), zvislá konštr. monolit. betónová výšky do 6 m | t | 29.291 | 0 | 0 | 0 | 0 | 0 | 0
|  | Celkom |  |  |  | 0 | 0 | 0 |  | 29.2908