## 01012 - Priepust P 32276 - Malý
ROZPOČET S VÝKAZOM VÝMER
Stavba: REKONŠTRUKCIA CESTY A MOSTOV II/571 FIĽAKOVO - HR.OKRESU LC/RS
Objekt: 101-003 Rekonštrukcia priepustov
Časť: |  | 01012 - Priepust P 32276 - Malý most Priepust P04
Objednávateľ: Banskobystrický samosprávny kraj,BANSKÁ BYSTRICA
Zhotoviteľ: | [6 empty] | Spracoval: Bc.Horst Ullmann
Miesto: Pozemná komun.II/571 FIĽAKOVO,ŠID,ČAMOVCE,ŠURICE | [6 empty] | Dátum: 12. 3. 2020
Č. | Kód položky | Popis | MJ | Množstvo celkom | Cena jednotková | Dodávka celkom | Montáž celkom | Cena celkom | Hmotnosť | Hmotnosť celkom
1 | 2 | 3 | 4 | 5 | 6 | 7 | 8 | 9 | 10 | 11
| HSV | Práce a dodávky HSV |  |  |  | 0 | 0 | 0 |  | 387.9448
| 1 | Zemné práce |  |  |  | 0 | 0 | 0 |  | 129.325
1 | 113107132.S | Odstránenie krytu v ploche do 200 m2 z betónu prostého, hr. vrstvy 200 mm, -0,50000t | m2 | 96.75 | 0 | 0 | 0 | 0 | 0 | 0
"Mostovka
|  | 96,75 |  | 96.75
|  | Súčet |  | 96.75
2 | 113107143.S | Odstránenie krytu asfaltového v ploche do 200 m2, hr.120 mm, -0,31600t | m2 | 193.5 | 0 | 0 | 0 | 0 | 0 | 0
"Mostovka
|  | "AC 11 hr.50 mm" 96,75 |  | 96.75
|  | "AC 16 hr.70 mm" 96,75 |  | 96.75
|  | Súčet |  | 193.5
3 | 113307144.S | Odstránenie podkladu asfaltového v ploche do 200 m2, hr. 200 mm -0,450 t | m2 | 96.75 | 0 | 0 | 0 | 0 | 0 | 0
"Mostovka
|  | "AC 22 hr.200mm" 96,75 |  | 96.75
|  | Súčet |  | 96.75
4 | 131201102.S | Výkop nezapaženej jamy v hornine 3, nad 100 do 1000 m3 | m3 | 168.3 | 0 | 0 | 0 | 0 | 0 | 0
|  | 17,00*9,90"prier.plocha |  | 168.3
|  | Súčet |  | 168.3
5 | 131201109.S | Hĺbenie nezapažených jám a zárezov. Príplatok za lepivosť horniny 3 | m3 | 168.3 | 0 | 0 | 0 | 0 | 0 | 0
|  | 168,30 |  | 168.3
|  | Súčet |  | 168.3
6 | 162501102.S | Vodorovné premiestnenie výkopku po spevnenej ceste z horniny tr.1-4, do 100 m3 na vzdialenosť do 3000 m | m3 | 168.3 | 0 | 0 | 0 | 0 | 0 | 0
|  | "jama" 168,30 |  | 168.3
|  | Súčet |  | 168.3
7 | 162501105.S | Vodorovné premiestnenie výkopku po spevnenej ceste z horniny tr.1-4, do 100 m3, príplatok k cene za každých ďalšich a začatých 1000 m | m3 | 1178.1 | 0 | 0 | 0 | 0 | 0 | 0
|  | 168,30*7 |  | 1178.1
|  | Súčet |  | 1178.1
8 | 171209002.S | Poplatok za skladovanie - zemina a kamenivo (17 05) ostatné | t | 523.005 | 0 | 0 | 0 | 0 | 0 | 0
|  | "zemina"168,30*1,90 |  | 319.77
|  | "suť" 48,375+128,554+25,20+0,582+0,524 |  | 203.235
|  | "asfalt" 61,146+43,538 |  | 104.684
|  | Medzisúčet |  | 627.689
|  | "asfalt" -(61,146+43,538) |  | -104.684
|  | Medzisúčet |  | -104.684
|  | Súčet |  | 523.005
9 | 174101002.S | Zásyp sypaninou so zhutnením jám, šachiet, rýh, zárezov alebo okolo objektov nad 100 do 1000 m3 | m3 | 77.44 | 0 | 0 | 0 | 0 | 0 | 0
"Rámový priepust
|  | "zásyp ŠD 32-63 mm" 11,00*2*3,52"prier.plocha |  | 77.44
|  | Súčet |  | 77.44
10 | 583310002000.S | Kamenivo ťažené hrubé frakcia 32-63 mm | t | 129.325 | 0 | 0 | 0 | 0 | 1 | 129.325
dodáva Sološnica, Lošonec, Hrondín, Kamenec pod Vtáčnikom
|  | 77,44*1,67 |  | 129.325
|  | Súčet |  | 129.325
11 | 181101102.S | Úprava pláne v zárezoch v hornine 1-4 so zhutnením | m2 | 44 | 0 | 0 | 0 | 0 | 0 | 0
"Skladba 2
|  | 44,00 |  | 44
|  | Súčet |  | 44
| 2 | Zakladanie |  |  |  | 0 | 0 | 3938.06 |  | 61.5351
12 | 273321511.S | Betón základových dosiek, železový (bez výstuže), tr. C 30/37 | m3 | 20.515 | 0 | 0 | 0 | 0 | 2.3453 | 48.1146
"Skladba 2
|  | (0,60*2+10,30)*3,40*0,25 |  | 9.775
|  | Medzisúčet |  | 9.775
"Dno krídla
|  | 7,80*0,30*2 |  | 4.68
"Steny krídla
|  | 5,05*0,30*2*2 |  | 6.06
|  | Medzisúčet |  | 10.74
|  | Súčet |  | 20.515
13 | 273351215.S | Debnenie stien základových dosiek, zhotovenie-dielce | m2 | 31.714 | 0 | 0 | 0 | 0 | 0.049411 | 1.567
"Skladba 2
|  | (0,60*2*2+10,30*2+3,40*2)*0,25 |  | 7.45
|  | Medzisúčet |  | 7.45
"Steny krídla
|  | 2,12*0,30*2*2+(2,12+1,50)/2*3,00*2*2 |  | 24.264
|  | Medzisúčet |  | 24.264
|  | Súčet |  | 31.714
14 | 273351216.S | Debnenie stien základových dosiek, odstránenie-dielce | m2 | 31.714 | 0 | 0 | 0 | 0 | 0 | 0
|  | 31,714 |  | 31.714
|  | Súčet |  | 31.714
15 | 273361821.S | Výstuž základových dosiek z ocele 10505 | t | 0.101 | 0 | 0 | 0 | 0 | 1.019 | 0.10291
"Úchytné tyče na sieťovinu hr.12 mm,ocel 10505
|  | 1,20*0,88*96/1000 |  | 0.101
|  | Súčet |  | 0.101
16 | 273361921.S | Výstuž základových dosiek zo zváraných sietí | t | 1.036 | 0 | 0 | 0 | 0 | 1.0531 | 1.091
"Skladba 2
|  | "základová doska" 39,10*2*7,90/1000 |  | 0.618
|  | Medzisúčet |  | 0.618
"dno krídla"
|  | 7,80*2*2*7,90/1000 |  | 0.246
"krídla"
"Steny krídla
|  | (2,12+1,50)/2*3,00*2*2*7,90/1000 |  | 0.172
|  | Medzisúčet |  | 0.418
|  | Súčet |  | 1.036
17 | 274313811.S | Betón základových pásov, prostý tr. C 30/37 | m3 | 4.59 | 0 | 0 | 0 | 0 | 2.3223 | 10.6596
"Pod rámové priepusty
|  | 0,50*0,75*3,40*2 |  | 2.55
|  | 0,60*0,50*3,40*2 |  | 2.04
|  | Súčet |  | 4.59
| 3 | Zvislé a kompletné konštrukcie |  |  |  | 0 | 0 | 0 |  | 63.9262
18 | 317322511.S | Betón ríms alebo žľabových ríms železový (bez výstuže) tr. C 30/37 | m3 | 2.76 | 0 | 0 | 0 | 0 | 2.3255 | 6.4183
"Vtok,Výtok
|  | (0,66+2,03)/2*2,60*0,35*2 |  | 2.448
|  | 0,15*0,40*2,60*2 |  | 0.312
|  | Súčet |  | 2.76
19 | 317351105.S | Debnenie ríms alebo žľabových ríms vrátane podpernej konštrukcie zhotovenie | m2 | 7.841 | 0 | 0 | 0 | 0 | 0.12165 | 0.95389
"Vtok,Výtok
|  | (0,66+2,03+2,94)*0,35*2 |  | 3.941
|  | 2,60*0,75*2 |  | 3.9
|  | Súčet |  | 7.841
20 | 317351106.S | Debnenie ríms alebo žľabových ríms vrátane podpernej konštrukcie odstránenie | m2 | 7.841 | 0 | 0 | 0 | 0 | 0 | 0
|  | 7,841 |  | 7.841
|  | Súčet |  | 7.841
21 | 317362821.S | Výstuž ríms, žľabov vrátane stužidiel, žľabových ríms z ocele 10505 | t | 0.143 | 0 | 0 | 0 | 0 | 1.0114 | 0.14464
"Vtok
|  | (0,66+2,03)/2*2,60*2 |  | 6.994
|  | 0,40*2,60*2 |  | 2.08
|  | Medzisúčet |  | 9.074
"Výtok
|  | (0,66+2,03)/2*2,60*2 |  | 6.994
|  | 0,40*2,60*2 |  | 2.08
|  | Medzisúčet |  | 9.074
|  | Súčet |  | 18.148
|  | 18,148*7,90/1000 |  | 0.143
22 | 389121111.S | Osadenie dielcov rámovej konštrukcie priepustov hmotnosti do 5 t | ks | 11 | 0 | 0 | 0 | 0 | 0.13912 | 1.5303
"Skladba 1
|  | 11 |  | 11
|  | Súčet |  | 11
23 | 593Ponuk.cena | Mostný prefabrikát ramovy priepust INSEMPRE, 200x150 dľžka 1000 mm | ks | 11 | 0 | 0 | 0 | 0 | 4.989 | 54.879
|  | 11 |  | 11
|  | Súčet |  | 11
| 5 | Komunikácie |  |  |  | 0 | 0 | 0 |  | 103.3646
24 | 4574511211 | SIKA ERGODUR - 500 Pro - pečatenie živicou | m2 | 29.39 | 0 | 0 | 0 | 0 | 0 | 0
"Skladba 1
|  | 29,39 |  | 29.39
|  | Súčet |  | 29.39
25 | 564730211.S | Podklad alebo kryt z kameniva hrubého drveného veľ. 16-32 mm s rozprestretím a zhutnením hr. 100 mm | m2 | 39.14 | 0 | 0 | 0 | 0 | 0.199 | 7.7889
"Skladba 2
|  | 3,80*10,30 |  | 39.14
|  | Súčet |  | 39.14
26 | 564861111.S | Podklad zo štrkodrviny s rozprestretím a zhutnením, po zhutnení hr. 200 mm | m2 | 6.328 | 0 | 0 | 0 | 0 | 0.3708 | 2.3464
"Dno krídla
|  | 2,20*2,60*0,20*2 |  | 2.288
"Steny krídla
|  | 5,05*0,20*2*2 |  | 4.04
|  | Medzisúčet |  | 6.328
|  | Súčet |  | 6.328
27 | 564871111.S | Podklad zo štrkodrviny fr0-63mm. s rozprestretím a zhutnením, po zhutnení hr. 400 mm | m2 | 43.569 | 0 | 0 | 0 | 0 | 0.7386 | 32.1801
"Skladba 2
|  | 4,23*10,30 |  | 43.569
|  | Súčet |  | 43.569
28 | 565181221.S | Podklad z asfaltového betónu AC 22 P s rozprestretím a zhutnením v pruhu š. nad 3 m, po zhutnení hr. 150 mm | m2 | 96.75 | 0 | 0 | 0 | 0 | 0.39561 | 38.2753
"Skladba 1
|  | 96,75 |  | 96.75
|  | Súčet |  | 96.75
29 | 573211111.S | Postrek asfaltový spojovací bez posypu kamenivom z asfaltu cestného v množstve 1,00 kg/m2 | m2 | 193.5 | 0 | 0 | 0 | 0 | 0.001 | 0.1935
"Skladba 1
|  | 96,75*2 |  | 193.5
|  | Súčet |  | 193.5
30 | 577134261.S | Asfaltový betón vrstva obrusná AC 11 O v pruhu š. nad 3 m z modifik. asfaltu tr. I, po zhutnení hr. 40 mm | m2 | 96.75 | 0 | 0 | 0 | 0 | 0.10373 | 10.0359
"Skladba 1
|  | 96,75 |  | 96.75
|  | Súčet |  | 96.75
31 | 577144361.S | Asfaltový betón vrstva obrusná alebo ložná AC 16 v pruhu š. nad 3 m z modifik. asfaltu tr. I, po zhutnení hr. 50 mm | m2 | 96.75 | 0 | 0 | 0 | 0 | 0.12966 | 12.5446
"Skladba 1
|  | 96,75 |  | 96.75
|  | Súčet |  | 96.75
| 6 | Úpravy povrchov, podlahy, osadenie |  |  |  | 0 | 0 | 0 |  | 22.2202
32 | 627471531 | Ochrana výstuže podláh a mostovky zo sanačnej malty | m2 | 29.39 | 0 | 0 | 0 | 0 | 0.00212 | 0.062307
"Skladba 1
|  | 29,39 |  | 29.39
|  | Súčet |  | 29.39
33 | 631313611.S | Mazanina z betónu prostého (m3) tr. C 16/20 hr.100 mm | m3 | 10.099 | 0 | 0 | 0 | 0 | 2.1941 | 22.1579
"Skladba 1
|  | 29,39*0,10 |  | 2.939
|  | Medzisúčet |  | 2.939
"Dno krídla
|  | 7,80*0,20*2 |  | 3.12
"Steny krídla
|  | 5,05*0,20*2*2 |  | 4.04
|  | Medzisúčet |  | 7.16
|  | Súčet |  | 10.099
| 9 | Ostatné konštrukcie a práce-búranie |  |  |  | 0 | 0 | 0 |  | 7.5737
34 | 911131111.S | Osadenie a montáž cestného zvodidla oceľového s oceľovými stĺpikmi s vyvrtaním kotv.otvorov | m | 6 | 0 | 0 | 0 | 0 | 0.11254 | 0.67524
|  | "Ľavá strana" 3,00 |  | 3
|  | "Pravá strana " 3,00 |  | 3
|  | Súčet |  | 6
35 | 911332322.S | Osadenie a montáž cestného zvodidla oceľového jednostranného úrovne zachytenia H1 so zabaranením stĺpikov pri vz. 2,0 m | m | 125.18 | 0 | 0 | 0 | 0 | 0 | 0
|  | "Ľavá strana" (28,00*2-3,00)+4,795*2"zapustený do zeme |  | 62.59
|  | "Pravá strana" (28,00*2-3,00)+4,795*2"zapustený do zeme |  | 62.59
|  | Súčet |  | 125.18
36 | 553550000300 | Zvodidlo cestné JSNH4/H1 | m | 131.18 | 0 | 0 | 0 | 0 | 0.02504 | 3.2847
Cena za komplet vrátane zvodnice, držiaka, zadného pásu, stĺpika a spojovacích prostriedkov. Montáž stĺpikov baranením po 1,90m.
|  | "Ľavá strana" 28,00*2+4,795*2"zapustený do zeme |  | 65.59
|  | "Pravá strana" 28,00*2+4,795*2"zapustený do zeme |  | 65.59
|  | Súčet |  | 131.18
37 | 914812211.S | Montáž dočasnej dopravnej značky kompletnej základnej | ks | 52 | 0 | 0 | 0 | 0 | 0 | 0
"DOČASNE DOPRAVNÉ ZNAČENIE
"Rekonštrukcia priepustov (intravilán/extravilán)
|  | "ZDZ 131 Práca - Zn lisovaná, V1-630 mm, RA2, P3, E2, SP1" 2 |  | 2
|  | "ZDZ 254 Zákaz predchádzania -, Zn lisovaná, V2 - kruh 600 mm, RA2, P3, E2, SP1" 2 |  | 2
|  | "ZDZ 114-30 Zúžená vozovka (z oboch strán) - Zn lisovaná, V1-630 mm, RA2, P3, E2, SP1"2 |  | 2
|  | "ZDZ 253 Najvyššia dovolená rýchlosť (30 km/h) - Zn lisovaná, V2 - kruh 600 mm, RA2, P3, E2, SP1"2 |  | 2
|  | "ZDZ 253 Najvyššia dovolená rýchlosť (50 km/h) - Zn lisovaná, V2 - kruh 600 mm, RA2, P3, E2, SP1"2 |  | 2
|  | "ZDZ 253 Najvyššia dovolená rýchlosť (70 km/h) - Zn lisovaná, V2 - kruh 600 mm, RA2, P3, E2, SP1"2 |  | 2
|  | "ZDZ 203 Prednosť protiidúcich vozidiel Zn lisovaná, V2 -kruh 600 mm, RA2,P3,E2,SP1"1 |  | 1
|  | "ZDZ 304 Prednosť pred protiidúcimi vozidlami - Zn lisovaná, V2-600 x 600 mm, RA2, P3, E2, SP1" 1 |  | 1
|  | "ZDZ 267 Koniec viacerých zákazov - Zn lisovaná, V2 - kruh 600 mm, RA2, P3, E2, SP1"2 |  | 2
|  | "ZDZ 211-10 Prikázaný smer odbočenia (tu vľavo) - Zn lisovaná, V2 - kruh 600 mm, RA2, P3, E2, SP1" 1 |  | 1
|  | "ZDZ 702 Smerová doska - rozmer 330x1100 mm, obojstranná, plastová" 20 |  | 20
|  | "S1a1 Doplnkový signál s plným prerušovaným žltým svetlom" 15 |  | 15
|  | Medzisúčet |  | 52
|  | Súčet |  | 52
38 | 131 V1RA2 | ZDZ 131 "Práca", Zn lisovaná, V1-630 mm, RA2, P3, E2, SP1 | ks | 2 | 0 | 0 | 0 | 0 | 0 | 0
"Rekonštrukcia priepustov (intravilán/extravilán)
|  | "ZDZ 131 Práca - Zn lisovaná, V1-630 mm, RA2, P3, E2, SP1" 2 |  | 2
|  | Medzisúčet |  | 2
|  | Súčet |  | 2
39 | 254 V2RA2 | ZDZ 254 "Zákaz predchádzania", Zn lisovaná, V2 - kruh 600 mm, RA2, P3, E2, SP1 | ks | 2 | 0 | 0 | 0 | 0 | 0 | 0
"Rekonštrukcia priepustov (intravilán/extravilán)
|  | "ZDZ 254 Zákaz predchádzania -, Zn lisovaná, V2 - kruh 600 mm, RA2, P3, E2, SP1" 2 |  | 2
|  | Medzisúčet |  | 2
|  | Súčet |  | 2
40 | 114-30V1RA2 | ZDZ 114-30 "Zúžená vozovka (z oboch strán)", Zn lisovaná, V1-630 mm, RA2, P3, E2, SP1 | ks | 2 | 0 | 0 | 0 | 0 | 0 | 0
"Rekonštrukcia priepustov (intravilán/extravilán)
|  | "ZDZ 114-30 Zúžená vozovka (z oboch strán) - Zn lisovaná, V1-630 mm, RA2, P3, E2, SP1"2 |  | 2
|  | Medzisúčet |  | 2
|  | Súčet |  | 2
41 | 253-30-70 V2RA2 | ZDZ 253 "Najvyššia dovolená rýchlosť (30,50,70 km/h)", Zn lisovaná, V2 - kruh 600 mm, RA2, P3, E2, SP1 | ks | 6 | 0 | 0 | 0 | 0 | 0 | 0
"Rekonštrukcia priepustov (intravilán/extravilán)
|  | "ZDZ 253 Najvyššia dovolená rýchlosť (30 km/h) - Zn lisovaná, V2 - kruh 600 mm, RA2, P3, E2, SP1"2 |  | 2
|  | "ZDZ 253 Najvyššia dovolená rýchlosť (50 km/h) - Zn lisovaná, V2 - kruh 600 mm, RA2, P3, E2, SP1"2 |  | 2
|  | "ZDZ 253 Najvyššia dovolená rýchlosť (70 km/h) - Zn lisovaná, V2 - kruh 600 mm, RA2, P3, E2, SP1"2 |  | 2
|  | Medzisúčet |  | 6
|  | Súčet |  | 6
42 | 203 V2RA2 | ZDZ 203 "Prednosť protiidúcich vozidiel", Zn lisovaná, V2 -kruh 600 mm, RA2, P3, E2, SP1 | ks | 1 | 0 | 0 | 0 | 0 | 0 | 0
"Rekonštrukcia priepustov (intravilán/extravilán)
|  | "ZDZ 203 Prednosť protiidúcich vozidiel Zn lisovaná, V2 -kruh 600 mm, RA2,P3,E2,SP1"1 |  | 1
|  | Medzisúčet |  | 1
|  | Súčet |  | 1
43 | 304 V2RA2 | ZDZ 304 "Prednosť pred protiidúcimi vozidlami", Zn lisovaná, V2-600 x 600 mm, RA2, P3, E2, SP1 | ks | 1 | 0 | 0 | 0 | 0 | 0 | 0
"Rekonštrukcia priepustov (intravilán/extravilán)
|  | "ZDZ 304 Prednosť pred protiidúcimi vozidlami - Zn lisovaná, V2-600 x 600 mm, RA2, P3, E2, SP1" 1 |  | 1
|  | Medzisúčet |  | 1
|  | Súčet |  | 1
44 | 267 V2RA2 | ZDZ 267 "Koniec viacerých zákazov", Zn lisovaná, V2 - kruh 600 mm, RA2, P3, E2, SP1 | ks | 2 | 0 | 0 | 0 | 0 | 0 | 0
"Rekonštrukcia priepustov (intravilán/extravilán)
|  | "ZDZ 267 Koniec viacerých zákazov - Zn lisovaná, V2 - kruh 600 mm, RA2, P3, E2, SP1"2 |  | 2
|  | Medzisúčet |  | 2
|  | Súčet |  | 2
45 | 211-10 V2RA2 | ZDZ 211-10 "Prikázaný smer odbočenia (tu vľavo)", Zn lisovaná, V2 - kruh 600 mm, RA2, P3, E2, SP1 | ks | 1 | 0 | 0 | 0 | 0 | 0 | 0
"Rekonštrukcia priepustov (intravilán/extravilán)
|  | "ZDZ 211-10 Prikázaný smer odbočenia (tu vľavo) - Zn lisovaná, V2 - kruh 600 mm, RA2, P3, E2, SP1" 1 |  | 1
|  | Medzisúčet |  | 1
|  | Súčet |  | 1
46 | 702-10Plast | ZDZ 702-10" Smerová doska ,rozmer 330x1100 mm, obojstranná, plastová | ks | 20 | 0 | 0 | 0 | 0 | 0.0003 | 0.006
"Rekonštrukcia priepustov (intravilán/extravilán)
|  | "ZDZ 702 Smerová doska - rozmer 330x1100 mm, obojstranná, plastová" 20 |  | 20
|  | Medzisúčet |  | 20
|  | Súčet |  | 20
47 | Ponuk.cena | "S11a Doplnkový signál s plným prerušovaným žltým svetlom | ks | 15 | 0 | 0 | 0 | 0 | 5e-05 | 0.00075
"Rekonštrukcia priepustov (intravilán/extravilán)
|  | "S1a1 Doplnkový signál s plným prerušovaným žltým svetlom" 15 |  | 15
|  | Medzisúčet |  | 15
|  | Súčet |  | 15
48 | 919720111.S | Geomreža pre vystuženie asfaltových vrstiev komunikácií z polypropylénu | m2 | 263 | 0 | 0 | 0 | 0 | 0.0135 | 3.5505
"Skladba 1
|  | 105,00+58,00 |  | 163
|  | Medzisúčet |  | 163
"Skladba 2
|  | 45,00+55,00 |  | 100
|  | Medzisúčet |  | 100
|  | Súčet |  | 263
49 | 693210000300 | Geomreža polypropylenová TX170 | m2 | 268.26 | 0 | 0 | 0 | 0 | 0.0002 | 0.053652
|  | 263 * 1,02 |  | 268.26
50 | 919726532.S | Trvalo pružná zalievka s predtesnením š. 20 mm | m | 5.88 | 0 | 0 | 0 | 0 | 0.00048 | 0.0028224
"Rímsa - Vtok,Výtok
|  | 2,94*2 |  | 5.88
|  | Súčet |  | 5.88
51 | 962022391 | Búranie muriva nadzákladového kamenného príp. zmieš. na akúkoľvek maltu, -2,38500t | m3 | 53.901 | 0 | 0 | 0 | 0 | 0 | 0
"Ľavá opora
|  | 2,15*12,48"prier.plocha |  | 26.832
"Pravá opora
|  | 2,15*12,59"prier.plocha |  | 27.069
|  | Súčet |  | 53.901
52 | 963051113 | Búranie železobetónových stropov doskových hr250 mm, -2,40000t | m3 | 10.5 | 0 | 0 | 0 | 0 | 0 | 0
"Mostovka
|  | "želbet doska hr.250 mm"42,00*0,25 |  | 10.5
|  | Súčet |  | 10.5
53 | 966005211.S | Rozobranie cestného zábradlia so stĺpikmi osadenými do ríms -0,02500t | m | 20.94 | 0 | 0 | 0 | 0 | 0 | 0
"Mostovka
"Krídlo 1
|  | 10,47 |  | 10.47
"Krídlo 2
|  | 10,47 |  | 10.47
|  | Súčet |  | 20.94
54 | 966053121 | Vybúranie ríms zo železobetónu -0,08300t | m | 7.017 | 0 | 0 | 0 | 0 | 0 | 0
"Krídlo 1
|  | 6,64*0,53"prie.plocha |  | 3.519
"Krídlo 2
|  | 6,60*0,53"prie.plocha |  | 3.498
|  | Súčet |  | 7.017
55 | 979082212.S | Vodorovná doprava sutiny po suchu s naložením a so zložením na vzdialenosť do 50 m | t | 307.918 | 0 | 0 | 0 | 0 | 0 | 0
|  | "suť" 48,375+128,554+25,20+0,582+0,523 |  | 203.234
|  | "asfalt" 61,146+43,538 |  | 104.684
|  | Medzisúčet |  | 307.918
|  | Súčet |  | 307.918
56 | 979082213.S | Vodorovná doprava sutiny so zložením a hrubým urovnaním na vzdialenosť do 1 km | t | 307.918 | 0 | 0 | 0 | 0 | 0 | 0
|  | 307,918 |  | 307.918
|  | Súčet |  | 307.918
57 | 979082219.S | Príplatok k cene za každý ďalší aj začatý 1 km nad 1 km pre vodorovnú dopravu sutiny | t | 4310.852 | 0 | 0 | 0 | 0 | 0 | 0
|  | 307,918*14 |  | 4310.852
|  | Súčet |  | 4310.852
| 99 | Presun hmôt HSV |  |  |  | 0 | 0 | 0 |  | 0
58 | 998012021.S | Presun hmôt pre budovy (801, 803, 812), zvislá konštr. monolit. betónová výšky do 6 m | t | 387.945 | 0 | 0 | 0 | 0 | 0 | 0
| PSV | Práce a dodávky PSV |  |  |  | 0 | 0 | 0 |  | 1.4399
| 711 | Izolácie proti vode a vlhkosti |  |  |  | 0 | 0 | 0 |  | 1.4379
59 | 711111001.S | Zhotovenie izolácie proti zemnej vlhkosti vodorovná náterom penetračným za studena | m2 | 52.8 | 0 | 0 | 0 | 0 | 0 | 0
"Skladba 2
|  | (0,20*2+2,00)*11,00*2 |  | 52.8
|  | Súčet |  | 52.8
60 | 246170000900 | Lak asfaltový ALP-PENETRAL SN v sudoch | t | 0.016 | 0 | 0 | 0 | 0 | 1 | 0.016
|  | 52,8 * 0,0003 |  | 0.016
61 | 711112001.S | Zhotovenie izolácie proti zemnej vlhkosti zvislá penetračným náterom za studena | m2 | 44 | 0 | 0 | 0 | 0 | 0 | 0
"Skladba 2
|  | (0,20*2+1,50+0,10)*11,00*2 |  | 44
|  | Súčet |  | 44
62 | 246170000900 | Lak asfaltový ALP-PENETRAL SN v sudoch | t | 0.015 | 0 | 0 | 0 | 0 | 1 | 0.015
|  | 44 * 0,00035 |  | 0.015
63 | 711131103.S | Zhotovenie izolácie proti zemnej vlhkosti vodorovne, separačná fólia na sucho | m2 | 44 | 0 | 0 | 0 | 0 | 0 | 0
"Skladba 2
|  | 44,00 |  | 44
|  | Súčet |  | 44
64 | 693110005560 | Geotextília polyestérová 400g/m2, netkaná separačno | m2 | 50.6 | 0 | 0 | 0 | 0 | 0.0004 | 0.02024
|  | 44 * 1,15 |  | 50.6
65 | 711141101.S | Izolácia proti zemnej vlhkosti s protiradonovou odolnosťou nopovou HDPE fóliou hrúbky 0,5 mm, výška nopu 8 mm, šírka 2 m vodorovná | m2 | 52.8 | 0 | 0 | 0 | 0 | 0.002175 | 0.11484
"Skladba 2
|  | (0,20*2+2,00)*11,00*2 |  | 52.8
|  | Súčet |  | 52.8
66 | 711142101.S | Izolácia proti zemnej vlhkosti s protiradonovou odolnosťou nopovou HDPE fóliou hrúbky 0,5 mm, výška nopu 8 mm šírka 2 m zvislá | m2 | 44 | 0 | 0 | 0 | 0 | 0.0022037 | 0.096965
"Skladba 2
|  | (0,20*2+1,50+0,10)*11,00*2 |  | 44
|  | Súčet |  | 44
67 | 711341111.S | Zhotovenie izolácie NAIP pritavením cestných mostoviek | m2 | 29.39 | 0 | 0 | 0 | 0 | 0.00054226 | 0.015937
"Skladba 1
|  | 29,39 |  | 29.39
|  | Súčet |  | 29.39
68 | 628Ponuk.cenaBit | Hydroizolačný pás Bitumelit PR5 | m2 | 33.799 | 0 | 0 | 0 | 0 | 0.00738 | 0.24944
"Skladba 1
|  | 29,39 |  | 29.39
|  | Súčet |  | 29.39
69 | 711391303 | Ochrana izolácie bitumenová zmes do 180 st. | m2 | 29.39 | 0 | 0 | 0 | 0 | 0.00444 | 0.13049
"Skladba 1
|  | 29,39 |  | 29.39
|  | Súčet |  | 29.39
70 | 5894265000 | Bitumenová zmes do 180 st. | t | 0.779 | 0 | 0 | 0 | 0 | 1 | 0.779
"Skladba 1
|  | 29,39 |  | 29.39
|  | 29,39*0,0265 |  | 0.779
71 | 998711201.S | Presun hmôt pre izoláciu proti vode v objektoch výšky do 6 m | % | 9.158 | 0 | 0 | 0 | 0 | 0 | 0
| 767 | Konštrukcie doplnkové kovové |  |  |  | 0 | 0 | 0 |  | 0.0020108
72 | 767896920 | Montáž ostatných doplnkov stavieb - tesnenie platničiek zvodidla JSNH2/H1 | m | 2.64 | 0 | 0 | 0 | 0 | 0 | 0
"Zvodidlo JSNH4/H1
|  | (0,240*2+0,420*2)*2 |  | 2.64
|  | Súčet |  | 2.64
73 | 246960000700 | Tmel polyuretánový SIKAflex tesniaci tmel | ks | 0.44 | 0 | 0 | 0 | 0 | 0.00257 | 0.0011308
74 | 555Ponuk.cena1 | Kotva HILTI HAS M 24 x285+HILTY HIT 150 | ks | 4 | 0 | 0 | 0 | 0 | 0.00011 | 0.00044
"Zvodidlo cestné JSNH4/H1
|  | 4 |  | 4
|  | Súčet |  | 4
75 | 555Ponuk.cena2 | Kotva HILTI HVA HAS M 16 x220+HILTY HY 150 | ks | 4 | 0 | 0 | 0 | 0 | 0.00011 | 0.00044
"Zvodidlo cestné JSNH4/H1
|  | 4 |  | 4
|  | Súčet |  | 4
76 | 998767201 | Presun hmôt pre kovové stavebné doplnkové konštrukcie v objektoch výšky do 6 m | % | 0.684 | 0 | 0 | 0 | 0 | 0 | 0
|  | Celkom |  |  |  | 0 | 0 | 0 |  | 389.3847