## 01005 - Priepust P 32552 - Prie
ROZPOČET S VÝKAZOM VÝMER
Stavba: REKONŠTRUKCIA CESTY A MOSTOV II/571 FIĽAKOVO - HR.OKRESU LC/RS
Objekt: 101-003 Rekonštrukcia priepustov
Časť: |  | 01005 - Priepust P 32552 - Priepust P06
Objednávateľ: Banskobystrický samosprávny kraj,BANSKÁ BYSTRICA
Zhotoviteľ: | [6 empty] | Spracoval: Bc.Horst Ullmann
Miesto: Pozemná komun.II/571 FIĽAKOVO,ŠID,ČAMOVCE,ŠURICE | [6 empty] | Dátum: 11. 3. 2020
Č. | Kód položky | Popis | MJ | Množstvo celkom | Cena jednotková | Dodávka celkom | Montáž celkom | Cena celkom | Hmotnosť | Hmotnosť celkom
1 | 2 | 3 | 4 | 5 | 6 | 7 | 8 | 9 | 10 | 11
| HSV | Práce a dodávky HSV |  |  |  | 0 | 0 | 0 |  | 19.4233
| 1 | Zemné práce |  |  |  | 0 | 0 | 0 |  | 0
1 | 131201101.S | Výkop nezapaženej jamy v hornine 3, do 100 m3 | m3 | 11.802 | 0 | 0 | 0 | 0 | 0 | 0
"Kalová jama
|  | (1,25+0,20*2+0,60*2)*(1,032+0,20*2+0,60+0,61)*(0,20+1,00+0,30) |  | 11.295
|  | (0,15*2+0,20*2+1,25)*(0,15*2+0,20*2+1,032)*0,15 |  | 0.507
|  | Súčet |  | 11.802
2 | 131201109.S | Hĺbenie nezapažených jám a zárezov. Príplatok za lepivosť horniny 3 | m3 | 11.802 | 0 | 0 | 0 | 0 | 0 | 0
|  | 11,802 |  | 11.802
|  | Súčet |  | 11.802
3 | 132201101.S | Výkop ryhy do šírky 600 mm v horn.3 do 100 m3 | m3 | 0.948 | 0 | 0 | 0 | 0 | 0 | 0
"Na vtoku
|  | "zaisťovací pás pre rigol z TBM 1/60 - na začiatku rigola " 1,58"plocha v pohľade"*0,30 |  | 0.474
|  | Medzisúčet |  | 0.474
"Na výtoku
|  | "zaisťovací pás pre rigol z TBM 1/60 - na konci rigola " 1,58"plocha v pohľade"*0,30 |  | 0.474
|  | Medzisúčet |  | 0.474
|  | Súčet |  | 0.948
4 | 132201109.S | Príplatok k cene za lepivosť pri hĺbení rýh šírky do 600 mm zapažených i nezapažených s urovnaním dna v hornine 3 | m3 | 0.948 | 0 | 0 | 0 | 0 | 0 | 0
|  | 0,948 |  | 0.948
|  | Súčet |  | 0.948
5 | 132201201.S | Výkop ryhy šírky 600-2000mm horn.3 do 100m3 | m3 | 2.5 | 0 | 0 | 0 | 0 | 0 | 0
"Na vtoku
|  | "rigol z TBM 1/60" 0,25"plocha v reze"*5,00 |  | 1.25
|  | Medzisúčet |  | 1.25
"Na výtoku
|  | "rigol z TBM 1/60" 0,25"plocha v reze"*5,00 |  | 1.25
|  | Medzisúčet |  | 1.25
|  | Súčet |  | 2.5
6 | 132201209.S | Príplatok k cenám za lepivosť pri hĺbení rýh š. nad 600 do 2 000 mm zapaž. i nezapažených, s urovnaním dna v hornine 3 | m3 | 2.5 | 0 | 0 | 0 | 0 | 0 | 0
|  | 2,50 |  | 2.5
|  | Súčet |  | 2.5
7 | 162501102.S | Vodorovné premiestnenie výkopku po spevnenej ceste z horniny tr.1-4, do 100 m3 na vzdialenosť do 3000 m | m3 | 8.044 | 0 | 0 | 0 | 0 | 0 | 0
|  | "rýha" 0,948+2,50 |  | 3.448
|  | "jama" 11,802 |  | 11.802
|  | Medzisúčet |  | 15.25
|  | "obsyp" - 7,206 |  | -7.206
|  | Súčet |  | 8.044
8 | 162501105.S | Vodorovné premiestnenie výkopku po spevnenej ceste z horniny tr.1-4, do 100 m3, príplatok k cene za každých ďalšich a začatých 1000 m | m3 | 56.308 | 0 | 0 | 0 | 0 | 0 | 0
|  | 8,044*7 |  | 56.308
|  | Súčet |  | 56.308
9 | 171209002.S | Poplatok za skladovanie - zemina a kamenivo (17 05) ostatné | t | 15.284 | 0 | 0 | 0 | 0 | 0 | 0
|  | "zemina" 8,044*1,90 |  | 15.284
|  | Súčet |  | 15.284
10 | 175101202.S | Obsyp objektov sypaninou z vhodných hornín 1 až 4 s prehodením sypaniny | m3 | 7.206 | 0 | 0 | 0 | 0 | 0 | 0
"Kalová jama
|  | "výkop" 11,802 |  | 11.802
|  | "vytlačená zemina" -(1,65*1,432*1,20+1,95*1,70*0,15+1,95*0,81*0,80) |  | -4.596
|  | Súčet |  | 7.206
| 2 | Zakladanie |  |  |  | 0 | 0 | 176.52 |  | 5.4352
11 | 271571111.S | Vankúše zhutnené pod základy zo štrkopiesku | m3 | 0.825 | 0 | 0 | 0 | 0 | 2.0664 | 1.7048
"Kalová jama
|  | (1,65+0,15*2)*(1,432+0,15*2)*0,15 |  | 0.507
|  | Medzisúčet |  | 0.507
"Čelo priepustu - vtok
|  | 0,61*(1,25+0,14*2)*0,15 |  | 0.14
|  | Medzisúčet |  | 0.14
"Čelo priepustu - výtok
|  | 1,00*0,89*0,20 |  | 0.178
|  | Medzisúčet |  | 0.178
|  | Súčet |  | 0.825
12 | 273321611.S | Betón základových dosiek, železový (bez výstuže), tr. C 35/45 | m3 | 0.473 | 0 | 0 | 0 | 0 | 2.3853 | 1.1282
"Kalová jama
|  | 1,65*1,432*0,20 |  | 0.473
|  | Súčet |  | 0.473
13 | 273351215.S | Debnenie stien základových dosiek, zhotovenie-dielce | m2 | 1.233 | 0 | 0 | 0 | 0 | 0.049411 | 0.060924
"Kalová jama
|  | (1,65*2+1,432*2)*0,20 |  | 1.233
|  | Súčet |  | 1.233
14 | 273351216.S | Debnenie stien základových dosiek, odstránenie-dielce | m2 | 1.233 | 0 | 0 | 0 | 0 | 0 | 0
|  | 1,233 |  | 1.233
|  | Súčet |  | 1.233
15 | 273362021.S | Výstuž základových dosiek zo zvár. sietí KARI | t | 0.035 | 0 | 0 | 0 | 0 | 1.203 | 0.042104
"Kalová jama
|  | "dno" 1,332*1,55*2 |  | 4.129
|  | Medzisúčet |  | 4.129
|  | Súčet |  | 4.129
|  | 4,129*7,90*1,08/1000 |  | 0.035
16 | 274315122.S | Základové pásy z betónu prekladaného kameňom triedy C 25/30 | m3 | 0.948 | 0 | 0 | 0 | 0 | 2.6363 | 2.4992
"Na vtoku
|  | "zaisťovací pás pre rigol z TBM 1/60 - na začiatku rigola " 1,58"plocha v pohľade"*0,30 |  | 0.474
|  | Medzisúčet |  | 0.474
"Na výtoku
|  | "zaisťovací pás pre rigol z TBM 1/60 - na konci rigola " 1,58"plocha v pohľade"*0,30 |  | 0.474
|  | Medzisúčet |  | 0.474
|  | Súčet |  | 0.948
| 3 | Zvislé a kompletné konštrukcie |  |  |  | 0 | 0 | 0 |  | 3.6061
17 | 311321512.S | Betón nadzákladových múrov, železový (bez výstuže) tr. C 35/45 | m3 | 0.961 | 0 | 0 | 0 | 0 | 2.3619 | 2.2698
"Kalová jama
|  | 1,65*1,00*0,20*2-0,45*1,25*0,20 |  | 0.548
|  | 1,032*1,00*0,20*2 |  | 0.413
|  | Medzisúčet |  | 0.961
|  | Súčet |  | 0.961
18 | 311351105.S | Debnenie nadzákladových múrov obojstranné zhotovenie-dielce | m2 | 10.728 | 0 | 0 | 0 | 0 | 0.050184 | 0.53837
"Kalová jama
|  | 1,65*1,00*2 |  | 3.3
|  | 1,25*1,00*2 |  | 2.5
|  | 1,432*1,00*2 |  | 2.864
|  | 1,032*1,00*2 |  | 2.064
|  | Medzisúčet |  | 10.728
|  | Súčet |  | 10.728
19 | 311351106.S | Debnenie nadzákladových múrov obojstranné odstránenie-dielce | m2 | 10.728 | 0 | 0 | 0 | 0 | 0 | 0
|  | 10,728 |  | 10.728
|  | Súčet |  | 10.728
20 | 311362021.S | Výstuž nadzákladových múrov, stien a priečok zo zváraných sietí KARI | t | 0.108 | 0 | 0 | 0 | 0 | 1.203 | 0.12992
"Kalová jama
|  | "stena bok" 1,332*1,10*2*2 |  | 5.861
|  | "stena čelo" 1,55*1,10*2*2 |  | 6.82
|  | Medzisúčet |  | 12.681
|  | Súčet |  | 12.681
|  | 12,681*7,90*1,08/1000 |  | 0.108
21 | 382127885.1 | Montáž prefabrikov. dielcov čiel priepustov, hmotnosti do 3 t | ks | 1 | 0 | 0 | 0 | 0 | 0.09301 | 0.09301
"Vtok
|  | "Krídlové čelo priepustu" 1 |  | 1
|  | Súčet |  | 1
22 | 592Ponuk.cena 1 | Čelo priepustu krídlové DN 600 mm | ks | 1 | 0 | 0 | 0 | 0 | 0.575 | 0.575
"Vtok
|  | "Krídlové čelo priepustu" 1 |  | 1
|  | Súčet |  | 1
| 4 | Vodorovné konštrukcie |  |  |  | 0 | 0 | 0 |  | 4.9531
23 | 451317777.S | Podklad pod dlažbu - lôžko vodorovne alebo v sklone do 1:5 hr. 200mm z bet. tr. C 25/30 | m2 | 10 | 0 | 0 | 0 | 0 | 0.49531 | 4.9531
"Rigol - boky TBM 2/50
"Vtok
|  | 0,50*5,00*2 |  | 5
|  | Medzisúčet |  | 5
"Výtok
|  | 0,50*5,00*2 |  | 5
|  | Medzisúčet |  | 5
|  | Súčet |  | 10
| 5 | Komunikácie |  |  |  | 0 | 0 | 0 |  | 2.3664
24 | 596811340.S | Kladenie betónovej dlažby s vyplnením škár z cementovej malty,bez lôžka veľ. do 0,25 m2 plochy do 50 m2 | m2 | 10 | 0 | 0 | 0 | 0 | 0 | 0
"Rigol - boky TBM 2/50
"Vtok
|  | 0,50*5,00*2 |  | 5
|  | Medzisúčet |  | 5
"Výtok
|  | 0,50*5,00*2 |  | 5
|  | Medzisúčet |  | 5
|  | Súčet |  | 10
25 | 592270000100.S | Tvárnica priekopová a melioračná, doska obkladová betónová TBM 2-50, rozmer 500x500x100 mm | ks | 40.8 | 0 | 0 | 0 | 0 | 0.058 | 2.3664
|  | 40 * 1,02 |  | 40.8
| 6 | Úpravy povrchov, podlahy, osadenie |  |  |  | 0 | 0 | 0 |  | 0.17378
26 | 622661211.S | Náter betónu proti soliam - SIKAGAR 73 | m2 | 2.24 | 0 | 0 | 0 | 0 | 0.0003 | 0.000672
"Skladba B
|  | "rímsa - výtok" 2,24 |  | 2.24
|  | Súčet |  | 2.24
27 | 622661335 | Zjednocujúci náter betónových konštrukcií Sikagard 680S | m2 | 2.4 | 0 | 0 | 0 | 0 | 0.000215 | 0.000516
"Skladba A
"Výtok
|  | "krídlo" 2,40 |  | 2.4
|  | Súčet |  | 2.4
28 | 627471151 | Reprofilácia stien sanačnou maltou SIKA Rep hr. 15 mm | m2 | 2.4 | 0 | 0 | 0 | 0 | 0.0285 | 0.0684
"Skladba A
"Výtok
|  | "krídlo" 2,40 |  | 2.4
|  | Súčet |  | 2.4
29 | 627471152 | Reprofilácia stien SIKA Rep sanačnou maltou, hr. 20 mm | m2 | 2.4 | 0 | 0 | 0 | 0 | 0.04135 | 0.09924
"Skladba A
"Výtok
|  | "krídlo" 2,40 |  | 2.4
|  | Súčet |  | 2.4
30 | 627471451 | Ochrana výstuže stien, SIKA MONOTOP 610,spojovací môstik | m2 | 2.4 | 0 | 0 | 0 | 0 | 0.002063 | 0.0049512
"Skladba A
"Výtok
|  | "krídlo" 2,40 |  | 2.4
|  | Súčet |  | 2.4
| 8 | Rúrové vedenie |  |  |  | 0 | 0 | 0 |  | 0
31 | 812429011 | Demontáž kanalizačného potrubia z betónových rúr od DN 600 mm -0,710 t | m | 0.8 | 0 | 0 | 0 | 0 | 0 | 0
"Vtok
|  | 0,80 |  | 0.8
|  | Súčet |  | 0.8
| 9 | Ostatné konštrukcie a práce-búranie |  |  |  | 0 | 0 | 0 |  | 2.8887
32 | 914812211.S | Montáž dočasnej dopravnej značky kompletnej základnej | ks | 52 | 0 | 0 | 0 | 0 | 0 | 0
"DOČASNE DOPRAVNÉ ZNAČENIE
"Rekonštrukcia priepustov (intravilán/extravilán)
|  | "ZDZ 131 Práca - Zn lisovaná, V1-630 mm, RA2, P3, E2, SP1" 2 |  | 2
|  | "ZDZ 254 Zákaz predchádzania -, Zn lisovaná, V2 - kruh 600 mm, RA2, P3, E2, SP1" 2 |  | 2
|  | "ZDZ 114-30 Zúžená vozovka (z oboch strán) - Zn lisovaná, V1-630 mm, RA2, P3, E2, SP1"2 |  | 2
|  | "ZDZ 253 Najvyššia dovolená rýchlosť (30 km/h) - Zn lisovaná, V2 - kruh 600 mm, RA2, P3, E2, SP1"2 |  | 2
|  | "ZDZ 253 Najvyššia dovolená rýchlosť (50 km/h) - Zn lisovaná, V2 - kruh 600 mm, RA2, P3, E2, SP1"2 |  | 2
|  | "ZDZ 253 Najvyššia dovolená rýchlosť (70 km/h) - Zn lisovaná, V2 - kruh 600 mm, RA2, P3, E2, SP1"2 |  | 2
|  | "ZDZ 203 Prednosť protiidúcich vozidiel Zn lisovaná, V2 -kruh 600 mm, RA2,P3,E2,SP1"1 |  | 1
|  | "ZDZ 304 Prednosť pred protiidúcimi vozidlami - Zn lisovaná, V2-600 x 600 mm, RA2, P3, E2, SP1" 1 |  | 1
|  | "ZDZ 267 Koniec viacerých zákazov - Zn lisovaná, V2 - kruh 600 mm, RA2, P3, E2, SP1"2 |  | 2
|  | "ZDZ 211-10 Prikázaný smer odbočenia (tu vľavo) - Zn lisovaná, V2 - kruh 600 mm, RA2, P3, E2, SP1" 1 |  | 1
|  | "ZDZ 702 Smerová doska - rozmer 330x1100 mm, obojstranná, plastová" 20 |  | 20
|  | "S1a1 Doplnkový signál s plným prerušovaným žltým svetlom" 15 |  | 15
|  | Medzisúčet |  | 52
|  | Súčet |  | 52
33 | 131 V1RA2 | ZDZ 131 "Práca", Zn lisovaná, V1-630 mm, RA2, P3, E2, SP1 | ks | 2 | 0 | 0 | 0 | 0 | 0 | 0
"Rekonštrukcia priepustov (intravilán/extravilán)
|  | "ZDZ 131 Práca - Zn lisovaná, V1-630 mm, RA2, P3, E2, SP1" 2 |  | 2
|  | Medzisúčet |  | 2
|  | Súčet |  | 2
34 | 254 V2RA2 | ZDZ 254 "Zákaz predchádzania", Zn lisovaná, V2 - kruh 600 mm, RA2, P3, E2, SP1 | ks | 2 | 0 | 0 | 0 | 0 | 0 | 0
"Rekonštrukcia priepustov (intravilán/extravilán)
|  | "ZDZ 254 Zákaz predchádzania -, Zn lisovaná, V2 - kruh 600 mm, RA2, P3, E2, SP1" 2 |  | 2
|  | Medzisúčet |  | 2
|  | Súčet |  | 2
35 | 114-30V1RA2 | ZDZ 114-30 "Zúžená vozovka (z oboch strán)", Zn lisovaná, V1-630 mm, RA2, P3, E2, SP1 | ks | 2 | 0 | 0 | 0 | 0 | 0 | 0
"Rekonštrukcia priepustov (intravilán/extravilán)
|  | "ZDZ 114-30 Zúžená vozovka (z oboch strán) - Zn lisovaná, V1-630 mm, RA2, P3, E2, SP1"2 |  | 2
|  | Medzisúčet |  | 2
|  | Súčet |  | 2
36 | 253-30-70 V2RA2 | ZDZ 253 "Najvyššia dovolená rýchlosť (30,50,70 km/h)", Zn lisovaná, V2 - kruh 600 mm, RA2, P3, E2, SP1 | ks | 6 | 0 | 0 | 0 | 0 | 0 | 0
"Rekonštrukcia priepustov (intravilán/extravilán)
|  | "ZDZ 253 Najvyššia dovolená rýchlosť (30 km/h) - Zn lisovaná, V2 - kruh 600 mm, RA2, P3, E2, SP1"2 |  | 2
|  | "ZDZ 253 Najvyššia dovolená rýchlosť (50 km/h) - Zn lisovaná, V2 - kruh 600 mm, RA2, P3, E2, SP1"2 |  | 2
|  | "ZDZ 253 Najvyššia dovolená rýchlosť (70 km/h) - Zn lisovaná, V2 - kruh 600 mm, RA2, P3, E2, SP1"2 |  | 2
|  | Medzisúčet |  | 6
|  | Súčet |  | 6
37 | 203 V2RA2 | ZDZ 203 "Prednosť protiidúcich vozidiel", Zn lisovaná, V2 -kruh 600 mm, RA2, P3, E2, SP1 | ks | 1 | 0 | 0 | 0 | 0 | 0 | 0
"Rekonštrukcia priepustov (intravilán/extravilán)
|  | "ZDZ 203 Prednosť protiidúcich vozidiel Zn lisovaná, V2 -kruh 600 mm, RA2,P3,E2,SP1"1 |  | 1
|  | Medzisúčet |  | 1
|  | Súčet |  | 1
38 | 304 V2RA2 | ZDZ 304 "Prednosť pred protiidúcimi vozidlami", Zn lisovaná, V2-600 x 600 mm, RA2, P3, E2, SP1 | ks | 1 | 0 | 0 | 0 | 0 | 0 | 0
"Rekonštrukcia priepustov (intravilán/extravilán)
|  | "ZDZ 304 Prednosť pred protiidúcimi vozidlami - Zn lisovaná, V2-600 x 600 mm, RA2, P3, E2, SP1" 1 |  | 1
|  | Medzisúčet |  | 1
|  | Súčet |  | 1
39 | 267 V2RA2 | ZDZ 267 "Koniec viacerých zákazov", Zn lisovaná, V2 - kruh 600 mm, RA2, P3, E2, SP1 | ks | 2 | 0 | 0 | 0 | 0 | 0 | 0
"Rekonštrukcia priepustov (intravilán/extravilán)
|  | "ZDZ 267 Koniec viacerých zákazov - Zn lisovaná, V2 - kruh 600 mm, RA2, P3, E2, SP1"2 |  | 2
|  | Medzisúčet |  | 2
|  | Súčet |  | 2
40 | 211-10 V2RA2 | ZDZ 211-10 "Prikázaný smer odbočenia (tu vľavo)", Zn lisovaná, V2 - kruh 600 mm, RA2, P3, E2, SP1 | ks | 1 | 0 | 0 | 0 | 0 | 0 | 0
"Rekonštrukcia priepustov (intravilán/extravilán)
|  | "ZDZ 211-10 Prikázaný smer odbočenia (tu vľavo) - Zn lisovaná, V2 - kruh 600 mm, RA2, P3, E2, SP1" 1 |  | 1
|  | Medzisúčet |  | 1
|  | Súčet |  | 1
41 | 702-10Plast | ZDZ 702-10" Smerová doska ,rozmer 330x1100 mm, obojstranná, plastová | ks | 20 | 0 | 0 | 0 | 0 | 0.0003 | 0.006
"Rekonštrukcia priepustov (intravilán/extravilán)
|  | "ZDZ 702 Smerová doska - rozmer 330x1100 mm, obojstranná, plastová" 20 |  | 20
|  | Medzisúčet |  | 20
|  | Súčet |  | 20
42 | Ponuk.cena | "S11a Doplnkový signál s plným prerušovaným žltým svetlom | ks | 15 | 0 | 0 | 0 | 0 | 5e-05 | 0.00075
"Rekonštrukcia priepustov (intravilán/extravilán)
|  | "S1a1 Doplnkový signál s plným prerušovaným žltým svetlom" 15 |  | 15
|  | Medzisúčet |  | 15
|  | Súčet |  | 15
43 | 935112211.S | Osadenie priekop. žľabu z betón. priekopových tvárnic šírky 500- 800 mm do betónu C 25/30 | m | 10 | 0 | 0 | 0 | 0 | 0.17396 | 1.7396
"Na vtoku
|  | "rigol z TBM 1/60"5,00 |  | 5
|  | Medzisúčet |  | 5
"Na výtoku
|  | "rigol z TBM 1/60"5,00 |  | 5
|  | Medzisúčet |  | 5
|  | Súčet |  | 10
44 | 592270001800 | Tvárnica priekopová PREMAC TBM 1-60, lxšxv 620x300x154,5(75) mm | ks | 33.6 | 0 | 0 | 0 | 0 | 0.034 | 1.1424
Spotreba 3,3 ks/bm
|  | 10 * 3,36 |  | 33.6
45 | 938902312 | Čistenie betónového podkladu vysokotlakovým vodným lúčom do hrúbky 5 mm - stien | m2 | 4.64 | 0 | 0 | 0 | 0 | 0 | 0
"SKLADBA A
"Výtok
|  | "krídlo" 2,40 |  | 2.4
|  | Medzisúčet |  | 2.4
"Skladba B
|  | "rímsa - výtok" 2,24 |  | 2.24
|  | Súčet |  | 4.64
46 | 938909752.S | Čistenie priepustov strojne tlakovou vodou priemeru 0,6 m, hrúbka nánosu do 25%, -0,05888 t | m | 8 | 0 | 0 | 0 | 0 | 0 | 0
"DN 600"
|  | 8,00 |  | 8
|  | Súčet |  | 8
47 | 938909789.S | Príplatok k cene čistenia priepustov tlakovou vodou za každý ďalší 1 m dĺžky nad 8 m, -0,07790 t | m | 1.45 | 0 | 0 | 0 | 0 | 0 | 0
"Priepusť 9,45 m
"DN 600
|  | 9,45-8,00 |  | 1.45
|  | Súčet |  | 1.45
| 99 | Presun hmôt HSV |  |  |  | 0 | 0 | 0 |  | 0
48 | 998012021.S | Presun hmôt pre budovy (801, 803, 812), zvislá konštr. monolit. betónová výšky do 6 m | t | 19.423 | 0 | 0 | 0 | 0 | 0 | 0
| PSV | Práce a dodávky PSV |  |  |  | 0 | 0 | 0 |  | 0.22772
| 711 | Izolácie proti vode a vlhkosti |  |  |  | 0 | 0 | 0 |  | 0.013984
49 | 711112001.S | Zhotovenie izolácie proti zemnej vlhkosti zvislá penetračným náterom za studena | m2 | 5.438 | 0 | 0 | 0 | 0 | 0 | 0
"Kalová jama
|  | 1,65*1,00 |  | 1.65
|  | 1,432*2 |  | 2.864
|  | 1,65*0,56 |  | 0.924
|  | Medzisúčet |  | 5.438
|  | Súčet |  | 5.438
50 | 246170000900 | Lak asfaltový ALP-PENETRAL SN v sudoch | t | 0.002 | 0 | 0 | 0 | 0 | 1 | 0.002
|  | 5,438 * 0,00035 |  | 0.002
51 | 711142101.S | Izolácia proti zemnej vlhkosti s protiradonovou odolnosťou nopovou HDPE fóliou hrúbky 0,5 mm, výška nopu 8 mm šírka 2 m zvislá | m2 | 5.438 | 0 | 0 | 0 | 0 | 0.0022037 | 0.011984
"Kalová jama
|  | 1,65*1,00 |  | 1.65
|  | 1,432*2 |  | 2.864
|  | 1,65*0,56 |  | 0.924
|  | Medzisúčet |  | 5.438
|  | Súčet |  | 5.438
52 | 998711201.S | Presun hmôt pre izoláciu proti vode v objektoch výšky do 6 m | % | 0.214 | 0 | 0 | 0 | 0 | 0 | 0
| 767 | Konštrukcie doplnkové kovové |  |  |  | 0 | 0 | 0 |  | 0.21374
53 | 767995102 | Montáž ostatných atypických kovových stavebných doplnkových konštrukcií nad 5 do 10 kg | kg | 200.92 | 0 | 0 | 0 | 0 | 6.3809e-05 | 0.012821
"Mreža
|  | "L 100/65/10 mm" (1,262*2+1,13*2)*12,20 |  | 58.365
|  | "L 60/40/6 mm" (1,162*2+1,03*2)*4,46 |  | 19.553
|  | "pracňa 50/5 mm dl.150 mm po 150 mm" 1,2620*2/0,25*0,05*0,15*39,3 |  | 2.976
|  | "pracňa 50/5 mm dl.150 mm po 250 mm" 1,13*2/0,25*0,05*0,15*39,3 |  | 2.665
|  | "výplňová časť 16/100mm- vodorovná časť" (1,162/0,10*1,03+1,03/0,10*1,162)*1,578 |  | 37.773
|  | Medzisúčet |  | 121.332
"Mreža šikmá časť
|  | "L 100/65/10 mm" (0,90*2+0,85*2)*12,20 |  | 42.7
|  | "L 60/40/6 mm" (0,80*2+0,75*2)*4,46 |  | 13.826
|  | "pracňa 50/5 mm dl.150 mm po 150 mm" 0,90*2/0,25*0,05*0,15*39,3 |  | 2.122
|  | "pracňa 50/5 mm dl.150 mm po 250 mm" 0,85*2/0,25*0,05*0,15*39,3 |  | 2.004
|  | "výplňová časť 16/100mm- vodorovná časť" (0,80/0,10*0,75+0,75/0,10*0,80)*1,578 |  | 18.936
|  | Medzisúčet |  | 79.588
|  | Súčet |  | 200.92
54 | 767995310 | Výroba doplnku stavebného atypického o hmotnosti od 4,01 do 5,5 kg stupňa zložitosti 2 | kg | 200.92 | 0 | 0 | 0 | 0 | 0 | 0
"Mreža
|  | "L 100/65/10 mm" (1,262*2+1,13*2)*12,20 |  | 58.365
|  | "L 60/40/6 mm" (1,162*2+1,03*2)*4,46 |  | 19.553
|  | "pracňa 50/5 mm dl.150 mm po 150 mm" 1,2620*2/0,25*0,05*0,15*39,3 |  | 2.976
|  | "pracňa 50/5 mm dl.150 mm po 250 mm" 1,13*2/0,25*0,05*0,15*39,3 |  | 2.665
|  | "výplňová časť 16/100mm- vodorovná časť" (1,162/0,10*1,03+1,03/0,10*1,162)*1,578 |  | 37.773
|  | Medzisúčet |  | 121.332
"Mreža šikmá časť
|  | "L 100/65/10 mm" (0,90*2+0,85*2)*12,20 |  | 42.7
|  | "L 60/40/6 mm" (0,80*2+0,75*2)*4,46 |  | 13.826
|  | "pracňa 50/5 mm dl.150 mm po 150 mm" 0,90*2/0,25*0,05*0,15*39,3 |  | 2.122
|  | "pracňa 50/5 mm dl.150 mm po 250 mm" 0,85*2/0,25*0,05*0,15*39,3 |  | 2.004
|  | "výplňová časť 16/100mm- vodorovná časť" (0,80/0,10*0,75+0,75/0,10*0,80)*1,578 |  | 18.936
|  | Medzisúčet |  | 79.588
|  | Súčet |  | 200.92
55 | 311970003600.S | Prirážka za pozinkovanie -mreže | kg | 200.92 | 0 | 0 | 0 | 0 | 0.001 | 0.20092
56 | 998767201 | Presun hmôt pre kovové stavebné doplnkové konštrukcie v objektoch výšky do 6 m | % | 13.484 | 0 | 0 | 0 | 0 | 0 | 0
|  | Celkom |  |  |  | 0 | 0 | 0 |  | 19.651