## 01006 - Priepust P 32551 - Pri
ROZPOČET S VÝKAZOM VÝMER
Stavba: REKONŠTRUKCIA CESTY A MOSTOV II/571 FIĽAKOVO - HR.OKRESU LC/RS
Objekt: 101-003 Rekonštrukcia priepustov
Časť: |  | 01006 - Priepust P 32551 - Priepust P07
Objednávateľ: Banskobystrický samosprávny kraj,BANSKÁ BYSTRICA
Zhotoviteľ: | [6 empty] | Spracoval: Bc.Horst Ullmann
Miesto: Pozemná komun.II/571 FIĽAKOVO,ŠID,ČAMOVCE,ŠURICE | [6 empty] | Dátum: 11. 3. 2020
Č. | Kód položky | Popis | MJ | Množstvo celkom | Cena jednotková | Dodávka celkom | Montáž celkom | Cena celkom | Hmotnosť | Hmotnosť celkom
1 | 2 | 3 | 4 | 5 | 6 | 7 | 8 | 9 | 10 | 11
| HSV | Práce a dodávky HSV |  |  |  | 0 | 0 | 0 |  | 26.6431
| 1 | Zemné práce |  |  |  | 0 | 0 | 0 |  | 0
1 | 132201101.S | Výkop ryhy do šírky 600 mm v horn.3 do 100 m3 | m3 | 1.896 | 0 | 0 | 0 | 0 | 0 | 0
"Na vtoku
|  | "zaisťovací pás pre rigol z TBM 1/60 - na začiatku rigola " 1,58"plocha v pohľade"*0,30 |  | 0.474
|  | "zaisťovací pás pre rigol z TBM 1/60 - na konci rigola " 1,58"plocha v pohľade"*0,30 |  | 0.474
|  | Medzisúčet |  | 0.948
"Na výtoku
|  | "zaisťovací pás pre rigol z TBM 1/60 - na začiatku rigola " 1,58"plocha v pohľade"*0,30 |  | 0.474
|  | "zaisťovací pás pre rigol z TBM 1/60 - na konci rigola " 1,58"plocha v pohľade"*0,30 |  | 0.474
|  | Medzisúčet |  | 0.948
|  | Súčet |  | 1.896
2 | 132201109.S | Príplatok k cene za lepivosť pri hĺbení rýh šírky do 600 mm zapažených i nezapažených s urovnaním dna v hornine 3 | m3 | 1.896 | 0 | 0 | 0 | 0 | 0 | 0
|  | 1,896 |  | 1.896
|  | Súčet |  | 1.896
3 | 132201201.S | Výkop ryhy šírky 600-2000mm horn.3 do 100m3 | m3 | 5.125 | 0 | 0 | 0 | 0 | 0 | 0
"Na vtoku
|  | "rigol z TBM 1/60" 0,25"plocha v reze"*(4,50+5,00) |  | 2.375
|  | Medzisúčet |  | 2.375
"Na výtoku
|  | "rigol z TBM 1/60" 0,25"plocha v reze"*(6,00+5,00) |  | 2.75
|  | Medzisúčet |  | 2.75
|  | Súčet |  | 5.125
4 | 132201209.S | Príplatok k cenám za lepivosť pri hĺbení rýh š. nad 600 do 2 000 mm zapaž. i nezapažených, s urovnaním dna v hornine 3 | m3 | 5.125 | 0 | 0 | 0 | 0 | 0 | 0
|  | 5,125 |  | 5.125
|  | Súčet |  | 5.125
5 | 162501102.S | Vodorovné premiestnenie výkopku po spevnenej ceste z horniny tr.1-4, do 100 m3 na vzdialenosť do 3000 m | m3 | 7.021 | 0 | 0 | 0 | 0 | 0 | 0
|  | "rýha" 1,896+5,125 |  | 7.021
|  | Súčet |  | 7.021
6 | 162501105.S | Vodorovné premiestnenie výkopku po spevnenej ceste z horniny tr.1-4, do 100 m3, príplatok k cene za každých ďalšich a začatých 1000 m | m3 | 49.147 | 0 | 0 | 0 | 0 | 0 | 0
|  | 7,021*7 |  | 49.147
|  | Súčet |  | 49.147
7 | 171209002.S | Poplatok za skladovanie - zemina a kamenivo (17 05) ostatné | t | 13.34 | 0 | 0 | 0 | 0 | 0 | 0
|  | "zemina" 7,021*1,90 |  | 13.34
|  | Súčet |  | 13.34
| 2 | Zakladanie |  |  |  | 0 | 0 | 0 |  | 4.9984
8 | 274315122.S | Základové pásy z betónu prekladaného kameňom triedy C 25/30 | m3 | 1.896 | 0 | 0 | 0 | 0 | 2.6363 | 4.9984
"Na vtoku
|  | "zaisťovací pás pre rigol z TBM 1/60 - na začiatku rigola " 1,58"plocha v pohľade"*0,30 |  | 0.474
|  | "zaisťovací pás pre rigol z TBM 1/60 - na konci rigola " 1,58"plocha v pohľade"*0,30 |  | 0.474
|  | Medzisúčet |  | 0.948
"Na výtoku
|  | "zaisťovací pás pre rigol z TBM 1/60 - na začiatku rigola " 1,58"plocha v pohľade"*0,30 |  | 0.474
|  | "zaisťovací pás pre rigol z TBM 1/60 - na konci rigola " 1,58"plocha v pohľade"*0,30 |  | 0.474
|  | Medzisúčet |  | 0.948
|  | Súčet |  | 1.896
| 4 | Vodorovné konštrukcie |  |  |  | 0 | 0 | 0 |  | 10.1538
9 | 451317777.S | Podklad pod dlažbu - lôžko vodorovne alebo v sklone do 1:5 hr. 200mm z bet. tr. C 25/30 | m2 | 20.5 | 0 | 0 | 0 | 0 | 0.49531 | 10.1538
"Rigol - boky TBM 2/50
"Vtok
|  | 0,50*(4,50+5,00)*2 |  | 9.5
|  | Medzisúčet |  | 9.5
"Výtok
|  | 0,50*(6,00+5,00)*2 |  | 11
|  | Medzisúčet |  | 11
|  | Súčet |  | 20.5
| 5 | Komunikácie |  |  |  | 0 | 0 | 0 |  | 4.8511
10 | 596811340.S | Kladenie betónovej dlažby s vyplnením škár z cementovej malty,bez lôžka veľ. do 0,25 m2 plochy do 50 m2 | m2 | 20.5 | 0 | 0 | 0 | 0 | 0 | 0
"Rigol - boky TBM 2/50
"Vtok
|  | 0,50*(4,50+5,00)*2 |  | 9.5
|  | Medzisúčet |  | 9.5
"Výtok
|  | 0,50*(6,00+5,00)*2 |  | 11
|  | Medzisúčet |  | 11
|  | Súčet |  | 20.5
11 | 592270000100.S | Tvárnica priekopová a melioračná, doska obkladová betónová TBM 2-50, rozmer 500x500x100 mm | ks | 83.64 | 0 | 0 | 0 | 0 | 0.058 | 4.8511
|  | 82 * 1,02 |  | 83.64
| 6 | Úpravy povrchov, podlahy, osadenie |  |  |  | 0 | 0 | 0 |  | 0.72504
12 | 622661211.S | Náter betónu proti soliam - SIKAGAR 73 | m2 | 2.9 | 0 | 0 | 0 | 0 | 0.0003 | 0.00087
"Skladba C
"Vtok,Výtok
|  | "rímsa" 2,90 |  | 2.9
|  | Súčet |  | 2.9
13 | 622661335 | Zjednocujúci náter betónových konštrukcií Sikagard 680S | m2 | 10.04 | 0 | 0 | 0 | 0 | 0.000215 | 0.0021586
"SKLADBA A
"Vtok
|  | "krídlo - čelo" 5,02 |  | 5.02
|  | Medzisúčet |  | 5.02
"Výtok
|  | "krídlo - čelo" 5,02 |  | 5.02
|  | Medzisúčet |  | 5.02
|  | Súčet |  | 10.04
14 | 627471151 | Reprofilácia stien sanačnou maltou SIKA Rep hr. 15 mm | m2 | 10.04 | 0 | 0 | 0 | 0 | 0.0285 | 0.28614
"SKLADBA A
"Vtok
|  | "krídlo - čelo" 5,02 |  | 5.02
|  | Medzisúčet |  | 5.02
"Výtok
|  | "krídlo - čelo" 5,02 |  | 5.02
|  | Medzisúčet |  | 5.02
|  | Súčet |  | 10.04
15 | 627471152 | Reprofilácia stien SIKA Rep sanačnou maltou, hr. 20 mm | m2 | 10.04 | 0 | 0 | 0 | 0 | 0.04135 | 0.41515
"SKLADBA A
"Vtok
|  | "krídlo - čelo" 5,02 |  | 5.02
|  | Medzisúčet |  | 5.02
"Výtok
|  | "krídlo - čelo" 5,02 |  | 5.02
|  | Medzisúčet |  | 5.02
|  | Súčet |  | 10.04
16 | 627471451 | Ochrana výstuže stien, SIKA MONOTOP 610,spojovací môstik | m2 | 10.04 | 0 | 0 | 0 | 0 | 0.002063 | 0.020713
"SKLADBA A
"Vtok
|  | "krídlo - čelo" 5,02 |  | 5.02
|  | Medzisúčet |  | 5.02
"Výtok
|  | "krídlo - čelo" 5,02 |  | 5.02
|  | Medzisúčet |  | 5.02
|  | Súčet |  | 10.04
| 9 | Ostatné konštrukcie a práce-búranie |  |  |  | 0 | 0 | 0 |  | 5.9148
17 | 914812211.S | Montáž dočasnej dopravnej značky kompletnej základnej | ks | 52 | 0 | 0 | 0 | 0 | 0 | 0
"DOČASNE DOPRAVNÉ ZNAČENIE
"Rekonštrukcia priepustov (intravilán/extravilán)
|  | "ZDZ 131 Práca - Zn lisovaná, V1-630 mm, RA2, P3, E2, SP1" 2 |  | 2
|  | "ZDZ 254 Zákaz predchádzania -, Zn lisovaná, V2 - kruh 600 mm, RA2, P3, E2, SP1" 2 |  | 2
|  | "ZDZ 114-30 Zúžená vozovka (z oboch strán) - Zn lisovaná, V1-630 mm, RA2, P3, E2, SP1"2 |  | 2
|  | "ZDZ 253 Najvyššia dovolená rýchlosť (30 km/h) - Zn lisovaná, V2 - kruh 600 mm, RA2, P3, E2, SP1"2 |  | 2
|  | "ZDZ 253 Najvyššia dovolená rýchlosť (50 km/h) - Zn lisovaná, V2 - kruh 600 mm, RA2, P3, E2, SP1"2 |  | 2
|  | "ZDZ 253 Najvyššia dovolená rýchlosť (70 km/h) - Zn lisovaná, V2 - kruh 600 mm, RA2, P3, E2, SP1"2 |  | 2
|  | "ZDZ 203 Prednosť protiidúcich vozidiel Zn lisovaná, V2 -kruh 600 mm, RA2,P3,E2,SP1"1 |  | 1
|  | "ZDZ 304 Prednosť pred protiidúcimi vozidlami - Zn lisovaná, V2-600 x 600 mm, RA2, P3, E2, SP1" 1 |  | 1
|  | "ZDZ 267 Koniec viacerých zákazov - Zn lisovaná, V2 - kruh 600 mm, RA2, P3, E2, SP1"2 |  | 2
|  | "ZDZ 211-10 Prikázaný smer odbočenia (tu vľavo) - Zn lisovaná, V2 - kruh 600 mm, RA2, P3, E2, SP1" 1 |  | 1
|  | "ZDZ 702 Smerová doska - rozmer 330x1100 mm, obojstranná, plastová" 20 |  | 20
|  | "S1a1 Doplnkový signál s plným prerušovaným žltým svetlom" 15 |  | 15
|  | Medzisúčet |  | 52
|  | Súčet |  | 52
18 | 131 V1RA2 | ZDZ 131 "Práca", Zn lisovaná, V1-630 mm, RA2, P3, E2, SP1 | ks | 2 | 0 | 0 | 0 | 0 | 0 | 0
"Rekonštrukcia priepustov (intravilán/extravilán)
|  | "ZDZ 131 Práca - Zn lisovaná, V1-630 mm, RA2, P3, E2, SP1" 2 |  | 2
|  | Medzisúčet |  | 2
|  | Súčet |  | 2
19 | 254 V2RA2 | ZDZ 254 "Zákaz predchádzania", Zn lisovaná, V2 - kruh 600 mm, RA2, P3, E2, SP1 | ks | 2 | 0 | 0 | 0 | 0 | 0 | 0
"Rekonštrukcia priepustov (intravilán/extravilán)
|  | "ZDZ 254 Zákaz predchádzania -, Zn lisovaná, V2 - kruh 600 mm, RA2, P3, E2, SP1" 2 |  | 2
|  | Medzisúčet |  | 2
|  | Súčet |  | 2
20 | 114-30V1RA2 | ZDZ 114-30 "Zúžená vozovka (z oboch strán)", Zn lisovaná, V1-630 mm, RA2, P3, E2, SP1 | ks | 2 | 0 | 0 | 0 | 0 | 0 | 0
"Rekonštrukcia priepustov (intravilán/extravilán)
|  | "ZDZ 114-30 Zúžená vozovka (z oboch strán) - Zn lisovaná, V1-630 mm, RA2, P3, E2, SP1"2 |  | 2
|  | Medzisúčet |  | 2
|  | Súčet |  | 2
21 | 253-30-70 V2RA2 | ZDZ 253 "Najvyššia dovolená rýchlosť (30,50,70 km/h)", Zn lisovaná, V2 - kruh 600 mm, RA2, P3, E2, SP1 | ks | 6 | 0 | 0 | 0 | 0 | 0 | 0
"Rekonštrukcia priepustov (intravilán/extravilán)
|  | "ZDZ 253 Najvyššia dovolená rýchlosť (30 km/h) - Zn lisovaná, V2 - kruh 600 mm, RA2, P3, E2, SP1"2 |  | 2
|  | "ZDZ 253 Najvyššia dovolená rýchlosť (50 km/h) - Zn lisovaná, V2 - kruh 600 mm, RA2, P3, E2, SP1"2 |  | 2
|  | "ZDZ 253 Najvyššia dovolená rýchlosť (70 km/h) - Zn lisovaná, V2 - kruh 600 mm, RA2, P3, E2, SP1"2 |  | 2
|  | Medzisúčet |  | 6
|  | Súčet |  | 6
22 | 203 V2RA2 | ZDZ 203 "Prednosť protiidúcich vozidiel", Zn lisovaná, V2 -kruh 600 mm, RA2, P3, E2, SP1 | ks | 1 | 0 | 0 | 0 | 0 | 0 | 0
"Rekonštrukcia priepustov (intravilán/extravilán)
|  | "ZDZ 203 Prednosť protiidúcich vozidiel Zn lisovaná, V2 -kruh 600 mm, RA2,P3,E2,SP1"1 |  | 1
|  | Medzisúčet |  | 1
|  | Súčet |  | 1
23 | 304 V2RA2 | ZDZ 304 "Prednosť pred protiidúcimi vozidlami", Zn lisovaná, V2-600 x 600 mm, RA2, P3, E2, SP1 | ks | 1 | 0 | 0 | 0 | 0 | 0 | 0
"Rekonštrukcia priepustov (intravilán/extravilán)
|  | "ZDZ 304 Prednosť pred protiidúcimi vozidlami - Zn lisovaná, V2-600 x 600 mm, RA2, P3, E2, SP1" 1 |  | 1
|  | Medzisúčet |  | 1
|  | Súčet |  | 1
24 | 267 V2RA2 | ZDZ 267 "Koniec viacerých zákazov", Zn lisovaná, V2 - kruh 600 mm, RA2, P3, E2, SP1 | ks | 2 | 0 | 0 | 0 | 0 | 0 | 0
"Rekonštrukcia priepustov (intravilán/extravilán)
|  | "ZDZ 267 Koniec viacerých zákazov - Zn lisovaná, V2 - kruh 600 mm, RA2, P3, E2, SP1"2 |  | 2
|  | Medzisúčet |  | 2
|  | Súčet |  | 2
25 | 211-10 V2RA2 | ZDZ 211-10 "Prikázaný smer odbočenia (tu vľavo)", Zn lisovaná, V2 - kruh 600 mm, RA2, P3, E2, SP1 | ks | 1 | 0 | 0 | 0 | 0 | 0 | 0
"Rekonštrukcia priepustov (intravilán/extravilán)
|  | "ZDZ 211-10 Prikázaný smer odbočenia (tu vľavo) - Zn lisovaná, V2 - kruh 600 mm, RA2, P3, E2, SP1" 1 |  | 1
|  | Medzisúčet |  | 1
|  | Súčet |  | 1
26 | 702-10Plast | ZDZ 702-10" Smerová doska ,rozmer 330x1100 mm, obojstranná, plastová | ks | 20 | 0 | 0 | 0 | 0 | 0.0003 | 0.006
"Rekonštrukcia priepustov (intravilán/extravilán)
|  | "ZDZ 702 Smerová doska - rozmer 330x1100 mm, obojstranná, plastová" 20 |  | 20
|  | Medzisúčet |  | 20
|  | Súčet |  | 20
27 | Ponuk.cena | "S11a Doplnkový signál s plným prerušovaným žltým svetlom | ks | 15 | 0 | 0 | 0 | 0 | 5e-05 | 0.00075
"Rekonštrukcia priepustov (intravilán/extravilán)
|  | "S1a1 Doplnkový signál s plným prerušovaným žltým svetlom" 15 |  | 15
|  | Medzisúčet |  | 15
|  | Súčet |  | 15
28 | 935112211.S | Osadenie priekop. žľabu z betón. priekopových tvárnic šírky 500- 800 mm do betónu C 25/30 | m | 20.5 | 0 | 0 | 0 | 0 | 0.17396 | 3.5661
"Na vtoku
|  | "rigol z TBM 1/60"(4,50+5,00) |  | 9.5
|  | Medzisúčet |  | 9.5
"Na výtoku
|  | "rigol z TBM 1/60"(5,00+6,00) |  | 11
|  | Medzisúčet |  | 11
|  | Súčet |  | 20.5
29 | 592270001800 | Tvárnica priekopová PREMAC TBM 1-60, lxšxv 620x300x154,5(75) mm | ks | 68.88 | 0 | 0 | 0 | 0 | 0.034 | 2.3419
Spotreba 3,3 ks/bm
|  | 20,5 * 3,36 |  | 68.88
30 | 938902312 | Čistenie betónového podkladu vysokotlakovým vodným lúčom do hrúbky 5 mm - stien | m2 | 10.04 | 0 | 0 | 0 | 0 | 0 | 0
"SKLADBA A
"Vtok
|  | "krídlo - čelo" 5,02 |  | 5.02
|  | Medzisúčet |  | 5.02
"Výtok
|  | "krídlo - čelo" 5,02 |  | 5.02
|  | Medzisúčet |  | 5.02
|  | Súčet |  | 10.04
31 | 938909752.S | Čistenie priepustov strojne tlakovou vodou priemeru 0,6 m, hrúbka nánosu do 25%, -0,05888 t | m | 8 | 0 | 0 | 0 | 0 | 0 | 0
"DN 600"
|  | 8,00 |  | 8
|  | Súčet |  | 8
32 | 938909789.S | Príplatok k cene čistenia priepustov tlakovou vodou za každý ďalší 1 m dĺžky nad 8 m, -0,07790 t | m | 2.93 | 0 | 0 | 0 | 0 | 0 | 0
"Priepusť 10,93 m
"DN 600
|  | 10,93-8,00 |  | 2.93
|  | Súčet |  | 2.93
| 99 | Presun hmôt HSV |  |  |  | 0 | 0 | 0 |  | 0
33 | 998012021.S | Presun hmôt pre budovy (801, 803, 812), zvislá konštr. monolit. betónová výšky do 6 m | t | 26.643 | 0 | 0 | 0 | 0 | 0 | 0
|  | Celkom |  |  |  | 0 | 0 | 0 |  | 26.6431