## vozidlo_prives_VZV
Príloha č. 1 Výzvy na predloženie cenovej ponuky
N Á V R H C E N O V E J P O N U K Y
Logický celok - Vozidlo s chladiarenskou nadstavbou a úžitkový príves
Identifikácia zadávateľa zákazky
Obchodné meno zadávateľa: |  | SERCHIO s.r.o.
Sídlo zadávateľa: |  | Obchodná 2, 811 06 Bratislava
IČO zadávateľa: |  | 46175121
Kontaktná osoba |  | Ing. Pavol Serej
Telefonne číslo |  | 421904697285
Email |  | serej@brauhaus.sk
Identifikácia predkladateľa ponuky
Obchodné meno uchádzača:
Sídlo uchádzača:
IČO uchádzača:
Kontaktná osoba – predkladateľ ponuky:
Tel. číslo na predkladateľa ponuky:
Platnosť cenovej ponuky do:
Dátum vypracovania cenovej ponuky:
P.č. | Vozidlo s chladiarenskou nadstavbou Základné technické parametre |  |  | Požadovaná hodnota |  | Požadovaná hodnota doplniť
1. | Požadovaná užitočná nosnosť vozidla |  |  | min. 1,2t max. 3,5t
| Kombinovaná spotreba |  |  | max. 18lit
| Výkon motora |  |  | min. 80 kW
| Počet miest na sedenie |  |  | min. 2 - max. 4
| Požadovaná pracovná teplota chladiarenská nadstavba |  |  | min. 2°C - max. 18°C
| Hrúbka polyesteru na streche, prenom čele, bočných stenách |  |  | min. 1,5 mm
| WBP multiplex |  |  | min. 3 mm
| Izolačné jadro PU |  |  | min. 60 mm
| Vnutorný protišmykový náter |  |  | áno
| Ťažné zariadenie |  |  | áno
P.č. | Úžitkový príves na prevoz tovaru Základné technické parametre |  |  | Požadovaná hodnota |  | Požadovaná hodnota doplniť
2. | Požadovaná užitočná nosnosť prívesu |  |  | min. 0,60t max. 1,5t
| Počet náprav |  |  | min. 1 - max. 2
| Brzdená náprava |  |  | áno
| Uzamykateľmá nádstavba |  |  | áno
| Rozmery úložnej plochy DxŠxV (mm) |  |  | min. 2500x1200x1500
P.č. | Vyskozdvižný vozík Základné technické parametre |  |  | Požadovaná hodnota |  | Požadovaná hodnota doplniť
3. | Požadovaná užitočná nosnosť |  |  | min. 900 kg
| Výška zdvihu (mm) |  |  | min. 2.000 mm
| Dĺžka vidlíc (mm) |  |  | min. 1.000 mm
| Pohon elektrický, príp. plynový |  |  | doplniť
| Pracovná výdrž |  |  | min. 3 hod.
4. | Dodanie do miesta realizácie |  |  | Áno
P.č. | Názov a typové označenie | Obchodné meno výrobcu | MJ | počet MJ | cena za MJ bez DPH | cena celkom bez DPH | cena celkom s DPH
1. | Úžitkové vozidlo s chladiarenskou nadstavbou |  | ks | 1 | 0 | 0 | 0
2. | Úžitkový prives na prevoz tovaru |  | ks | 1 | 0 | 0 | 0
3.
4. | Dodanie do miesta realizácie | - | ks | 1 | 0 | 0 | 0
Cena spolu za celok |  | bez DPH: | 0 |  | s DPH: |  | 0
Čestne prehlasujem, že cenová ponuka spĺňa všetky požadované parametre, charakteristiky a požiadavky na predmet zákazky podľa špecifikácie predmetu zákazky. Vypracovaná cenová ponuka zodpovedá cenám obvyklým v danom mieste a čase.
................................................................
podpis predkladateľa ponuky

## fermentacna_tech
Príloha č. 2 Výzvy na predloženie cenovej ponuky
N Á V R H C E N O V E J P O N U K Y
Logický celok - Fermentačná technológia s príslušenstvom
Identifikácia zadávateľa zákazky
Obchodné meno zadávateľa: |  | SERCHIO s.r.o.
Sídlo zadávateľa: |  | Obchodná 2, 811 06 Bratislava
IČO zadávateľa: |  | 46175121
Kontaktná osoba |  | Ing. Pavol Serej
Telefonne číslo |  | 421904697285
Email |  | serej@brauhaus.sk
Identifikácia predkladateľa ponuky
Obchodné meno uchádzača:
Sídlo uchádzača:
IČO uchádzača:
Kontaktná osoba – predkladateľ ponuky:
Tel. číslo na predkladateľa ponuky:
Platnosť cenovej ponuky do:
Dátum vypracovania cenovej ponuky:
P.č. | ZÁKLAD TECHNOLÓGIE Základné technické parametre |  |  | Požadovaná hodnota |  | Požadovaná hodnota doplniť
1. | Fermentačné cylindrokonické tlakové dvojplášťové nádoby
| objem nádob: hl |  |  | min. 40 hl - max. 45 hl
| pracovný tlak bar |  |  | min. 1,0 bar
| požadovaná pracovná teplota |  |  | min. 0,0 - 25°C
Materiál nerezová oceľ 304, príp.ekvivalent
P.č. | PRÍSLUŠENSTVO |  |  | Požadovaná hodnota |  | Požadovaná hodnota doplniť
2. | Tepelno-pasterizačné zariadenie s ventiláciou
| kapacita min. |  |  | min. 350ks/h
| požadovaná pracovná teplota |  |  | min. 45°C
| rozmery max. (šxhxv) |  |  | 1000 x 950 x 2100mm
| Celkový elektrický príkon max. |  |  | max. 20kW
3. | Zásobník na slad a šrot s dopravníkom
| objem nádoby: lit |  |  | min. 300lit - max. 1200l
materiál - oceľ, syntetická tkanina, príp.ekvivalent
| kapacita dopravníka min. |  |  | min. 350kg/h
4. | Reverzná osmóza
| objem nádob: lit. |  |  | min. 200lit
| pracovný tlak bar |  |  | min. 0,5 bar
5. | Chladiarensky box
| objem min. m3 |  |  | 20 m3
| rozmery max. m (dxšxv) |  |  | 15x2,5x3,3 m
| chladiarensky agregát min. kW |  |  | 1,5 kW
6. | Dodanie do miesta realizácie |  |  | Áno
7. | Montáž |  |  | Áno
P.č. | Názov a typové označenie | Obchodné meno výrobcu | MJ | počet MJ | cena za MJ bez DPH | cena celkom bez DPH | cena celkom s DPH
1. | Fermentačné cylindrokonické tlakové dvojplášťové nádoby |  | ks | 5 | 0 | 0 | 0
2. | Tepelno-pasterizačné zariadenie s ventiláciou |  | ks | 1 | 0 | 0 | 0
3. | Zásobník na slad a šrot s dopravníkom |  | ks | 1 | 0 | 0 | 0
4. | Reverzná osmóza |  | ks | 1 | 0 | 0 | 0
5. | Chladiarensky box |  | ks | 2 | 0 | 0 | 0
6. | Dodanie do miesta realizácie |  | ks | 1 | 0 | 0 | 0
7. | Inštalácia zariadenia |  | ks | 1 | 0 | 0 | 0
Cena spolu za celok |  | bez DPH: | 0 |  | s DPH: |  | 0
Čestne prehlasujem, že cenová ponuka spĺňa všetky požadované parametre, charakteristiky a požiadavky na predmet zákazky podľa špecifikácie predmetu zákazky. Vypracovaná cenová ponuka zodpovedá cenám obvyklým v danom mieste a čase.
................................................................
podpis predkladateľa ponuky