## AFEEDu
Priloha č. 1
Cenová ponuka
Predmet zákazky | Merná jednotka (MJ) | Počet MJ | Jednotková cena bez DPH v EUR
Kompresor vrátane stavebno-technických úprav miestnosti a dopojenie jednotlivých komponentov | celok | 1
Celková cena za predmet zákazky vyjadrená v EUR bez DPH |  |  | 0
DPH | 20% | v EUR | 0
Celková cena za predmet zákazky vyjadrená v EUR s DPH |  |  | 0
Kompresor vrátane stavebno-technických úprav miestnosti a dopojenie jednotlivých komponentov | Požadovaná hodnota | Merná jednotka | Doplniť povinný údaj
Počet kompresorov | 1 | ks | -
Výkon kompresora | min. 30 | kW | uviesť hodnotu
Komresor FAD pri 10 bar(g) | min. 4,7 | m3/min. | uviesť hodnotu
Integrovaný frekvenčný menič pre adaútabilnú výrobu stlačeného vzduchu podľa aktuálnej potreby | áno |  | áno/nie*
Integrovaný chladiaci sušič pre dosiahnutie tlakového rosného bodu +3°C | áno |  | áno/nie*
Pohon kompresora napriamo | áno |  | áno/nie*
Účinnosť kompresora pri tlaku 10 bar (g) | max. 8 | kW/m3/min. | uviesť hodnotu
Integrovaný výmenník tepla | áno |  | áno/nie*
Integrovaný sací filter | áno |  | áno/nie*
Frekvenčne regulovaný motor odťahového ventilátora | áno |  | áno/nie*
Riadiaci systém umožňujúci riadiť viacero fixných, alebo frekvenčne regulovaných kompresorov | áno |  | áno/nie*
Riadiaci systém na autorizovaný prístup pomocou RFID čipu | áno |  | áno/nie*
Adsorbčný sušič pre úpravu tlakového rosného bodu na -40 °C | áno |  | áno/nie*
Elektronický odvádzač kondenzátu pre tlakovú nádobu | áno |  | áno/nie*
Elektronický odvádzač kondenzátu pre predradený filter adsorbčného sušiča | áno |  | áno/nie*
Separátor olej-voda | áno |  | áno/nie*
Stavebno-technické úpravy miestnosti a dopojenie jednotlivých komponentov
Zväčšenie vstupného otvoru a otvoru pre axiálny ventilátor | áno |  | áno/nie*
Demontáž existujúceho kompresora Schneider AM 22-10 rozsahu | áno |  | áno/nie*
Montáž novo dodaného kompresora | áno |  | áno/nie*
Premiestnenie vzdušníka z miestnosti kompresorovne do vedľajšieho priestoru | áno |  | áno/nie*
Osadenie adsorpčného sušiča do za vzdušník | áno |  | áno/nie*
Prepojenie komponentov k elektrickému prívodu podľa špecifikácie dodanej výrobcom komponentov | áno |  | áno/nie*
Prepojenie komponentov k potrubnému systému (požadovaný eloxovaný hliníkový systém, vrátane komponentov) | áno |  | áno/nie*
Montáž VZT kanála pre nový kompresor vrátane samolepiacej tepelnej izolácie hrúbky 20 mm v miestnosti kompresorovej stanice. VZT kanál bude vybavený proti dažďovou žalúziou na výstupe do exteriéru | áno |  | áno/nie*
Inštalácia axiálneho odťahového ventilátora riadeného od termostatu v miestnosti kompresorovne. Výkon určí dodávateľ podľa parametrov kompresora. Ventilátor bude vybavený proti dažďovou žalúziou | áno |  | áno/nie*
Dopojenie výmenníka tepla do sústavy prípravy TÚV | áno |  | áno/nie*
Zabezpečenie odbornej prehliadky a odbornej skúšky technického zariadenia v zmysle vyhlášky 508/2009 Z. z. | áno |  | áno/nie*
Poskytovanie servisu /počítané pracovné dni/ | áno |  | áno/nie*
Dodávka a záruka
Dovoz na prevádzku | áno |  | áno/nie*
Montáž na mieste plnenia | áno |  | áno/nie*
Spustenie do prevádzky a odskúšanie výrobného procesu | áno |  | áno/nie*
Zaškolenie obsluhy | áno |  | áno/nie*
Doba záruky od dodania | min. 24 | mesiacov | uviesť hodnotu
Termín dodania | max. 5 | mesiac | uviesť hodnotu
Uchádzač vyplní resp. upraví podfarbené polia
* nehodiace sa prečiarknite
Predkladateľ cenovej ponuky:
Obchodné meno:
Sídlo / miesto podnikania:
IČO:
Zastúpený:
Dátum vypracovania cenovej ponuky:
Platnosť cenovej ponuky: | min. do 31.07.2022
Pečiatka a podpis oprávnenej osoby:
Názov položky | Požadované množstvo | Jednotka | Jednotková cena bez DPH v EUR
Položka č. 1 - Cistus krétsky extrakt | 1 | ks
Položka č. 2 - Echinacea purpurová extrakt | 1 | ks
Položka č. 3 - Acerola extract | 1 | ks
Položka č. 4 - Citrusové bioflavonoidy | 1 | ks
Položka č. 5 - Antivírusový peptid 1 | 1 | ks
Položka č. 6 - Antivírusový peptid 2 | 1 | ks
Položka č. 7 - Antivírusový peptid 3 | 1 | ks
Položka č. 8 - Ďalšie súčasti predmetu zákazky | 1 | ks
| 1 | ks
| 1 | ks
| 1 | celok
Cena spolu v EUR bez DPH |  |  | #REF!
DPH 20 % |  |  | #REF!
Cena spolu v EUR s DPH |  |  | #REF!
V ..................................................................................... | dňa | ..............................................
meno, priezvisko a podpis osoby oprávnenej konať za uchádzača v záväzkových vzťahoch
Note on B6: [Zreťazený komentár] Vaša verzia programu Excel vám umožňuje čítať tento zreťazený komentár, avšak akékoľvek jeho zmeny sa odstránia, ak sa súbor otvorí v novšej verzii programu Excel. Ďalšie informácie: https://go.microsoft.com/fwlink/?linkid=870924 Komentár: ak nie je platca DPH do bunky sa doplní "0"