## AFEEDu
Príloha č. 1
Cenová ponuka
Predmet zákazky | Merná jednotka (MJ) | Počet MJ | Jednotková cena bez DPH v EUR
Zariadenie na meranie vlhkosti, automatickú úprava vlhkosti zmesi surovín v miešačke vrátane aplikácie antimikrobiálnych kvapalných prípravkov | celok | 1
Celková cena za predmet zákazky vyjadrená v EUR bez DPH |  |  | 0
DPH | 20% | v EUR | 0
Celková cena za predmet zákazky vyjadrená v EUR s DPH |  |  | 0
Zariadenie na meranie vlhkosti, automatickú úprava vlhkosti zmesi surovín v miešačke vrátane aplikácie antimikrobiálnych kvapalných prípravkov | Požadovaná hodnota | Merná jednotka | Doplniť povinný údaj
On-line meranie vlhkosti | áno |  | áno/nie*
Merať vlhkosť vstupných surovín v reálnom čase | áno |  | áno/nie*
Zariadenie riadené pomocou samostatného riadiaceho automatu | áno |  | áno/nie*
Mikrovlnný senzor súčasť zariadenia | áno |  | áno/nie*
Nástreková jednotka súčasť zariadenia | áno |  | áno/nie*
Vzorkovač súčasť zariadenia | áno |  | áno/nie*
Kapacita miešačky kde bude inštalované zariadenie | 3000 | kg | -
Meranie vlhkosti v materiáli pomocou mikrovlnným senzorom umiestneným na čele miešačky | áno |  | áno/nie*
Nástreková jednotka čerpadiel s frekvenčným meničom, s hmotnostným prietokom a s možnosťou voľby druhu nástreku | áno |  | áno/nie*
Automatické vzorkovanie po suchom miešaní a na konci miešania vrátane nástrekov | áno |  | áno/nie*
Meranie vlhkosti pomocou mikrovlnnej technológie (počet meraní) | min. 50x | za mínútu | uviesť hodnotu
Meranie vlhkosti v hĺbke | min. 80 - max. 100 | mm | uviesť hodnotu
Vyhodnotenie vlhkosti od začiatku suchého miešania | max. 30 | sekúnd | uviesť hodnotu
Rozsah merania vlhkosti | min. 6 až 20 | % | uviesť hodnotu
Zobrazenie vlhkosti | min. 2 | desatinné miesta | uviesť hodnotu
Presnosť merania vlhkosti | max. 0,2 | % | uviesť hodnotu
Dĺžka proces aplikácie vodného roztoku detergentu a mikrobicídu | max. 35 | sekúnd | uviesť hodnotu
Dávka vody s detergentom počas aplikácie procesu v min. rozsahu | 0,50 až 3,50 /5 až 35/ | % /kg na tonu/ | uviesť hodnotu
Dávka antimikrobiálného prípravku počas aplikácie procesu v min. rozsahu | 0,03 až 0,10 /0,3 až 1/ | % /kg na tonu/ | uviesť hodnotu
Množstvo aplikovaných kvapalín bude merané pomocou hmotnostných prietokomerov | áno |  | áno/nie*
Presnosť merania pomocou hmotnostných prietokomerov | max. 15 | % | uviesť hodnotu
Veľkosť a rozmiestnenie trysiek bude prispôsobené aby nedochádzalok k vytváraniu nálepov a hrudiek vo vnútri miešačky | áno |  | áno/nie*
Softvér inštalovaného zariadenia je kompatibilný s riadiacim systémom VKS od firmy TEBIS | áno |  | áno/nie*
Zariadenie prichádzajúce do styku s aplikovanými kvapalinami a krmivami, vrátane potrubných rozvodov musí byť z nerezovej ocele, odolnej voči pôsobeniu kyselín a zásad | áno |  | áno/nie*
Možosť vzdialenej správy pre možnosť kontrolovať a nastavovať proces | áno |  | áno/nie*
Kalibráciu zariadenia min. 2 x do roka po dobu | min. 10 | rokov | uviesť hodnotu
Poskytovanie servisu /počítané pracovné dni/ | max. 48 | hodín | uviesť hodnotu
Výkon servisu pri odstávke prevádzky max. 4 hodiny alebo za plnej prevádzke | áno |  | áno/nie*
Poskytnutie servisu min. na telefóne v prac dni min. od 8:00 – do 15:00 hod. | áno |  | áno/nie*
Dodávka a záruka
Dovoz na prevádzku | áno |  | áno/nie*
Montáž na mieste plnenia | áno |  | áno/nie*
Spustenie do prevádzky a odskúšanie výrobného procesu | áno |  | áno/nie*
Zaškolenie obsluhy | áno |  | áno/nie*
Doba záruky od dodania | min. 24 | mesiacov | uviesť hodnotu
Termín dodania | max. 1 | mesiac | uviesť hodnotu
Uchádzač vyplní resp. upraví podfarbené polia
* nehodiace sa prečiarknite
Predkladateľ cenovej ponuky:
Obchodné meno:
Sídlo / miesto podnikania:
IČO:
Zastúpený:
Dátum vypracovania cenovej ponuky:
Platnosť cenovej ponuky: | min. do 31.07.2022
Pečiatka a podpis oprávnenej osoby:
Názov položky | Požadované množstvo | Jednotka | Jednotková cena bez DPH v EUR
Položka č. 1 - Cistus krétsky extrakt | 1 | ks
Položka č. 2 - Echinacea purpurová extrakt | 1 | ks
Položka č. 3 - Acerola extract | 1 | ks
Položka č. 4 - Citrusové bioflavonoidy | 1 | ks
Položka č. 5 - Antivírusový peptid 1 | 1 | ks
Položka č. 6 - Antivírusový peptid 2 | 1 | ks
Položka č. 7 - Antivírusový peptid 3 | 1 | ks
Položka č. 8 - Ďalšie súčasti predmetu zákazky | 1 | ks
| 1 | ks
| 1 | ks
| 1 | celok
Cena spolu v EUR bez DPH |  |  | #REF!
DPH 20 % |  |  | #REF!
Cena spolu v EUR s DPH |  |  | #REF!
V ..................................................................................... | dňa | ..............................................
meno, priezvisko a podpis osoby oprávnenej konať za uchádzača v záväzkových vzťahoch
Note on B6: [Zreťazený komentár] Vaša verzia programu Excel vám umožňuje čítať tento zreťazený komentár, avšak akékoľvek jeho zmeny sa odstránia, ak sa súbor otvorí v novšej verzii programu Excel. Ďalšie informácie: https://go.microsoft.com/fwlink/?linkid=870924 Komentár: ak nie je platca DPH do bunky sa doplní "0"