## AFEEDu
Príloha č. 1
Cenová ponuka
Predmet zákazky | Merná jednotka (MJ) | Počet MJ | Jednotková cena bez DPH v EUR
Uzavření příjmového koše volně ložených, sypkých surovin a úprava dopravních cest | celok | 1
Celková cena za predmet zákazky vyjadrená v EUR bez DPH |  |  | 0
DPH | 20% | v EUR | 0
Celková cena za predmet zákazky vyjadrená v EUR s DPH |  |  | 0
Uzavření příjmového koše volně ložených, sypkých surovin a úprava dopravních cest | Počet | Merná jednotka /MJ/ | Poznámka | Cena v EUR bez DPH za MJ | Cena v EUR bez DPH za počet MJ | Cena v EUR bez DPH za montáž/demontáž
Demontáž práce opláštenia a oceľových konštrukcií | 1 | celok | kompletné rozobratie pôvodného prístrešku s opláštením
Stavebné práce | 1 | celok | búranie a nová podlaha nad pôvodným košom Úprava príjmového koša preloženie žb platne 4 x 3,5 x 0,3 m
Betónová ž.b. platňa pod prístreškom | 232 | m2 | zarovnanie podlahy, drátko betón, leštená
Reťazový dopravník podkošový | 1 | ks | dl 9 m výkon - min. 80 t/h a 550 kg /m3
Kapsový fiter | 1 | ks | min. 40 000 m3/h
Bezpečnostné proti výbuchové klapky | 2 | ks
Ventilátor | 1 | ks | výkon min. 75 kW
Výroba stlačeného vzduch min. 15 kW + rozvody st. vzduchu | 1 | ks
Aspiračné potrubie + výfukové vaky hr 1,2 mm | 1 | ks
Oceľová konštrukcia k filtrom na vyberanie vložiek | 1 | ks
Oceľovká konštrukcia k membránam | 1 | ks
Rotačný podávač | 1 | ks | min. 10 m3 /h
Závitovkový dopravník odsun prachov ZD 250 mm | 1 | ks
Základy 700x700x1000 mm | 6 | ks
Základy 1000x1000x1200 mm | 12 | ks
Oceľová konštrukcia prestrešenia | 21150 | kg
Opláštenie T 50 x 0,7 mm | 1354 | m2
Povrchová úprava 3x náter | 1 | celok
Rolovacia priemyselná brána 4 x 6 m | 1 | ks
Hradítko el. ovládané 300x500 mm | 1 | ks
Expedičný rukáv fi 219 mm výška zdvihu 3000 mm | 1 | ks
Spádové potrubie fi 219x6,3 mm | 3 | m
Spotrebný materiál + kotviace prvky | 1 | celok
Rozvádzač k filtrácii + frekvenčný menič | 1 | celok
Motorická elektroinštalácia+ svetelná el. + blesk. Z. revízna správa | 1 | celok
Rozšírenie RS | 1 | celok
Dopravné náklady a žeriavnicke práce + plošiny a lešenie | 1 | celok
Spracovanie PD technologická čast + mot. EL.+ statika + architekt. | 1 | celok
Spustenie do prevádzky a odskúšanie výrobného procesu | 1 | celok
Zaškolenie obsluhy | 1 | celok
Doba záruky od dodania | min. 24 | mesiacov | uviesť hodnotu | 0 | 0 | 0
Termín dodania | max. 6 | mesiac | uviesť hodnotu | 0
Uchádzač vyplní resp. upraví podfarbené polia
* nehodiace sa prečiarknite
Predkladateľ cenovej ponuky:
Obchodné meno:
Sídlo / miesto podnikania:
IČO:
Zastúpený:
Dátum vypracovania cenovej ponuky:
Platnosť cenovej ponuky: | min. do 31.07.2022
Pečiatka a podpis oprávnenej osoby:
Názov položky
Položka č. 1 - Cistus krétsky extrakt
Položka č. 2 - Echinacea purpurová extrakt
Položka č. 3 - Acerola extract
Položka č. 4 - Citrusové bioflavonoidy
Položka č. 5 - Antivírusový peptid 1
Položka č. 6 - Antivírusový peptid 2
Položka č. 7 - Antivírusový peptid 3
Položka č. 8 - Ďalšie súčasti predmetu zákazky
Cena spolu v EUR bez DPH
DPH 20 %
Cena spolu v EUR s DPH
V ..................................................................................... | dňa | ..............................................
meno, priezvisko a podpis osoby oprávnenej konať za uchádzača v záväzkových vzťahoch
Note on B6: [Zreťazený komentár] Vaša verzia programu Excel vám umožňuje čítať tento zreťazený komentár, avšak akékoľvek jeho zmeny sa odstránia, ak sa súbor otvorí v novšej verzii programu Excel. Ďalšie informácie: https://go.microsoft.com/fwlink/?linkid=870924 Komentár: ak nie je platca DPH do bunky sa doplní "0"