## Hárok1
Farma Brezany s. r. o., Prievozská 1318/14, 821 09 Bratislava |  |  | TECHNICKÁ ŠPECIFIKÁCIA
ponuku predkladá:
| obchodné meno: |  | dátum vypracovania ponuky:
sídlo:
IČO:
platca DPH:
pečiatka a podpis
Ponúkané zariadenie (výrobca, typ)
Predpokladaná doba dodania (kal. dní):
Cena ponúkaného zariadenia (EUR bez DPH/ks):
zariadenie:
| názov: | Čistiaci automat
| objem: | 1
celok | časť | technický parameter | požadovaná hodnota technického parametra | hodnota parametra ponúknutého zariadenia
Čistiaci automat | Zariadenie | Čistiaci automat s nerezovou nádržou s objemom | max. 120l
|  | s automatickým dávkovaním dezinfekčného prostriedku | áno
|  | s dopravou mlieka priemer DN 30 | áno
| Ostatné požiadavky alebo zmluvné podmienky | Doprava do miesta prevádzky - Rajecké teplice | áno
|  | Inštalácia zariadenia vrátane uvedenia do prevádzky | áno
|  | Manuál na obsluhu v SR/CZ jazyku | áno
|  | Záruka min. 24 mesiacov | áno
|  | Záručný a pozáručný servis do 24 hodín od nahlásanie poruchy zariadenia | áno
zariadenie:
| názov: | Chladiaci tank
| objem: | 2 ks
celok | časť | technický parameter | požadovaná hodnota technického parametra | hodnota parametra ponúknutého zariadenia
Chladiaci tank | Zariadenie | Chladiaca nádrž s objemom | min. 2100 - max. 2200 l
|  | výška | max. 2100 mm
|  | dĺžka | max.3100 mm
|  | Chladiaci tank s oddeleným agregátom | áno
|  | Čistiaci automat | áno
|  | Výkon kompresora | max. 5 kW
| Ostatné požiadavky alebo zmluvné podmienky | Doprava do miesta prevádzky - Rajecké teplice | áno
|  | Inštalácia zariadenia vrátane uvedenia do prevádzky | áno
|  | Manuál na obsluhu v SR/CZ jazyku | áno
|  | Záruka min. 24 mesiacov | áno
|  | Záručný a pozáručný servis do 24 hodín od nahlásanie poruchy zariadenia | áno
zariadenie:
| názov: | Profesionálna údiareň
| objem: | 1
celok | časť | technický parameter | požadovaná hodnota technického parametra | hodnota parametra ponúknutého zariadenia
Profesionálna údiareň | Zariadenie | Nastavenie času pre proces údenia, sušenia alebo pečenia | áno
|  | Nastavenie teploty ohrevného telesa | áno
|  | Úprava hustoty dymu | áno
|  | Regulácia cirkulácie dymu v komore | áno
|  | Počet políc na vozíku | max 5
|  | Doba údenia | 1 – 12 Hod.
|  | možnosť pripojiť plynovacie zariadenie | áno
| Ostatné požiadavky alebo zmluvné podmienky | Doprava do miesta prevádzky - Rajecké teplice | áno
|  | Inštalácia zariadenia vrátane uvedenia do prevádzky | áno
|  | Manuál na obsluhu v SR/CZ jazyku | áno
|  | Záruka min. 24 mesiacov | áno
|  | Záručný a pozáručný servis do 24 hodín od nahlásanie poruchy zariadenia | áno
zariadenie:
| názov: | Syrársky kotol
| objem: | 1
celok | časť | technický parameter | požadovaná hodnota technického parametra | hodnota parametra ponúknutého zariadenia
Syrársky kotol | Zariadenie | Objem kotla | min. 1000 litrov
|  | Ohrev do 100 °C | áno
|  | nepriame chladenie cez doskový tepelný výmenník | áno
|  | nízka spotreba energie vďaka použitiu obehového čerpadla na ohrev a chladenie mlieka | áno
|  | riadiaci panel so záznamníkom | áno
|  | trojdielna syrárska harfa na olanétovej prevodovke | áno
|  | miešadlo „Z“ (potrebné pri dohrievaní nad 65°C) | áno
|  | antikorová podesta pod kotol so schodíkmi | áno
| Ostatné požiadavky alebo zmluvné podmienky | Doprava do miesta prevádzky - Rajecké teplice | áno
|  | Inštalácia zariadenia vrátane uvedenia do prevádzky | áno
|  | Manuál na obsluhu v SR/CZ jazyku | áno
|  | Záruka min. 24 mesiacov | áno
|  | Záručný a pozáručný servis do 24 hodín od nahlásanie poruchy zariadenia | áno
zariadenie:
| názov: | Vákuová balička
| objem: | 1
celok | časť | technický parameter | požadovaná hodnota technického parametra | hodnota parametra ponúknutého zariadenia
Vákuová balička | Zariadenie | dĺžka zvaru 4x600 mm | áno
|  | maximálna výška výrobku | do 180 mm
|  | nízka spotreba energie vďaka použitiu obehového čerpadla na ohrev a chladenie mlieka | áno
|  | vonkajšie rozmery | max 1345x720x1040 mm (šxhxv)
|  | hmotnosť | max 240 kg
|  | interval cyklu pumpy | 20 – 40 sek.
|  | možnosť pripojiť plynovacie zariadenie | áno
| Ostatné požiadavky alebo zmluvné podmienky | Doprava do miesta prevádzky - Rajecké teplice | áno
|  | Inštalácia zariadenia vrátane uvedenia do prevádzky | áno
|  | Manuál na obsluhu v SR/CZ jazyku | áno
|  | Záruka min. 24 mesiacov | áno
|  | Záručný a pozáručný servis do 24 hodín od nahlásanie poruchy zariadenia | áno
zariadenie:
| názov: | Výdajný automat na mliečne výrobky
| objem: | 2 ks
celok | časť | technický parameter | požadovaná hodnota technického parametra | hodnota parametra ponúknutého zariadenia
Výdajný automat na mliečne výrobky | Zariadenie | Riadiaca a predajná jednotka | áno
|  | Mincovník | áno
|  | Čítačku bankoviek | áno
|  | Zariadenie na bezhotovostnú platbu | áno
|  | Telemetria so SIM kartou | áno
|  | Výhrevný modul | áno
|  | potlač automatu | áno
| Ostatné požiadavky alebo zmluvné podmienky | Doprava do miesta prevádzky - Rajecké teplice | áno
|  | Inštalácia zariadenia vrátane uvedenia do prevádzky | áno
|  | Manuál na obsluhu v SR/CZ jazyku | áno
|  | Záruka min. 24 mesiacov | áno
|  | Záručný a pozáručný servis do 24 hodín od nahlásanie poruchy zariadenia | áno