## Detail kategória č. 2
Príloha k časti B.1 "Opis predmetu zákazky" súťažných podkladov - "Podrobný opis predmetu zákazky"
1 | Tlačiareň atramentová farebná
| Parameter | Požiadavka verejného obstarávateľa | Ponuka uchádzača
| Výrobca /Model | požiadavky stanovené verejným obstarávateľom spĺňa napr. Epson Work force WF-100W alebo Canon Pixma TR150
| Typ tlačiarne | atramentová, farebná
| Formát tlačiarne | A4
| Najvyššia rýchlosť tlače – čiernobiela jednostranná A4 | minimálne 9 strán/minúta
| Najvyššia rýchlosť tlače - farebná jednostranná A4 | minimálne 5,5 strán/minúta
| Maximálne rozmery | 325 x 185 x 70 (Šírka x Hĺbka x Výška v milimetroch)
| Rozlíšenie tlače | minimálne 4800 x 1200 dpi
| Formáty papiera | A4, A5, B5, DL (obálka), No. 10 (obálka), Letter, Legal, 10 x 15 cm, 13 x 18 cm
| Hmotnosť produktu | maximálne 2,1 kilogramu (bez batérie)
| Rozhranie | minimálne: bezdrôtová sieť LAN IEEE 802.11b/g/n, Wi-Fi, USB
| Záruka | minimálne 4 roky
2 | Multifunkčná atramentová tlačiareň
| Parameter | Požiadavka verejného obstarávateľa | Ponuka uchádzača
| Výrobca /Model | požiadavky stanovené verejným obstarávateľom spĺňa napr. Canon Pixma G6040 alebo Epson EcoTank L5190
| Typ tlačiarne | Multifunkčná atramentová tlačiareň farebná
| Formát tlačiarne | A4
| Najvyššia rýchlosť tlače A4 - čiernobiela jednostranná A4 | minimálne 9 strán/minúta
| Najvyššia rýchlosť tlače A4 - farebná jednostranná A4 | minimálne 5 strán/minúta
| Maximálne rozmery | 410 x 380 x 250 (Šírka x Hĺbka x Výška v milimetroch)
| Rozlíšenie tlače | minimálne 4800 x 1200 dpi
| Formáty papiera | minimálne A4, A5, B5, Letter
| Vstupný zásobník | Minimálne 20 listový zásobník
| Rozhranie | minimálne: Ethernet/LAN, Wi-Fi, USB
| Funkcia skenovania | áno, rozlíšenie skenovania minimálne 1200 x 2400 DPI
| Záruka | minimálne 2 roky
3 | Tlačiareň laserová farebná
| Parameter | Požiadavka verejného obstarávateľa | Ponuka uchádzača
| Výrobca /Model | požiadavky stanovené verejným obstarávateľom spĺňa napr. HP Color LaserJet CP5225n alebo OKI C834dnw
| Typ tlačiarne | laserová, farebná
| Formát tlačiarne | A3
| Najvyššia rýchlosť tlače - čiernobiela jednostranná A4 | minimálne 20 strán za minútu
| Najvyššia rýchlosť tlače - farebná jednostranná A4 | minimálne 20 strán za minútu
| Rozlíšenie tlače | minimálne 600 x 600 dpi
| Maximálna mesačná záťaž tlače | minimálne 75 000 strán za mesiac
| Pamäť | minimálne 192 MB
| Spracovanie papiera | obojstranná tlač
| Vhodná hmotnosť papiera | pokrývajúca rozpätie minimálne od 64 g/m2 do 216 g/m2
| Vstupná kapacita prehriadky na papier | minimálne 250 listov
| Rozhranie | minimálne USB, LAN
| Príslušenstvo | náhradná sada tonerov (BL, CY, MA, YE) s kapacitou tlače minimálne 10 000 strán
| záruka: | minimálne 2 roky
4 | Multifunkčné zariadenie farebné
| Parameter | Požiadavka verejného obstarávateľa | Ponuka uchádzača
| Výrobca /Model | požiadavky stanovené verejným obstarávateľom spĺňa napr. Canon image RUNNER C3125i alebo Konica Minolta Bizhub C257i + RADF DF-633
| Typ | Farebné laserové multifunkčné zariadenie formátu A3
| Základné funkcie | tlač, kopírovanie, skenovanie
| Ovládací panel | Farebný dotykový panel s uhlopriečkou minimálne 5 palcov
| Rozhrania na pripojenie | minimálne USB, LAN
Tlač:
| Rozlíšenie tlače | minimálne 600 x 600 dpi
| Vstupná kapacita | vstupný zásobník na minimálne 1 000 listov
automatická obojstranná tlač
Skener:
| Podávač | obojstranný automatický podávač dokumentov
| Formát súboru skenovaného dokumentu | PDF, JPEG, TIFF, XPS
| Cieľové umiestnenie | Skenovanie na USB, skenovanie do e-mailu, skenovanie do siete
Kopírka:
| Podávač | obojstranný automatický podávač dokumentov
| HW rozlíšenie snímania | minimálne 600 x 600 dpi
| Záruka: | minimálne 2 roky
5 | PC myš USB
| Parameter | Požiadavka verejného obstarávateľa | Ponuka uchádzača
| Výrobca /Model | požiadavky stanovené verejným obstarávateľom spĺňa napr. Dell MS 3220 alebo Logitech Mouse M100
| Popis | Štandardná USB myš optická, vhodná pre pravákov aj ľavákov, Plug&Play
| Záruka | minimálne 2 roky
6 | PC klávesnica
| Parameter | Požiadavka verejného obstarávateľa | Ponuka uchádzača
| Výrobca /Model | požiadavky stanovené verejným obstarávateľom spĺňa napr.: Dell KB-216 a lebo Connect IT CKB-3060-CS CZ/SK
| Popis | Klávesnica kancelárska, čierna, slovenská lokalizácia klávesov, numerická, USB, Plug&Play
| Záruka | minimálne 2 roky
7 | Kamera USB s mikrofónom
| Parameter | Požiadavka verejného obstarávateľa | Ponuka uchádzača
| Výrobca /Model | požiadavky stanovené verejným obstarávateľom spĺňa napr.: Webkamera Genius FaceCam 1000X V2 alebo Tracer FHD WEB007
| Rozlíšenie | minimálne 1280 × 720 pixelov
| Popis | vstavaný mikrofón, pripojenie USB, Podporovaný operačný systém Windows 10, Plug&Play
| Záruka | minimálne 2 roky
8 | Slúchadlá - stereo
| Parameter | Požiadavka verejného obstarávateľa | Ponuka uchádzača
| Výrobca /Model | požiadavky stanovené verejným obstarávateľom spĺňa napr.: Sencor SEP 428 alebo Gembird MHP-123
| Popis | Slúchadlá cez hlavu, na uši, minimálne polouzatvorená konštrukcia, 3.5mm Jack, Plug&Play
| Dĺžka kábla | minimálne 1,2 metra
| Záruka | minimálne 2 roky
9 | Prevodník USB C / LAN
| Parameter | Požiadavka verejného obstarávateľa | Ponuka uchádzača
| Výrobca /Model | požiadavky stanovené verejným obstarávateľom spĺňa spĺňa napr.: AlzaPower FlexCore USB-C 3.2 Gen alebo AXAGON ADE-SRC
| Popis | minimálne: male 1× USB-C, USB minimálne 3.2 Gen 1, female 1× RJ-45, Plug&Play
| Záruka | minimálne 2 roky
10 | Prevodník USB C / HDMI
| Parameter | Požiadavka verejného obstarávateľa | Ponuka uchádzača
| Výrobca /Model | požiadavky stanovené verejným obstarávateľom spĺňa spĺňa napr.: AlzaPower USB-C (M) na HDMI 2.0 4K 60Hz alebo RAIDSONIC ICY BOX Adaptér USB 3.1
| Popis | minimálne: 1 x male USB-C, 1 x female HDMI
podpora pre 4K @ 60 Hz, podpora Thunderbolt 3, Plug&Play
| Záruka | minimálne 2 roky
11 | Prevodník USB C / Display port
| Parameter | Požiadavka verejného obstarávateľa | Ponuka uchádzača
| Výrobca /Model | požiadavky stanovené verejným obstarávateľom spĺňa napr.: AlzaPower FlexCore USB-C 3.2 Gen 2 alebo I-TEC USB-C Metal Display Port Adapter 60Hz
| Popis | minimálne: 1 x male USB-C, 1 x female DisplayPort
podpora pre 4K @ 60 Hz, podpora Thunderbolt 3, Plug&Play
| Záruka | minimálne 2 roky
12 | USB HUB
| Parameter | Požiadavka verejného obstarávateľa | Ponuka uchádzača
| Výrobca /Model | požiadavky stanovené verejným obstarávateľom spĺňa napr.: RAIDSONIC ICY BOX 4 Portový USB 3.0 HUB IB-AC6104 alebo I-TEC USB 3.0 HUB 4 Port Passive
| Popis | minimálne: male 1x USB A minimálne 3.0, female 4 x USB minimálne 3.0
externá prenosová rýchlosť minimálne 5Gb/s
Plug&Play
| Záruka | minimálne 2 roky
13 | RAM DDR4 8GB
| Parameter | Požiadavka verejného obstarávateľa | Ponuka uchádzača
| Výrobca /Model | požiadavky stanovené verejným obstarávateľom spĺňa napr.: Kingston 8 GB DDR4 2666 MHz CL19 alebo Patriot 8 GB DDR4 2666 MHz CL19 Signature Line Single Ranked
| Veľkosť operačnej pamäte | 8 GB
| Frekvencia pamäte | minimálne 2666 MHz
| Vyhotovenie | DIMM
| Typ pamäte | DDR4
| Ďalšie vlastnosti | bez chladiča
| Záruka | minimálne 2 roky
14 | SODIM RAM DDR4 8Gb
| Parameter | Požiadavka verejného obstarávateľa | Ponuka uchádzača
| Výrobca /Model | požiadavky stanovené verejným obstarávateľom spĺňa napr.: CRUCIAL 8 GB/DDR4 SO-DIMM/2666MHz/CL19/1.2V alebo KINGSTON RAM 8 GB/DDR4 SO-DIMM/2666MHz/CL19/1.2V
| Veľkosť operačnej pamäte | 8 GB
| Frekvencia pamäte | minimálne 2666 MHz
| Vyhotovenie | SO-DIMM
| Typ pamäte | DDR4
| Ďalšie vlastnosti | bez chladiča
| Záruka | minimálne 2 roky
15 | USB kľúč 32 GB
| Parameter | Požiadavka verejného obstarávateľa | Ponuka uchádzača
| Výrobca /Model | požiadavky stanovené verejným obstarávateľom spĺňa napr.: KINGSTON 32 GB USB DT100 G3 alebo Verbatim Store 'n' Go Metal Executive 32 GB
| Kapacita | 32 GB
| Popis | USB A minimálne 3.0
| Záruka | minimálne 2 roky
16 | USB kľúč 64 GB
| Parameter | Požiadavka verejného obstarávateľa | Ponuka uchádzača
| Výrobca /Model | požiadavky stanovené verejným obstarávateľom spĺňa napr.: KINGSTON DataTraveler 100 G3 64 GB alebo Verbatim Store 'n' Go Metal Executive 64 GB
| Kapacita | 64 GB
| Popis | USB A minimálne 3.0
| Záruka | minimálne 2 roky
17 | USB kľúč 128 GB
| Parameter | Požiadavka verejného obstarávateľa | Ponuka uchádzača
| Výrobca /Model | požiadavky stanovené verejným obstarávateľom spĺňa napr.: KINGSTON DataTraveler EXODIA 128 GB alebo VERBATIM PINSTRIPE 3.0 128 GB
| Kapacita | 128 GB
| Popis | USB A minimálne 3.0
| Záruka | minimálne 2 roky
18 | SSD DISK 1 TB
| Parameter | Požiadavka verejného obstarávateľa | Ponuka uchádzača
| Výrobca /Model | požiadavky stanovené verejným obstarávateľom spĺňa napr.: WD Red SA500 alebo SAMSUNG 870 QVO
| Kapacita | minimálne 1 TB
| Formát | 2,5 palca
| Typ disku | SSD
| Rozhranie | miimálne SATA 6 GB/s
| Rýchlosť čítania | minimálne 560 MB/s
| Rýchlosť zápisu | minimálne 530 MB/s
| Iné | vysoká odolnosť proti nárazom a otrasom
| Záruka | minimálne 2 roky
19 | SSD DISK 1TB NVMe
| Parameter | Požiadavka verejného obstarávateľa | Ponuka uchádzača
| Výrobca /Model | požiadavky stanovené verejným obstarávateľom spĺňa napr.: KINGSTON KC3000 Int. Disk SSD 1 TB, M.2 NVMe alebo SAMSUNG 980 PRO Int. Disk SSD 1 TB/M.2 2280/M.2 NVMe
| Kapacita | minimálne 1 TB
| Formát | M.2 (2280)
| Typ disku | SSD
| Rozhranie | minimálne PCIe Gen 4.0 x4 NVMe 1.3c
| Rýchlosť sekvenčného čítania | minimálne 7000 MB/s
| Rýchlosť sekvenčného zápisu | minimálne 5000 MB/s
| Rýchlosť náhodného čítania | minimálne 900 000 IOPS
| Rýchlosť náhodného zápisu | minimálne 1 000 000 IOPS
| Iné | 1 GB DDR4 SDRAM cache, odolný proti otrasom
| Záruka | minimálne 2 roky
20 | USB repeater predlžovaci kábel 5m
| Parameter | Požiadavka verejného obstarávateľa | Ponuka uchádzača
| Výrobca /Model | požiadavky stanovené verejným obstarávateľom spĺňa napr.: PremiumCord USB 3.0 repeater alebo Unitek Y-3004 predlžovací USB
| Dĺžka | minimálne 4,8 m - maximálne 5,2 m
| Popis | USB A minimálne 3.0, kompatibilný s USB 2.0
| Záruka | minimálne 2 roky
21 | Klávesnica a myš bezdrôtové
| Parameter | Požiadavka verejného obstarávateľa | Ponuka uchádzača
| Výrobca /Model | požiadavky stanovené verejným obstarávateľom spĺňa napr.: LOGITECH MK295 Silent Wireless Combo GRAPHITE alebo Microsoft Wireless Desktop 850 USB
| Klávesnica | slovenská lokalizácia klávesov, numerická, batérie AAA alebo AA
| Myš | optická, minimálne 3 tlačidlá, skrolovacie koliesko, batérie AAA alebo AA, vhodnosť pre pravákov a ľavákov, optický senzor
| Bezdrôtový set | minimálne 2,4 GHz USB A príjmač, kompatibilita W-7 a vyššie, Plug&Play
| Záruka | minimálne 2 roky
22 | Optický prevodník na metaliku 1Gb
| Parameter | Požiadavka verejného obstarávateľa | Ponuka uchádzača
| Výrobca /Model | požiadavky stanovené verejným obstarávateľom spĺňa napr.: TP-LINK MC210CS alebo DIGITUS Professional Gigabit PoE media converter, RJ45 / SC, SM, PSE DN-82160
| Popis | minimálne: 1x 1000Base-TX TP port s automatickou detekciou rýchlosti pripojeného zariadenia a duplexného módu, 1x 1000Base-FX optický port s automatickou detekciou duplexného módu pripojeného zariadenia, Auto MDI-II/MDI-X, IEEE 802.3ab 1000Base-TX, IEEE 802.3z 1000Base-FX, IEEE 802.3x
Single-mode vlákno 9/125 mikrometrov
| Vlnová dĺžka | 1310 nanometrov
| Dosah | minimálne 15 kilometrov
| Záruka | minimálne 2 roky