## Opis predmetu zákazky
opis predmet zákazky - odsávačka listov
p.č. | požiadavka na predmet zákazky/parameter | požadovaná hodnota parametra | skutočná hodnota parametra ponúkaného riešenia (ak nie je uvedené inak uchádzač uvedie slovo "áno" ak ponúkané parameter spĺňa)
1 | Obstarávaný počet kusov | 1
Technická špecifikácia |  |  | do tejto bunky uchádzač doplní výrobcu a presné modelové označenie a tvar ponúkaného riešenia a uvedie aj grafické znázornenie
2 | Jednoriadková, jednostranná odsávačka listov zo zóny hrozna. Jedná sa o univerzálne prídavné zariadenie, umožňujúce uchytenie stroja na univerzálnom hydraulickom ráme, ktorý bude umožňovať bočný náklon a zdvih min. 800 mm, tento rám sa bude osádzať do čelného trojbodového závesu traktora a musí umožňovať kompatibilitu so všetkými typmi traktorov vybavených predným trojbodovým závesom kategórie 1N. | požaduje sa | uchádzač uvedie presný popis riešenia
3 | Jedná sa o podtlakový systém umožňujúci nasávanie listov pomocou ventilátora medzi dva odtrhávajúce valce ( napr. hladký a drážkovaný). | požaduje sa | uchádzač uvedie presný popis riešenia
4 | Ventilátor bude z pevného oceľového materiálu a pohno bude hydraulický | požaduje sa | uchádzač uvedie presný popis riešenia
5 | Prietok oleja vo ventilátore (l/min) | min. 25 l/min | uchádzač uvedie presnú hodnotu parametra
6 | Stroj bude odtrhnuté listy vyhadzovať vopred pred traktor | požaduje sa | uchádzač uvedie presný popis riešenia
7 | Systém čistenia odtrhávajúcich valcov | požaduje sa | uchádzač uvedie presný popis riešenia
8 | Stroj bude obsahovať adaptér pre uchytenie odsávačky, ktorý bude hydraulicky otočný aspoň 180°, a bude umožňovať posun do strán aspoň 300 mm | požaduje sa | uchádzač uvedie presný popis riešenia, prípadne uvedie áno/nie
9 | Hydraulický pohon | požaduje sa | uchádzač uvedie presný popis riešenia
10 |  |  | uchádzač uvedie presný popis riešenia, prípadne uvedie áno/nie
11 | Regulácia prítlaku odsávacej hlavy na listovú stenu (pružina) | požaduje sa | uchádzač uvedie presný popis riešenia
12 | Záručná doba | požadujeme min. 12 mesiacov. Záruka začína plynúť odo dňa prevzatia tovaru kupujúcim (od dátumu predaja uvedeného na preberacom – odovzdávacom protokole). | uchádzač uvedie presný popis riešenia, prípadne uvedie áno/nie
13 | Záručné servisné podmienky | Požaduje sa vykonávanie servisných úkonov počas trvania záručnej doby minimálne 12 mesiacov, spolu s výmenou ND, kvapalín a so zaúčtovaním práce mechanika podľa potrebných úkonov: výmena olejov, filtrov, kardanu, kontrola všetkých častí a pod. | uchádzač uvedie presný popis riešenia, prípadne uvedie áno/nie

## štruktúrovaný rozpočet
p.č. | Názov položky | merná jednotka | Počet ks | jednotková cena v eur bez DPH | jednotková cena v eur s DPH | celková cena v eur s DPH
1 | Odsávačka lístia podľa požadovanej špecifikácie okrem položky 13 | ks | 1
2 | Položka 13: Záručné servisné podmienky | ks | 1
0