## Opis predmetu zákazky
opis predmet zákazky - vyžínacia sekcia
p.č. | požiadavka na predmet zákazky/parameter | požadovaná hodnota parametra | skutočná hodnota parametra ponúkaného riešenia (ak nie je uvedené inak uchádzač uvedie slovo "áno" ak ponúkané parameter spĺňa)
1 | Obstarávaný počet kusov | 1
Technická špecifikácia |  |  | do tejto bunky uchádzač doplní výrobcu a presné modelové označenie a tvar ponúkaného riešenia a uvedie aj grafické znázornenie
2 | Vyžínacia mechanická sekcia na údržbu porastov a likvidáciu burín vo vinohradoch. Jedná sa o univerzálnu výkyvnú sekciu pre uchytenie viacero typov náradia, ktorá bude umožňovať uchytenie 2x diskovej vyžínacej hlavy s priemerom 400mm, kopírovanie terenu pomocou paralelogramu s ochranou proti odletu kameňov, regulácie prívodu oleja k výkvyným sekciam. Súčasťou vybavenia je aj 2x nastaviteľné citlivé čidlo pre prácu okolo kmienkov. | požaduje sa | uchádzač uvedie presný popis riešenia
3 | Vyžínacia hlava bude mať pracovné orgány - nože, ktoré budú voľne osadené, požadujú sa min. 2 nože na 1 hlavu | požaduje sa | uchádzač uvedie presný popis riešenia
4 | Vyžínacie hlavy budú obsahovať nastaviteľné čidlo - citlivý hmatač, ktoré bude ochraňovať rastliny pred posekaním | požaduje sa min. 2 x | uchádzač uvedie presný popis riešenia, prípadne uvedie áno/nie
5 | Vyžínacia sekcia bude obsahovať ochranu pred odlietajúcimi predmetmi - napr. kamene | požaduje sa | uchádzač uvedie presný popis riešenia
6 | Možnosť regulácie prietoku oleja k výkyvným sekciám prostredníctvom ventilu | požaduje sa | uchádzač uvedie presný popis riešenia, prípadne uvedie áno/nie
7 | Naklápanie sekcií hydraulické | požaduje sa | uchádzač uvedie presný popis riešenia, prípadne uvedie áno/nie
8 | Prietok oleja pre obe strany sekcie | min. 20l/min. | uchádzač uvedie presnú hodnotu parametra, prípadne uvedíe áno/nie
9 | Doprava na miesto určenia, sprevádzkovanie stroja, školenie obsluhy | požaduje sa | uchádzač uvedie presný popis riešenia
10 | Záručná doba | požadujeme min. 12 mesiacov. Záruka začína plynúť odo dňa prevzatia tovaru kupujúcim (od dátumu predaja uvedeného na preberacom – odovzdávacom protokole). | uchádzač uvedie presný popis riešenia, prípadne uvedie áno/nie
11 | Záručné servisné podmienky | Požaduje sa vykonávanie servisných úkonov počas trvania záručnej doby minimálne 12 mesiacov, spolu s výmenou ND, kvapalín a so zaúčtovaním práce mechanika podľa potrebných úkonov: výmena olejov, filtrov, kontrola všetkých častí a pod. | uchádzač uvedie presný popis riešenia

## štruktúrovaný rozpočet
p.č. | Názov položky | merná jednotka | Počet ks | jednotková cena v eur bez DPH | jednotková cena v eur s DPH | celková cena v eur s DPH
1 | Vyžínacia sekcia podľa požadovanej špecifikácie okrem položky 11 | ks | 1
2 | Položka 11: Záručné servisné podmienky | ks | 1
0