## Opis predmetu zákazky
opis predmet zákazky - kontajner
p.č. | požiadavka na predmet zákazky/parameter | požadovaná hodnota parametra | skutočná hodnota parametra ponúkaného riešenia (ak nie je uvedené inak uchádzač uvedie slovo "áno" ak ponúkané parameter spĺňa)
1 | Obstarávaný počet kusov | 1
Technická špecifikácia - kontajner s podlahovou plochou cca 10m2 |  |  | do tejto bunky uchádzač doplní výrobcu a presné modelové označenie a tvar ponúkaného riešenia a uvedie aj grafické znázornenie
2 | Samonosná konštrukcia z obojstranne pozinkovaného plechu so zinkovanou vaňou | požaduje sa | uchádzač uvedie presný popis riešenia
3 | Prevedenie k vonkajšiemu umiestneniu | požaduje sa | uchádzač uvedie presný popis riešenia
4 | Prispôsobený k skladovaniu horľavín | požaduje sa | uchádzač uvedie presný popis riešenia, prípadne uvedie áno/nie
5 | Prispôsobený a vhodný k vodeohrozujúcich látok | požaduje sa | uchádzač uvedie presný popis riešenia, prípadne uvedie áno/nie
6 | Potvrdenie o vykonaní skúšky tesnosti podľa TUV | požaduje sa | uchádzač uvedie presný popis riešenia
7 | Spĺnenie požiadaviek k skladovaniu nebezpečných kvapalín podľa Zákona o vodách č. 364/2004 Z. z. | požaduje sa - doložením potvrdenia | uchádzač uvedie presný popis riešenia
8 | Hmotnosť kontajnera (kg) | max. 1800 kg | uchádzač uvedie presnú hodnotu parametra
9 | Vonkajšia výška (mm) | max. 2400 mm | uchádzač uvedie presnú hodnotu parametra
10 | Vonkajšia šírka (mm) | max. 5300 mm | uchádzač uvedie presnú hodnotu parametra
11 | Hrúbka steny (mm) | min. 1,5 mm | uchádzač uvedie presnú hodnotu parametra
12 | Krídlové dvere na dlhšej strane kontajnera so svetlým rozmerom min. 1800 x 1900 mm | požaduje sa | uchádzač uvedie presný popis riešenia, prípadne uvedie áno/nie
13 | Farebné prevedenie z vonkajšej strany | požaduje sa odtieň RAL5010 alebo RAL 9002 | uchádzač uvedie presný popis riešenia, prípadne uvedie áno/nie
14 | Záchytná vaňa bude žiarovo zinkovaná z dôvodu vyššej odolnosti voči korózii, s hrúbkou min. 5 mm | požaduje sa | uchádzač uvedie presný popis riešenia
15 | Spĺnenie noriem ISO 9001 a ISO 14001 | požaduje sa - doložením potvrdenia | uchádzač uvedie presný popis riešenia, prípadne uvedie áno/nie
16 | Vo vnútri kontajnera bude umiestnený vstavaný pevný regál s nosnosťou min. 300 kg/m2 | požaduje sa | uchádzač uvedie presný popis riešenia, prípadne uvedie áno/nie
17 | Výška regála bude zhora ohraničená stropom kontajnera | požaduje sa | uchádzač uvedie presný popis riešenia, prípadne uvedie áno/nie
18 | Šírka regála (mm) | min. 2000 mm | uchádzač uvedie presnú hodnotu parametra
19 | Hĺbka regála (mm) | min. 500 mm | uchádzač uvedie presnú hodnotu parametra
20 | Dodanie na miesto určenia | požaduje sa | uchádzač uvedie presný popis riešenia
21 | Záručná doba | požadujeme min. 60 mesiacov. Záruka začína plynúť odo dňa prevzatia tovaru kupujúcim (od dátumu predaja uvedeného na preberacom – odovzdávacom protokole). | uchádzač uvedie presný popis riešenia, prípadne uvedie áno/nie

## štruktúrovaný rozpočet
p.č. | Názov položky | merná jednotka | Počet ks | jednotková cena v eur bez DPH | jednotková cena v eur s DPH | celková cena v eur s DPH
1 | Kontajner podľa požadovanej špecifikácie okrem položky 20 | ks | 1
2 | Položka 20: Dodanie na miesto určenia | ks | 1
0