## Rekapitulácia stavby
Export Komplet | [27 empty] | 2.0 | ZAMOK |  |  |  |  | False | False | {110d2e00-e481-4804-9ded-27f4baec69ea}
[33 empty] | 0,01 | 20
[33 empty] | 0,01 | 20
|  | REKAPITULÁCIA STAVBY | [17 empty] | v --- nižšie sa nachádzajú doplnkové a pomocné údaje k zostavám --- v | [11 empty] | Návod na vyplnenie | 0,001
|  | Kód: |  |  |  |  | 11363 | [24 empty] | Meniť je možné iba bunky so žltým podfarbením! 1) na prvom liste Rekapitulácie stavby vyplňte v zostave a) Rekapitulácia stavby - údaje o Zhotoviteľovi (prenesú sa do ostatných zostáv aj v iných listoch) b) Rekapitulácia objektov stavby - potrebné Ostatné náklady 2) na vybraných listoch vyplňte v zostave a) Krycí list - údaje o Zhotoviteľovi, pokiaľ sa líšia od údajov o Zhotoviteľovi na Rekapitulácii stavby (údaje se prenesú do ostatných zostav v danom liste) b) Rekapitulácia rozpočtu - potrebné Ostatné náklady c) Celkové náklady za stavbu - ceny na položkách - množstvo, pokiaľ má žlté podfarbenie - a v prípade potreby poznámku (tá je v skrytom stĺpci) | 0,01
|  | Stavba: |  |  |  |  | Cyklotrasa Rimavská Sobota - Poltár | [25 empty] | 0,01
|  | JKSO: | [13 empty] | KS: | [16 empty] | 0,01
|  | Miesto: |  |  |  |  | Rimavská Sobota, Poltár | [8 empty] | Dátum: | [16 empty] | 0,01
0,01
|  | Objednávateľ: | [13 empty] | IČO: |  | 37828100 | [14 empty] | 0,01
|  |  | Banskobystrický samosprávny kraj, B. Bystrica | [12 empty] | IČ DPH: | [16 empty] | 0,01
0,01
|  | Zhotoviteľ: | [13 empty] | IČO: |  | Vyplň údaj | [14 empty] | 0,01
|  |  | Vyplň údaj | [12 empty] | IČ DPH: |  | Vyplň údaj | [14 empty] | 0,01
False
|  | Projektant: | [13 empty] | IČO: |  | 47553111 | [14 empty] | False
|  |  | Cykloprojekt s.r.o., Bratislava, Laurinská 18 | [12 empty] | IČ DPH: |  | SK202369321 | [14 empty] | True
0,01
|  | Spracovateľ: | [13 empty] | IČO: | [16 empty] | 0,01
[16 empty] | IČ DPH: | [16 empty] | True
Poznámka:
|  | Cena bez DPH | [13 empty] | 0
[8 empty] | Sadzba dane |  |  | Základ dane |  |  |  |  | Výška dane
|  | DPH |  | základná |  |  |  | 20% |  |  | 0 |  |  |  |  | 0
|  |  |  | znížená |  |  |  | 20% |  |  | 0 |  |  |  |  | 0
|  |  |  | zákl. prenesená |  |  |  | 20% |  |  | 0 |  |  |  |  | 0
|  |  |  | zníž. prenesená |  |  |  | 20% |  |  | 0 |  |  |  |  | 0
|  |  |  | nulová |  |  |  | 0% |  |  | 0 |  |  |  |  | 0
|  | Cena s DPH | [6 empty] | v |  |  | EUR |  |  |  | 0
|  | Projektant | [11 empty] | Spracovateľ
|  | Dátum a podpis: | [7 empty] | Pečiatka |  |  |  | Dátum a podpis: |  |  | Pečiatka
|  | Objednávateľ | [11 empty] | Zhotoviteľ
|  | Dátum a podpis: | [7 empty] | Pečiatka |  |  |  | Dátum a podpis: |  |  | Pečiatka
REKAPITULÁCIA OBJEKTOV STAVBY
| Kód: | [6 empty] | 11363
| Stavba: | [6 empty] | Cyklotrasa Rimavská Sobota - Poltár
| Miesto: | [6 empty] | Rimavská Sobota, Poltár | [6 empty] | Dátum:
| Objednávateľ: | [6 empty] | Banskobystrický samosprávny kraj, B. Bystrica | [6 empty] | Projektant: |  | Cykloprojekt s.r.o., Bratislava, Laurinská 18 |  |  | Informatívne údaje z listov zákaziek
| Zhotoviteľ: | [13 empty] | Spracovateľ:
| Kód |  |  |  | Popis | [7 empty] | Cena bez DPH [EUR] |  |  |  |  | Cena s DPH [EUR] | Typ | z toho Ostat. náklady [EUR] | DPH [EUR] | Normohodiny [h] | DPH základná [EUR] | DPH znížená [EUR] | DPH základná prenesená [EUR] | DPH znížená prenesená [EUR] | Základňa DPH základná | Základňa DPH znížená | Základňa DPH zákl. prenesená | Základňa DPH zníž. prenesená | Základňa DPH nulová
| Náklady z rozpočtov | [11 empty] | 0 |  |  |  |  | 0 |  | 0 | 0 | 0 | 0 | 0 | 0 | 0 | 0 | 0 | 0 | 0 | 0 |  | D | 0 | ###NOIMPORT### | IMPORT | {110d2e00-e481-4804-9ded-27f4baec69ea} | {00000000-0000-0000-0000-000000000000}
|  | 1136-1 |  |  |  | SO 01 Cyklotrasa | [6 empty] | 0 |  |  |  |  | 0 | STA | 0 | 0 | 0 | 0 | 0 | 0 | 0 | 0 | 0 | 0 | 0 | 0 |  | D | 1 | ###NOIMPORT### | IMPORT | {e2d222e5-558e-4185-b630-ef88b79c3f06} | {110d2e00-e481-4804-9ded-27f4baec69ea} | 0
|  |  | 1136-1-4 |  |  |  | SO 01.4 - Cyklotrasa Hrnčiarska Ves - Poltár | [5 empty] | 0 |  |  |  |  | 0 | Časť | 0 | 0 | 0 | 0 | 0 | 0 | 0 | 0 | 0 | 0 | 0 | 0 |  | D | 2 | ###NOIMPORT### | IMPORT | {950d8bf9-86dd-4659-8aef-327b4876499f} | {e2d222e5-558e-4185-b630-ef88b79c3f06}
/ |  |  |  | 1136-1-4-1 |  |  |  | SO 01.4 Cyklotrasa |  |  |  |  | 0 |  |  |  |  | 0 | Časť | 0 | 0 | 0 | 0 | 0 | 0 | 0 | 0 | 0 | 0 | 0 | 0 |  |  | 3 |  | IMPORT | {160ff784-804e-4fc7-b2ee-ffefeff54cb7} | {950d8bf9-86dd-4659-8aef-327b4876499f}
/ |  |  |  | 1136-1-4-2 |  |  |  | SO 01.4.1- Rúrový priepust |  |  |  |  | 0 |  |  |  |  | 0 | Časť | 0 | 0 | 0 | 0 | 0 | 0 | 0 | 0 | 0 | 0 | 0 | 0 |  |  | 3 |  | IMPORT | {20f3a9cc-00b5-4802-ad00-08fed354746a} | {950d8bf9-86dd-4659-8aef-327b4876499f}
/ |  |  |  | 1136-1-4-3 |  |  |  | SO 01.4.2 - Most cez potok Šťavica |  |  |  |  | 0 |  |  |  |  | 0 | Časť | 0 | 0 | 0 | 0 | 0 | 0 | 0 | 0 | 0 | 0 | 0 | 0 |  |  | 3 |  | IMPORT | {29310c61-283a-4eca-aa25-6ab469496062} | {950d8bf9-86dd-4659-8aef-327b4876499f}
|  | 1136-2 |  |  |  | SO 02 Mosty a priepusty | [6 empty] | 0 |  |  |  |  | 0 | STA | 0 | 0 | 0 | 0 | 0 | 0 | 0 | 0 | 0 | 0 | 0 | 0 |  | D | 1 | ###NOIMPORT### | IMPORT | {e69bda99-1434-497f-a874-3e0ea96e994d} | {110d2e00-e481-4804-9ded-27f4baec69ea} | 0
/ |  |  | 1136-2-20 |  |  |  | SO 02.20 - Rúrový priepust | [5 empty] | 0 |  |  |  |  | 0 | Časť | 0 | 0 | 0 | 0 | 0 | 0 | 0 | 0 | 0 | 0 | 0 | 0 |  |  | 2 |  | IMPORT | {71cb73b1-6774-44d1-b114-cb4501d205f7} | {e69bda99-1434-497f-a874-3e0ea96e994d}
/ |  |  | 1136-2-21 |  |  |  | SO 02.21 - Most ( priepust ) | [5 empty] | 0 |  |  |  |  | 0 | Časť | 0 | 0 | 0 | 0 | 0 | 0 | 0 | 0 | 0 | 0 | 0 | 0 |  |  | 2 |  | IMPORT | {448859ba-852e-4458-8d51-6b5381ed87e7} | {e69bda99-1434-497f-a874-3e0ea96e994d}
/ |  |  | 1136-2-22 |  |  |  | SO 02.22 - Most ( priepust ) | [5 empty] | 0 |  |  |  |  | 0 | Časť | 0 | 0 | 0 | 0 | 0 | 0 | 0 | 0 | 0 | 0 | 0 | 0 |  |  | 2 |  | IMPORT | {9d6ca9c7-66a5-44d0-bc1f-08c4e9f07b46} | {e69bda99-1434-497f-a874-3e0ea96e994d}
/ |  |  | 1136-2-23 |  |  |  | SO 02.23 - Novostavba priepustu | [5 empty] | 0 |  |  |  |  | 0 | Časť | 0 | 0 | 0 | 0 | 0 | 0 | 0 | 0 | 0 | 0 | 0 | 0 |  |  | 2 |  | IMPORT | {2f876471-4c3a-46b6-bcd5-b81cf23b37e7} | {e69bda99-1434-497f-a874-3e0ea96e994d}
/ |  |  | 1136-2-24 |  |  |  | SO 02.24 - Most | [5 empty] | 0 |  |  |  |  | 0 | Časť | 0 | 0 | 0 | 0 | 0 | 0 | 0 | 0 | 0 | 0 | 0 | 0 |  |  | 2 |  | IMPORT | {f1bf8f4d-b8e2-441f-b9cf-e0e909463abc} | {e69bda99-1434-497f-a874-3e0ea96e994d}
|  | 1136-4 |  |  |  | SO 04 Architektúra | [6 empty] | 0 |  |  |  |  | 0 | STA | 0 | 0 | 0 | 0 | 0 | 0 | 0 | 0 | 0 | 0 | 0 | 0 |  | D | 1 | ###NOIMPORT### | IMPORT | {de24edcc-ae2e-44d6-8239-c25718892fcf} | {110d2e00-e481-4804-9ded-27f4baec69ea} | 0
/ |  |  | 1136-4-5 |  |  |  | SO 04.5 - Odpočívadlo pre cyklistov Maštinec | [5 empty] | 0 |  |  |  |  | 0 | Časť | 0 | 0 | 0 | 0 | 0 | 0 | 0 | 0 | 0 | 0 | 0 | 0 |  |  | 2 |  | IMPORT | {1ba7ad29-8fc2-47b6-88bb-e7ad515c572a} | {de24edcc-ae2e-44d6-8239-c25718892fcf}

## 1136-1-4-1 - SO 01.4 Cykl...
{160ff784-804e-4fc7-b2ee-ffefeff54cb7}
0
| KRYCÍ LIST ROZPOČTU | [7 empty] | v --- nižšie sa nachádzajú doplnkové a pomocné údaje k zostavám --- v | [8 empty] | False
Stavba:
Cyklotrasa Rimavská Sobota - Poltár
Objekt:
1136-1 - SO 01 Cyklotrasa
Časť:
1136-1-4 - SO 01.4 - Cyklotrasa Hrnčiarska Ves - Poltár
Úroveň 3:
1136-1-4-1 - SO 01.4 Cyklotrasa
| JKSO: |  |  |  |  | KS:
| Miesto: |  | Rimavská Sobota, Poltár |  |  | Dátum: | 0
| Objednávateľ: |  |  |  |  | IČO: | 37828100
|  | Banskobystrický samosprávny kraj, B. Bystrica |  |  |  | IČ DPH:
| Zhotoviteľ: |  |  |  |  | IČO: | Vyplň údaj
|  | Vyplň údaj |  |  |  | IČ DPH: | Vyplň údaj
| Projektant: |  |  |  |  | IČO: | 47553111
|  | Cykloprojekt s.r.o., Bratislava, Laurinská 18 |  |  |  | IČ DPH: | SK202369321
| Spracovateľ: |  |  |  |  | IČO:
IČ DPH:
Poznámka:
| Cena bez DPH | [5 empty] | 0
|  |  | Základ dane |  |  | Sadzba dane | Výška dane
| DPH | základná | 0 |  |  | 20% | 0
|  | znížená | 0 |  |  | 20% | 0
|  | zákl. prenesená | 0 |  |  | 20% | 0
|  | zníž. prenesená | 0 |  |  | 20% | 0
|  | nulová | 0 |  |  | 0% | 0
| Cena s DPH |  |  | v | EUR |  | 0
| Projektant |  |  | Spracovateľ
| Dátum a podpis: |  | Pečiatka | Dátum a podpis: |  |  | Pečiatka
| Objednávateľ |  |  | Zhotoviteľ
| Dátum a podpis: |  | Pečiatka | Dátum a podpis: |  |  | Pečiatka
REKAPITULÁCIA ROZPOČTU
Stavba:
Cyklotrasa Rimavská Sobota - Poltár
Objekt:
1136-1 - SO 01 Cyklotrasa
Časť:
1136-1-4 - SO 01.4 - Cyklotrasa Hrnčiarska Ves - Poltár
Úroveň 3:
1136-1-4-1 - SO 01.4 Cyklotrasa
Miesto: |  |  | Rimavská Sobota, Poltár |  |  | Dátum: | 0
Objednávateľ: |  |  | Banskobystrický samosprávny kraj, B. Bystrica |  |  | Projektant: | Cykloprojekt s.r.o., Bratislava, Laurinská 18
Zhotoviteľ: |  |  | Vyplň údaj |  |  | Spracovateľ:
Kód dielu - Popis | [6 empty] | Cena celkom [EUR]
Náklady z rozpočtu | [6 empty] | 0 | [11 empty] | -1
| HSV - Práce a dodávky HSV | [5 empty] | 0
| 1 - Zemné práce | [5 empty] | 0
| 2 - Zakladanie | [5 empty] | 0
| 5 - Komunikácie | [5 empty] | 0
| 6 - Úpravy povrchov, podlahy, osadenie | [5 empty] | 0
| 9 - Ostatné konštrukcie a práce-búranie | [5 empty] | 0
| 99 - Presun hmôt HSV | [5 empty] | 0
| PSV - Práce a dodávky PSV | [5 empty] | 0
| 767 - Konštrukcie doplnkové kovové | [5 empty] | 0
ROZPOČET
Stavba:
Cyklotrasa Rimavská Sobota - Poltár
Objekt:
1136-1 - SO 01 Cyklotrasa
Časť:
1136-1-4 - SO 01.4 - Cyklotrasa Hrnčiarska Ves - Poltár
Úroveň 3:
1136-1-4-1 - SO 01.4 Cyklotrasa
Miesto: |  |  | Rimavská Sobota, Poltár |  |  | Dátum: | 0
Objednávateľ: |  |  | Banskobystrický samosprávny kraj, B. Bystrica |  |  | Projektant: | Cykloprojekt s.r.o., Bratislava, Laurinská 18
Zhotoviteľ: |  |  | Vyplň údaj |  |  | Spracovateľ:
PČ | Typ | Kód | Popis | MJ | Množstvo | J.cena [EUR] | Cena celkom [EUR] | Cenová sústava |  | DPH | J. Nh [h] | Nh celkom [h] | J. hmotnosť [t] | Hmotnosť celkom [t] | J. suť [t] | Suť Celkom [t]
Náklady z rozpočtu | [6 empty] | 0 |  |  |  |  | 0 |  | 33724.8384 |  | 2164.0586 |  | D | -1 | [10 empty] | 0
| D | HSV | Práce a dodávky HSV |  |  |  | 0 |  |  |  |  | 0 |  | 33724.8384 |  | 2164.0586 | 1 | D | 0 |  |  |  | ROZPOCET | [6 empty] | 0
| D | 1 | Zemné práce |  |  |  | 0 |  |  |  |  | 0 |  | 9.9e-06 |  | 186.316 | 1 | D | 1 |  |  |  | ROZPOCET | [6 empty] | 0
1 | K | 111101103 | Odstránenie travín a tŕstia s príp. premiestnením a uložením na hromady do 50 m, pri celk. ploche nad 10000m2 | m2 | 8485.18 |  | 0 |  |  | znížená |  | 0 | 0 | 0 | 0 | 0 | 4 | K | 2 |  |  |  | ROZPOCET | 0 | 0 | 0 | 0 | 0 | 2 | 0 | 4 | 938702006
| VV |  | "čistenie koridoru cyklotrasy- 3 m šírka , 20% plochy" | [14 empty] | VV | 2 | 1 | True | 0 | ROZPOCET
| VV |  | "SO 01.4 úsek- cesta III/2713- Maštinec" | [14 empty] | VV | 2 | 1 | True | 0 | ROZPOCET
| VV |  | 2532,54 |  | 2532.54 | [12 empty] | VV | 2 | 2 | True | 0 | ROZPOCET
| VV |  | "SO 01.4 úsek- Maštinec - Poltár" | [14 empty] | VV | 2 | 1 | True | 0 | ROZPOCET
| VV |  | 2095,74 |  | 2095.74 | [12 empty] | VV | 2 | 2 | True | 0 | ROZPOCET
| VV |  | Medzisúčet |  | 4628.28 | [12 empty] | VV | 2 | 3 | True | 0 | ROZPOCET
| VV |  | "čistenie krídel koridoru cyklotrasy - 1+1 m šírka, 25% plochy" | [14 empty] | VV | 2 | 1 | True | 0 | ROZPOCET
| VV |  | "SO 01.4 úsek- cesta III/2713- Maštinec" | [14 empty] | VV | 2 | 1 | True | 0 | ROZPOCET
| VV |  | 2110,45 |  | 2110.45 | [12 empty] | VV | 2 | 2 | True | 0 | ROZPOCET
| VV |  | "SO 01.4 úsek- Maštinec - Poltár" | [14 empty] | VV | 2 | 1 | True | 0 | ROZPOCET
| VV |  | 1746,45 |  | 1746.45 | [12 empty] | VV | 2 | 2 | True | 0 | ROZPOCET
| VV |  | Medzisúčet |  | 3856.9 | [12 empty] | VV | 2 | 3 | True | 0 | ROZPOCET
| VV |  | Súčet |  | 8485.18 | [12 empty] | VV | 2 | 4 | True | 1 | ROZPOCET
2 | K | 111201103 | Odstránenie krovín a stromov s koreňom s priemerom kmeňa do 100 mm, nad 10000 m2 | m2 | 18513.12 |  | 0 |  |  | znížená |  | 0 | 0 | 0 | 0 | 0 | 4 | K | 2 |  |  |  | ROZPOCET | 0 | 0 | 0 | 0 | 0 | 2 | 0 | 4 | 455236316
| VV |  | "čistenie koridoru cyklotrasy- 3 m šírka , 30% plochy" | [14 empty] | VV | 2 | 1 | True | 0 | ROZPOCET
| VV |  | "SO 01.4 úsek- cesta III/2713- Maštinec" | [14 empty] | VV | 2 | 1 | True | 0 | ROZPOCET
| VV |  | 3798,81 |  | 3798.81 | [12 empty] | VV | 2 | 2 | True | 0 | ROZPOCET
| VV |  | "SO 01.4 úsek- Maštinec - Poltár" | [14 empty] | VV | 2 | 1 | True | 0 | ROZPOCET
| VV |  | 3143,61 |  | 3143.61 | [12 empty] | VV | 2 | 2 | True | 0 | ROZPOCET
| VV |  | Medzisúčet |  | 6942.42 | [12 empty] | VV | 2 | 3 | True | 0 | ROZPOCET
| VV |  | "čistenie krídel koridoru cyklotrasy - 1+1 m šírka, 75% plochy" | [14 empty] | VV | 2 | 1 | True | 0 | ROZPOCET
| VV |  | "SO 01.4 úsek- cesta III/2713- Maštinec" | [14 empty] | VV | 2 | 1 | True | 0 | ROZPOCET
| VV |  | 6331,35 |  | 6331.35 | [12 empty] | VV | 2 | 2 | True | 0 | ROZPOCET
| VV |  | "SO 01.4 úsek- Maštinec - Poltár" | [14 empty] | VV | 2 | 1 | True | 0 | ROZPOCET
| VV |  | 5239,35 |  | 5239.35 | [12 empty] | VV | 2 | 2 | True | 0 | ROZPOCET
| VV |  | Medzisúčet |  | 11570.7 | [12 empty] | VV | 2 | 3 | True | 0 | ROZPOCET
| VV |  | Súčet |  | 18513.12 | [12 empty] | VV | 2 | 4 | True | 1 | ROZPOCET
3 | K | 111251112 | Drvenie orezaných vetiev, s odvozom drevnej drviny do 20 km a so zložením priemeru vetiev do 150 mm | m3 | 92.566 |  | 0 |  |  | znížená |  | 0 | 0 | 0 | 0 | 0 | 4 | K | 2 |  |  |  | ROZPOCET | 0 | 0 | 0 | 0 | 0 | 2 | 0 | 4 | -2144481140
| VV |  | "SO 01.4 úsek- cesta III/2713- Maštinec" | [14 empty] | VV | 2 | 1 | True | 0 | ROZPOCET
| VV |  | 10130,16*0,005 |  | 50.651 | [12 empty] | VV | 2 | 2 | True | 0 | ROZPOCET
| VV |  | "SO 01.4 úsek- Maštinec - Poltár" | [14 empty] | VV | 2 | 1 | True | 0 | ROZPOCET
| VV |  | 8382,96*0,005 |  | 41.915 | [12 empty] | VV | 2 | 2 | True | 0 | ROZPOCET
| VV |  | Súčet |  | 92.566 | [12 empty] | VV | 2 | 4 | True | 1 | ROZPOCET
4 | K | 113107113 | Odstránenie krytu v ploche do 200 m2 z kameniva ťaženého- zemitej cesty - hr.vrstvy 200 do 300 mm, -0,50000t | m2 | 150 |  | 0 |  |  | znížená |  | 0 | 0 | 0 | 0.5 | 75 | 4 | K | 2 |  |  |  | ROZPOCET | 0 | 0 | 0 | 0 | 0 | 2 | 0 | 4 | -1106837723
| VV |  | "SO 01.4 úsek- Maštinec - Poltár" | [14 empty] | VV | 2 | 1 | True | 0 | ROZPOCET
| VV |  | 150,00 |  | 150 | [12 empty] | VV | 2 | 2 | True | 1 | ROZPOCET
5 | K | 113107122 | Odstránenie krytu v ploche do 200 m2 z kameniva hrubého drveného, hr.100 do 200 mm, -0,23500t | m2 | 202 |  | 0 |  |  | znížená |  | 0 | 0 | 0 | 0.235 | 47.47 | 4 | K | 2 |  |  |  | ROZPOCET | 0 | 0 | 0 | 0 | 0 | 2 | 0 | 4 | -1966023018
| VV |  | "SO 01.4 úsek- cesta III/2713- Maštinec" | [14 empty] | VV | 2 | 1 | True | 0 | ROZPOCET
| VV |  | 92,00 |  | 92 | [12 empty] | VV | 2 | 2 | True | 0 | ROZPOCET
| VV |  | "SO 01.4 úsek- Maštinec - Poltár" | [14 empty] | VV | 2 | 1 | True | 0 | ROZPOCET
| VV |  | 110,00 |  | 110 | [12 empty] | VV | 2 | 2 | True | 0 | ROZPOCET
| VV |  | Súčet |  | 202 | [12 empty] | VV | 2 | 4 | True | 1 | ROZPOCET
6 | K | 113107143 | Odstránenie krytu asfaltového v ploche do 200 m2, hr. nad 100 do 150 mm, -0,31600t | m2 | 202 |  | 0 |  |  | znížená |  | 0 | 0 | 0 | 0.316 | 63.832 | 4 | K | 2 |  |  |  | ROZPOCET | 0 | 0 | 0 | 0 | 0 | 2 | 0 | 4 | -769706428
| VV |  | "SO 01.4 úsek- cesta III/2713- Maštinec" | [14 empty] | VV | 2 | 1 | True | 0 | ROZPOCET
| VV |  | 92,00 |  | 92 | [12 empty] | VV | 2 | 2 | True | 0 | ROZPOCET
| VV |  | "SO 01.4 úsek- Maštinec - Poltár" | [14 empty] | VV | 2 | 1 | True | 0 | ROZPOCET
| VV |  | 110,00 |  | 110 | [12 empty] | VV | 2 | 2 | True | 0 | ROZPOCET
| VV |  | Súčet |  | 202 | [12 empty] | VV | 2 | 4 | True | 1 | ROZPOCET
7 | K | 113152130 | Frézovanie asf. podkladu alebo krytu bez prek., plochy do 500 m2, pruh š. do 0,5 m, hr. 50 mm 0,127 t | m2 | 0.11 |  | 0 |  |  | znížená |  | 0 | 9e-05 | 9.9e-06 | 0.127 | 0.01397 | 4 | K | 2 |  |  |  | ROZPOCET | 0 | 0 | 0 | 0 | 0 | 2 | 0 | 4 | -188275695
| VV |  | "SO 01.4 úsek- cesta III/2713- Maštinec" | [14 empty] | VV | 2 | 1 | True | 0 | ROZPOCET
| VV |  | 0,11 |  | 0.11 | [12 empty] | VV | 2 | 2 | True | 1 | ROZPOCET
8 | K | 122202202 | Odkopávka a prekopávka nezapažená pre cesty, v hornine 3 nad 100 do 1000 m3- sanácia podložia | m3 | 357.056 |  | 0 |  |  | znížená |  | 0 | 0 | 0 | 0 | 0 | 4 | K | 2 |  |  |  | ROZPOCET | 0 | 0 | 0 | 0 | 0 | 2 | 0 | 4 | -649361795
| VV |  | "sanácia podložia na 5%dĺžky trasy" | [14 empty] | VV | 2 | 1 | True | 0 | ROZPOCET
| VV |  | 396,7285*4,50*0,20 |  | 357.056 | [12 empty] | VV | 2 | 2 | True | 1 | ROZPOCET
9 | K | 122202209 | Odkopávky a prekopávky nezapažené pre cesty. Príplatok za lepivosť horniny 3 | m3 | 357.056 |  | 0 |  |  | znížená |  | 0 | 0 | 0 | 0 | 0 | 4 | K | 2 |  |  |  | ROZPOCET | 0 | 0 | 0 | 0 | 0 | 2 | 0 | 4 | 1992929611
10 | K | 122202202.1 | Odkopávka a prekopávka nezapažená pre cesty, v hornine 3 nad 100 do 1000 m3 - pri križovaní s poľnými cestami | m3 | 165.92 |  | 0 |  |  | znížená |  | 0 | 0 | 0 | 0 | 0 | 4 | K | 2 |  |  |  | ROZPOCET | 0 | 0 | 0 | 0 | 0 | 2 | 0 | 4 | 2003351898
| VV |  | "výmena podložia pri križovaní s poľnými cestami" | [14 empty] | VV | 2 | 1 | True | 0 | ROZPOCET
| VV |  | "SO 01.4 úsek- cesta III/2713- Maštinec" | [14 empty] | VV | 2 | 1 | True | 0 | ROZPOCET
| VV |  | 238,00*0,61 |  | 145.18 | [12 empty] | VV | 2 | 2 | True | 0 | ROZPOCET
| VV |  | "SO 01.4 úsek- Maštinec - Poltár" | [14 empty] | VV | 2 | 1 | True | 0 | ROZPOCET
| VV |  | 34,00*0,61 |  | 20.74 | [12 empty] | VV | 2 | 2 | True | 0 | ROZPOCET
| VV |  | Súčet |  | 165.92 | [12 empty] | VV | 2 | 4 | True | 1 | ROZPOCET
11 | K | 122202209 | Odkopávky a prekopávky nezapažené pre cesty. Príplatok za lepivosť horniny 3 | m3 | 165.92 |  | 0 |  |  | znížená |  | 0 | 0 | 0 | 0 | 0 | 4 | K | 2 |  |  |  | ROZPOCET | 0 | 0 | 0 | 0 | 0 | 2 | 0 | 4 | 1981240139
12 | K | 162501112 | Vodorovné premiestnenie výkopku po nespevnenej ceste z horniny tr.1-4, do 100 m3 na vzdialenosť do 3000 m | m3 | 522.976 |  | 0 |  |  | znížená |  | 0 | 0 | 0 | 0 | 0 | 4 | K | 2 |  |  |  | ROZPOCET | 0 | 0 | 0 | 0 | 0 | 2 | 0 | 4 | -240455176
| VV |  | 357,056+165,92 |  | 522.976 | [12 empty] | VV | 2 | 2 | True | 1 | ROZPOCET
13 | K | 162501113 | Vodorovné premiestnenie výkopku po nespevnenej ceste z horniny tr.1-4, do 100 m3, príplatok k cene za každých ďalšich a začatých 1000 m | m3 | 2091.904 |  | 0 |  |  | znížená |  | 0 | 0 | 0 | 0 | 0 | 4 | K | 2 |  |  |  | ROZPOCET | 0 | 0 | 0 | 0 | 0 | 2 | 0 | 4 | 1835366008
| VV |  | 522,976*4 'Prepočítané koeficientom množstva |  | 2091.904 | [12 empty] | VV | 2 | 2 | False | 1 | ROZPOCET
14 | K | 167102102 | Nakladanie neuľahnutého výkopku z hornín tr.1-4 nad 1000 do 10000 m3 | m3 | 522.976 |  | 0 |  |  | znížená |  | 0 | 0 | 0 | 0 | 0 | 4 | K | 2 |  |  |  | ROZPOCET | 0 | 0 | 0 | 0 | 0 | 2 | 0 | 4 | 748356434
15 | K | 171201203 | Uloženie sypaniny na skládky nad 1000 do 10000 m3 | m3 | 522.976 |  | 0 |  |  | znížená |  | 0 | 0 | 0 | 0 | 0 | 4 | K | 2 |  |  |  | ROZPOCET | 0 | 0 | 0 | 0 | 0 | 2 | 0 | 4 | 1921112474
| D | 2 | Zakladanie |  |  |  | 0 |  |  |  |  | 0 |  | 13.9603 |  | 0 | 1 | D | 1 |  |  |  | ROZPOCET | [6 empty] | 0
16 | K | 216904411 | Očistenie skalných, murív a betónových stien vysokotlakovým vodným lúčom - odstránenie nečistôt, machu a nesúrodých častí | m2 | 2237.5 |  | 0 |  |  | znížená |  | 0 | 0 | 0 | 0 | 0 | 4 | K | 2 |  |  |  | ROZPOCET | 0 | 0 | 0 | 0 | 0 | 2 | 0 | 4 | -110878592
| VV |  | "SO 01.4 úsek- cesta III/2713- Maštinec" | [14 empty] | VV | 2 | 1 | True | 0 | ROZPOCET
| VV |  | "čistenie oporných rebier od porastu - km 22,6 -km 22,80 " | [14 empty] | VV | 2 | 1 | True | 0 | ROZPOCET
| VV |  | 2000,00 |  | 2000 | [12 empty] | VV | 2 | 2 | True | 0 | ROZPOCET
| VV |  | "SO 01.4 úsek- Maštinec - Poltár" | [14 empty] | VV | 2 | 1 | True | 0 | ROZPOCET
| VV |  | "čistenie oporných stien a zvodov - km 27,6 -km 27,94 " | [14 empty] | VV | 2 | 1 | True | 0 | ROZPOCET
| VV |  | 237,50 |  | 237.5 | [12 empty] | VV | 2 | 2 | True | 0 | ROZPOCET
| VV |  | Súčet |  | 2237.5 | [12 empty] | VV | 2 | 4 | True | 1 | ROZPOCET
17 | K | 289971211 | Zhotovenie vrstvy z geotextílie na upravenom povrchu sklon do 1 : 5 , šírky od 0 do 3 m- sanácia podložia | m2 | 396.729 |  | 0 |  |  | znížená |  | 0 | 3e-05 | 0.011902 | 0 | 0 | 4 | K | 2 |  |  |  | ROZPOCET | 0 | 0 | 0 | 0 | 0 | 2 | 0 | 4 | 1206523218
| VV |  | "sanácia podložia na 5%dĺžky trasy" | [14 empty] | VV | 2 | 1 | True | 0 | ROZPOCET
| VV |  | 396,7285 |  | 396.729 | [12 empty] | VV | 2 | 2 | True | 1 | ROZPOCET
18 | M | 693110001100 | Geotextília netkaná ref. výrobok Polyfelt TS 50 | m2 | 404.664 |  | 0 |  |  | znížená |  | 0 | 0.0002 | 0.080933 | 0 | 0 | 8 | M | 2 |  |  |  | ROZPOCET | 0 | 0 | 0 | 0 | 0 | 2 | 0 | 4 | -108649437
| VV |  | 396,729*1,02 'Prepočítané koeficientom množstva |  | 404.664 | [12 empty] | VV | 2 | 2 | False | 1 | ROZPOCET
19 | K | 289971211.1 | Zhotovenie vrstvy z geotextílie na upravenom povrchu sklon do 1 : 5 , šírky od 0 do 3 m- križovanie+ K1 | m2 | 29641.1 |  | 0 |  |  | znížená |  | 0 | 3e-05 | 0.88923 | 0 | 0 | 4 | K | 2 |  |  |  | ROZPOCET | 0 | 0 | 0 | 0 | 0 | 2 | 0 | 4 | 187957052
| VV |  | "K1" | [14 empty] | VV | 2 | 1 | True | 0 | ROZPOCET
| VV |  | "SO 01.4 úsek- cesta III/2713- Maštinec" | [14 empty] | VV | 2 | 1 | True | 0 | ROZPOCET
| VV |  | 15997,40 |  | 15997.4 | [12 empty] | VV | 2 | 2 | True | 0 | ROZPOCET
| VV |  | "SO 01.4 úsek- Maštinec - Poltár" | [14 empty] | VV | 2 | 1 | True | 0 | ROZPOCET
| VV |  | 13371,70 |  | 13371.7 | [12 empty] | VV | 2 | 2 | True | 0 | ROZPOCET
| VV |  | Medzisúčet |  | 29369.1 | [12 empty] | VV | 2 | 3 | True | 0 | ROZPOCET
| VV |  | "križovanie s poľnými cestami" | [14 empty] | VV | 2 | 1 | True | 0 | ROZPOCET
| VV |  | "SO 01.4 úsek- cesta III/2713- Maštinec" | [14 empty] | VV | 2 | 1 | True | 0 | ROZPOCET
| VV |  | 238,00 |  | 238 | [12 empty] | VV | 2 | 2 | True | 0 | ROZPOCET
| VV |  | "SO 01.4 úsek- Maštinec - Poltár" | [14 empty] | VV | 2 | 1 | True | 0 | ROZPOCET
| VV |  | 34,00 |  | 34 | [12 empty] | VV | 2 | 2 | True | 0 | ROZPOCET
| VV |  | Medzisúčet |  | 272 | [12 empty] | VV | 2 | 3 | True | 0 | ROZPOCET
| VV |  | Súčet |  | 29641.1 | [12 empty] | VV | 2 | 4 | True | 1 | ROZPOCET
20 | M | 693110001200 | Geotextília polypropylénová PP 300 | m2 | 30233.922 |  | 0 |  |  | znížená |  | 0 | 0.0004 | 12.0936 | 0 | 0 | 8 | M | 2 |  |  |  | ROZPOCET | 0 | 0 | 0 | 0 | 0 | 2 | 0 | 4 | 1301376611
| VV |  | 29641,1*1,02 'Prepočítané koeficientom množstva |  | 30233.922 | [12 empty] | VV | 2 | 2 | False | 1 | ROZPOCET
21 | K | 289971441 | Geomreža pre stabilizáciu podkladu, ref. výrobok TENSAR TriAx TX160, šxl 4x75 m, tuhá dvojosá z polypropylénu pevnosť v ťahu do 20 kN/m sklon do 1 : 5- sanácia podložia | m2 | 396.729 |  | 0 |  |  | znížená |  | 0 | 0.00223 | 0.88471 | 0 | 0 | 4 | K | 2 |  |  |  | ROZPOCET | 0 | 0 | 0 | 0 | 0 | 2 | 0 | 4 | 1225395844
| VV |  | "sanácia podložia na 5%dĺžky trasy" | [14 empty] | VV | 2 | 1 | True | 0 | ROZPOCET
| VV |  | 396,7285 |  | 396.729 | [12 empty] | VV | 2 | 2 | True | 1 | ROZPOCET
| D | 5 | Komunikácie |  |  |  | 0 |  |  |  |  | 0 |  | 33651.1897 |  | 215.25 | 1 | D | 1 |  |  |  | ROZPOCET | [6 empty] | 0
22 | K | 525080011 | Priečne podvaly drevené odstránenie, -0,150t | ks | 1435 |  | 0 |  |  | znížená |  | 0 | 0 | 0 | 0.15 | 215.25 | 4 | K | 2 |  |  |  | ROZPOCET | 0 | 0 | 0 | 0 | 0 | 2 | 0 | 4 | 23910370
| VV |  | "SO 01.4 úsek- cesta III/2713- Maštinec" | [14 empty] | VV | 2 | 1 | True | 0 | ROZPOCET
| VV |  | 1335,00 |  | 1335 | [12 empty] | VV | 2 | 2 | True | 0 | ROZPOCET
| VV |  | "SO 01.4 úsek- Maštinec - Poltár" | [14 empty] | VV | 2 | 1 | True | 0 | ROZPOCET
| VV |  | 100,00 |  | 100 | [12 empty] | VV | 2 | 2 | True | 0 | ROZPOCET
| VV |  | Súčet |  | 1435 | [12 empty] | VV | 2 | 4 | True | 1 | ROZPOCET
23 | K | 564851111 | Podklad zo štrkodrviny 0-63 mm s rozprestretím a zhutnením, po zhutnení hr. 150 mm- výmena podložia pri križovaní s poľnými cestami | m2 | 272 |  | 0 |  |  | znížená |  | 0 | 0.27994 | 76.1437 | 0 | 0 | 4 | K | 2 |  |  |  | ROZPOCET | 0 | 0 | 0 | 0 | 0 | 2 | 0 | 4 | 195070558
| VV |  | "výmena podložia" | [14 empty] | VV | 2 | 1 | True | 0 | ROZPOCET
| VV |  | "križovanie s poľnými cestami" | [14 empty] | VV | 2 | 1 | True | 0 | ROZPOCET
| VV |  | "SO 01.4 úsek- cesta III/2713- Maštinec" | [14 empty] | VV | 2 | 1 | True | 0 | ROZPOCET
| VV |  | 238,00 |  | 238 | [12 empty] | VV | 2 | 2 | True | 0 | ROZPOCET
| VV |  | "SO 01.4 úsek- Maštinec - Poltár" | [14 empty] | VV | 2 | 1 | True | 0 | ROZPOCET
| VV |  | 34,00 |  | 34 | [12 empty] | VV | 2 | 2 | True | 0 | ROZPOCET
| VV |  | Súčet |  | 272 | [12 empty] | VV | 2 | 4 | True | 1 | ROZPOCET
24 | K | 564851111.1 | Podklad zo štrkodrviny s rozprestretím a zhutnením, po zhutnení hr. 150 mm - križovanie s poľnými cestami | m2 | 272 |  | 0 |  |  | znížená |  | 0 | 0.27994 | 76.1437 | 0 | 0 | 4 | K | 2 |  |  |  | ROZPOCET | 0 | 0 | 0 | 0 | 0 | 2 | 0 | 4 | 132208501
| VV |  | "križovanie s poľnými cestami" | [14 empty] | VV | 2 | 1 | True | 0 | ROZPOCET
| VV |  | "SO 01.4 úsek- cesta III/2713- Maštinec" | [14 empty] | VV | 2 | 1 | True | 0 | ROZPOCET
| VV |  | 238,00 |  | 238 | [12 empty] | VV | 2 | 2 | True | 0 | ROZPOCET
| VV |  | "SO 01.4 úsek- Maštinec - Poltár" | [14 empty] | VV | 2 | 1 | True | 0 | ROZPOCET
| VV |  | 34,00 |  | 34 | [12 empty] | VV | 2 | 2 | True | 0 | ROZPOCET
| VV |  | Súčet |  | 272 | [12 empty] | VV | 2 | 4 | True | 1 | ROZPOCET
25 | K | 564851111.2 | Podklad zo štrkodrviny s rozprestretím a zhutnením, po zhutnení hr. 150 mm- K1 | m2 | 29369.1 |  | 0 |  |  | znížená |  | 0 | 0.27994 | 8221.5859 | 0 | 0 | 4 | K | 2 |  |  |  | ROZPOCET | 0 | 0 | 0 | 0 | 0 | 2 | 0 | 4 | 843086579
| VV |  | "K1" | [14 empty] | VV | 2 | 1 | True | 0 | ROZPOCET
| VV |  | "SO 01.4 úsek- cesta III/2713- Maštinec" | [14 empty] | VV | 2 | 1 | True | 0 | ROZPOCET
| VV |  | 15997,40 |  | 15997.4 | [12 empty] | VV | 2 | 2 | True | 0 | ROZPOCET
| VV |  | "SO 01.4 úsek- Maštinec - Poltár" | [14 empty] | VV | 2 | 1 | True | 0 | ROZPOCET
| VV |  | 13371,70 |  | 13371.7 | [12 empty] | VV | 2 | 2 | True | 0 | ROZPOCET
| VV |  | Súčet |  | 29369.1 | [12 empty] | VV | 2 | 4 | True | 1 | ROZPOCET
26 | K | 564861111 | Podklad zo štrkodrviny 0-63 mm s rozprestretím a zhutnením, po zhutnení hr. 200 mm - sanácia podložia | m2 | 396.729 |  | 0 |  |  | znížená |  | 0 | 0.3708 | 147.1071 | 0 | 0 | 4 | K | 2 |  |  |  | ROZPOCET | 0 | 0 | 0 | 0 | 0 | 2 | 0 | 4 | 197318977
| VV |  | "sanácia podložia na 5%dĺžky trasy" | [14 empty] | VV | 2 | 1 | True | 0 | ROZPOCET
| VV |  | 396,7285 |  | 396.729 | [12 empty] | VV | 2 | 2 | True | 1 | ROZPOCET
27 | K | 564861111.1 | Podklad zo štrkodrviny 0-63 mm s rozprestretím a zhutnením, po zhutnení hr. 200 mm - výmena podložia pri križovaní s poľnými cestami | m2 | 272 |  | 0 |  |  | znížená |  | 0 | 0.3708 | 100.8576 | 0 | 0 | 4 | K | 2 |  |  |  | ROZPOCET | 0 | 0 | 0 | 0 | 0 | 2 | 0 | 4 | -1191237575
| VV |  | "výmena podložia pri križovaní s poľnými cestami" | [14 empty] | VV | 2 | 1 | True | 0 | ROZPOCET
| VV |  | "SO 01.4 úsek- cesta III/2713- Maštinec" | [14 empty] | VV | 2 | 1 | True | 0 | ROZPOCET
| VV |  | 238,00 |  | 238 | [12 empty] | VV | 2 | 2 | True | 0 | ROZPOCET
| VV |  | "SO 01.4 úsek- Maštinec - Poltár" | [14 empty] | VV | 2 | 1 | True | 0 | ROZPOCET
| VV |  | 34,00 |  | 34 | [12 empty] | VV | 2 | 2 | True | 0 | ROZPOCET
| VV |  | Súčet |  | 272 | [12 empty] | VV | 2 | 4 | True | 1 | ROZPOCET
28 | K | 566902224 | Vyspravenie , rozhrnutie kolajového lôžka zo štrkodrviny po bokoch pôvodnej železničnej trate so zhutnením, hr. 260 mm | m2 | 34712.1 |  | 0 |  |  | znížená |  | 0 | 0.46166 | 16025.1881 | 0 | 0 | 4 | K | 2 |  |  |  | ROZPOCET | 0 | 0 | 0 | 0 | 0 | 2 | 0 | 4 | 1743015864
| VV |  | "SO 01.4 úsek- cesta III/2713- Maštinec" | [14 empty] | VV | 2 | 1 | True | 0 | ROZPOCET
| VV |  | 4220,90*4,50 |  | 18994.05 | [12 empty] | VV | 2 | 2 | True | 0 | ROZPOCET
| VV |  | "SO 01.4 úsek- Maštinec - Poltár" | [14 empty] | VV | 2 | 1 | True | 0 | ROZPOCET
| VV |  | 3492,90*4,50 |  | 15718.05 | [12 empty] | VV | 2 | 2 | True | 0 | ROZPOCET
| VV |  | Súčet |  | 34712.1 | [12 empty] | VV | 2 | 4 | True | 1 | ROZPOCET
29 | K | 569841111 | Spevnenie krajníc alebo komun. pre peších s rozpr. a zhutnením, štrkodrvinou hr. 120 mm | m2 | 7713.8 |  | 0 |  |  | znížená |  | 0 | 0.22385 | 1726.7341 | 0 | 0 | 4 | K | 2 |  |  |  | ROZPOCET | 0 | 0 | 0 | 0 | 0 | 2 | 0 | 4 | -2097797029
| VV |  | "SO 01.4 úsek- cesta III/2713- Maštinec" | [14 empty] | VV | 2 | 1 | True | 0 | ROZPOCET
| VV |  | 4220,90 |  | 4220.9 | [12 empty] | VV | 2 | 2 | True | 0 | ROZPOCET
| VV |  | "SO 01.4 úsek- Maštinec - Poltár" | [14 empty] | VV | 2 | 1 | True | 0 | ROZPOCET
| VV |  | 3492,90 |  | 3492.9 | [12 empty] | VV | 2 | 2 | True | 0 | ROZPOCET
| VV |  | Súčet |  | 7713.8 | [12 empty] | VV | 2 | 4 | True | 1 | ROZPOCET
30 | K | 573111111 | Postrek asfaltový infiltračný s posypom kamenivom z asfaltu cestného v množstve 0,60 kg/m2 - križovanie + K1 | m2 | 25363.1 |  | 0 |  |  | znížená |  | 0 | 0.00561 | 142.287 | 0 | 0 | 4 | K | 2 |  |  |  | ROZPOCET | 0 | 0 | 0 | 0 | 0 | 2 | 0 | 4 | 1486617961
| VV |  | "K1" | [14 empty] | VV | 2 | 1 | True | 0 | ROZPOCET
| VV |  | "SO 01.4 úsek- cesta III/2713- Maštinec" | [14 empty] | VV | 2 | 1 | True | 0 | ROZPOCET
| VV |  | 13688,40 |  | 13688.4 | [12 empty] | VV | 2 | 2 | True | 0 | ROZPOCET
| VV |  | "SO 01.4 úsek- Maštinec - Poltár" | [14 empty] | VV | 2 | 1 | True | 0 | ROZPOCET
| VV |  | 11450,70 |  | 11450.7 | [12 empty] | VV | 2 | 2 | True | 0 | ROZPOCET
| VV |  | Medzisúčet |  | 25139.1 | [12 empty] | VV | 2 | 3 | True | 0 | ROZPOCET
| VV |  | "križovanie s poľnými cestami" | [14 empty] | VV | 2 | 1 | True | 0 | ROZPOCET
| VV |  | "SO 01.4 úsek- cesta III/2713- Maštinec" | [14 empty] | VV | 2 | 1 | True | 0 | ROZPOCET
| VV |  | 196,00 |  | 196 | [12 empty] | VV | 2 | 2 | True | 0 | ROZPOCET
| VV |  | "SO 01.4 úsek- Maštinec - Poltár" | [14 empty] | VV | 2 | 1 | True | 0 | ROZPOCET
| VV |  | 28,00 |  | 28 | [12 empty] | VV | 2 | 2 | True | 0 | ROZPOCET
| VV |  | Medzisúčet |  | 224 | [12 empty] | VV | 2 | 3 | True | 0 | ROZPOCET
| VV |  | Súčet |  | 25363.1 | [12 empty] | VV | 2 | 4 | True | 1 | ROZPOCET
31 | K | 573211111 | Postrek asfaltový spojovací bez posypu kamenivom z asfaltu cestného v množstve od 0,50 do 0,70 kg/m2 | m2 | 0.11 |  | 0 |  |  | znížená |  | 0 | 0.00071 | 7.81e-05 | 0 | 0 | 4 | K | 2 |  |  |  | ROZPOCET | 0 | 0 | 0 | 0 | 0 | 2 | 0 | 4 | 718853122
| VV |  | "napojenie na cestné komunikácie" | [14 empty] | VV | 2 | 1 | True | 0 | ROZPOCET
| VV |  | "SO 01.4 úsek- cesta III/2713- Maštinec" | [14 empty] | VV | 2 | 1 | True | 0 | ROZPOCET
| VV |  | 0,11 |  | 0.11 | [12 empty] | VV | 2 | 2 | True | 1 | ROZPOCET
32 | K | 573211111.1 | Postrek asfaltový spojovací bez posypu kamenivom z asfaltu cestného v množstve od 0,30 kg/m2- K1+ križovanie | m2 | 24236.1 |  | 0 |  |  | znížená |  | 0 | 0.00071 | 17.2076 | 0 | 0 | 4 | K | 2 |  |  |  | ROZPOCET | 0 | 0 | 0 | 0 | 0 | 2 | 0 | 4 | 2065799223
| VV |  | "K1" | [14 empty] | VV | 2 | 1 | True | 0 | ROZPOCET
| VV |  | "SO 01.4 úsek- cesta III/2713- Maštinec" | [14 empty] | VV | 2 | 1 | True | 0 | ROZPOCET
| VV |  | 13082,40 |  | 13082.4 | [12 empty] | VV | 2 | 2 | True | 0 | ROZPOCET
| VV |  | "SO 01.4 úsek- Maštinec - Poltár" | [14 empty] | VV | 2 | 1 | True | 0 | ROZPOCET
| VV |  | 10945,70 |  | 10945.7 | [12 empty] | VV | 2 | 2 | True | 0 | ROZPOCET
| VV |  | Medzisúčet |  | 24028.1 | [12 empty] | VV | 2 | 3 | True | 0 | ROZPOCET
| VV |  | "križovanie s poľnými cestami" | [14 empty] | VV | 2 | 1 | True | 0 | ROZPOCET
| VV |  | "SO 01.4 úsek- cesta III/2713- Maštinec" | [14 empty] | VV | 2 | 1 | True | 0 | ROZPOCET
| VV |  | 182,00 |  | 182 | [12 empty] | VV | 2 | 2 | True | 0 | ROZPOCET
| VV |  | "SO 01.4 úsek- Maštinec - Poltár" | [14 empty] | VV | 2 | 1 | True | 0 | ROZPOCET
| VV |  | 26,00 |  | 26 | [12 empty] | VV | 2 | 2 | True | 0 | ROZPOCET
| VV |  | Medzisúčet |  | 208 | [12 empty] | VV | 2 | 3 | True | 0 | ROZPOCET
| VV |  | Súčet |  | 24236.1 | [12 empty] | VV | 2 | 4 | True | 1 | ROZPOCET
33 | K | 577134231 | Asfaltový betón vrstva obrusná AC 11 O v pruhu š. do 3 m z nemodifik. asfaltu tr. II, po zhutnení hr. 40 mm- K1+ križovanie | m2 | 24236.1 |  | 0 |  |  | znížená |  | 0 | 0.10373 | 2514.0107 | 0 | 0 | 4 | K | 2 |  |  |  | ROZPOCET | 0 | 0 | 0 | 0 | 0 | 2 | 0 | 4 | -2003065218
| VV |  | "K1" | [14 empty] | VV | 2 | 1 | True | 0 | ROZPOCET
| VV |  | "SO 01.4 úsek- cesta III/2713- Maštinec" | [14 empty] | VV | 2 | 1 | True | 0 | ROZPOCET
| VV |  | 13082,40 |  | 13082.4 | [12 empty] | VV | 2 | 2 | True | 0 | ROZPOCET
| VV |  | "SO 01.4 úsek- Maštinec - Poltár" | [14 empty] | VV | 2 | 1 | True | 0 | ROZPOCET
| VV |  | 10945,70 |  | 10945.7 | [12 empty] | VV | 2 | 2 | True | 0 | ROZPOCET
| VV |  | Medzisúčet |  | 24028.1 | [12 empty] | VV | 2 | 3 | True | 0 | ROZPOCET
| VV |  | "križovanie s poľnými cestami" | [14 empty] | VV | 2 | 1 | True | 0 | ROZPOCET
| VV |  | "SO 01.4 úsek- cesta III/2713- Maštinec" | [14 empty] | VV | 2 | 1 | True | 0 | ROZPOCET
| VV |  | 182,00 |  | 182 | [12 empty] | VV | 2 | 2 | True | 0 | ROZPOCET
| VV |  | "SO 01.4 úsek- Maštinec - Poltár" | [14 empty] | VV | 2 | 1 | True | 0 | ROZPOCET
| VV |  | 26,00 |  | 26 | [12 empty] | VV | 2 | 2 | True | 0 | ROZPOCET
| VV |  | Medzisúčet |  | 208 | [12 empty] | VV | 2 | 3 | True | 0 | ROZPOCET
| VV |  | Súčet |  | 24236.1 | [12 empty] | VV | 2 | 4 | True | 1 | ROZPOCET
34 | K | 577144231 | Asfaltový betón vrstva obrusná AC 11 O v pruhu š. do 3 m z nemodifik. asfaltu tr. II, po zhutnení hr. 50 mm - napojenie na cestné komunikácie | m2 | 0.11 |  | 0 |  |  | znížená |  | 0 | 0.12966 | 0.014263 | 0 | 0 | 4 | K | 2 |  |  |  | ROZPOCET | 0 | 0 | 0 | 0 | 0 | 2 | 0 | 4 | -1713211351
| VV |  | "SO 01.4 úsek- cesta III/2713- Maštinec" | [14 empty] | VV | 2 | 1 | True | 0 | ROZPOCET
| VV |  | 0,11 |  | 0.11 | [12 empty] | VV | 2 | 2 | True | 1 | ROZPOCET
35 | K | 577164331 | Asfaltový betón vrstva obrusná alebo ložná AC 16 v pruhu š. do 3 m z nemodifik. asfaltu tr. II, po zhutnení hr. 70 mm - K1+ križovanie | m2 | 25363.1 |  | 0 |  |  | znížená |  | 0 | 0.18152 | 4603.9099 | 0 | 0 | 4 | K | 2 |  |  |  | ROZPOCET | 0 | 0 | 0 | 0 | 0 | 2 | 0 | 4 | 1349168160
| VV |  | "K1" | [14 empty] | VV | 2 | 1 | True | 0 | ROZPOCET
| VV |  | "SO 01.4 úsek- cesta III/2713- Maštinec" | [14 empty] | VV | 2 | 1 | True | 0 | ROZPOCET
| VV |  | 13688,40 |  | 13688.4 | [12 empty] | VV | 2 | 2 | True | 0 | ROZPOCET
| VV |  | "SO 01.4 úsek- Maštinec - Poltár" | [14 empty] | VV | 2 | 1 | True | 0 | ROZPOCET
| VV |  | 11450,70 |  | 11450.7 | [12 empty] | VV | 2 | 2 | True | 0 | ROZPOCET
| VV |  | Medzisúčet |  | 25139.1 | [12 empty] | VV | 2 | 3 | True | 0 | ROZPOCET
| VV |  | "križovanie s poľnými cestami" | [14 empty] | VV | 2 | 1 | True | 0 | ROZPOCET
| VV |  | "SO 01.4 úsek- cesta III/2713- Maštinec" | [14 empty] | VV | 2 | 1 | True | 0 | ROZPOCET
| VV |  | 196,00 |  | 196 | [12 empty] | VV | 2 | 2 | True | 0 | ROZPOCET
| VV |  | "SO 01.4 úsek- Maštinec - Poltár" | [14 empty] | VV | 2 | 1 | True | 0 | ROZPOCET
| VV |  | 28,00 |  | 28 | [12 empty] | VV | 2 | 2 | True | 0 | ROZPOCET
| VV |  | Medzisúčet |  | 224 | [12 empty] | VV | 2 | 3 | True | 0 | ROZPOCET
| VV |  | Súčet |  | 25363.1 | [12 empty] | VV | 2 | 4 | True | 1 | ROZPOCET
| D | 6 | Úpravy povrchov, podlahy, osadenie |  |  |  | 0 |  |  |  |  | 0 |  | 48.9789 |  | 0 | 1 | D | 1 |  |  |  | ROZPOCET | [6 empty] | 0
36 | K | 627471151 | Reprofilácia stien sanačnou maltou, 1 vrstva hr.10 mm | m2 | 2237.5 |  | 0 |  |  | znížená |  | 0 | 0.02189 | 48.9789 | 0 | 0 | 4 | K | 2 |  |  |  | ROZPOCET | 0 | 0 | 0 | 0 | 0 | 2 | 0 | 4 | -1396902380
| VV |  | "SO 01.4 úsek- cesta III/2713- Maštinec" | [14 empty] | VV | 2 | 1 | True | 0 | ROZPOCET
| VV |  | "čistenie oporných rebier od porastu - km 22,6 -km 22,80 " | [14 empty] | VV | 2 | 1 | True | 0 | ROZPOCET
| VV |  | 2000,00 |  | 2000 | [12 empty] | VV | 2 | 2 | True | 0 | ROZPOCET
| VV |  | "SO 01.4 úsek- Maštinec - Poltár" | [14 empty] | VV | 2 | 1 | True | 0 | ROZPOCET
| VV |  | "čistenie oporných stien a zvodov - km 27,6 -km 27,94 " | [14 empty] | VV | 2 | 1 | True | 0 | ROZPOCET
| VV |  | 237,50 |  | 237.5 | [12 empty] | VV | 2 | 2 | True | 0 | ROZPOCET
| VV |  | Súčet |  | 2237.5 | [12 empty] | VV | 2 | 4 | True | 1 | ROZPOCET
| D | 9 | Ostatné konštrukcie a práce-búranie |  |  |  | 0 |  |  |  |  | 0 |  | 10.7095 |  | 1762.4927 | 1 | D | 1 |  |  |  | ROZPOCET | [6 empty] | 0
37 | K | 914001111 | Osadenie a montáž cestnej zvislej dopravnej značky na stĺpik, stĺp, konzolu alebo objekt | ks | 25 |  | 0 |  |  | znížená |  | 0 | 0.22133 | 5.5332 | 0 | 0 | 4 | K | 2 |  |  |  | ROZPOCET | 0 | 0 | 0 | 0 | 0 | 2 | 0 | 4 | 809991243
| VV |  | "SO 01.4 úsek- cesta III/2713- Maštinec" | [14 empty] | VV | 2 | 1 | True | 0 | ROZPOCET
| VV |  | 6,00 |  | 6 | [12 empty] | VV | 2 | 2 | True | 0 | ROZPOCET
| VV |  | "SO 01.4 úsek- Maštinec - Poltár" | [14 empty] | VV | 2 | 1 | True | 0 | ROZPOCET
| VV |  | 19,00 |  | 19 | [12 empty] | VV | 2 | 2 | True | 0 | ROZPOCET
| VV |  | Súčet |  | 25 | [12 empty] | VV | 2 | 4 | True | 1 | ROZPOCET
38 | M | 404410113700 | Informatívna prevádzková značka IP7 (Priechod pre cyklistov), rozmer 600x600 mm, fólia RA1, pozinkovaná | ks | 2 |  | 0 |  |  | znížená |  | 0 | 0.0026 | 0.0052 | 0 | 0 | 8 | M | 2 |  |  |  | ROZPOCET | 0 | 0 | 0 | 0 | 0 | 2 | 0 | 4 | 938177004
| VV |  | "SO 01.4 úsek- cesta III/2713- Maštinec" | [14 empty] | VV | 2 | 1 | True | 0 | ROZPOCET
| VV |  | 2 |  | 2 | [12 empty] | VV | 2 | 2 | True | 1 | ROZPOCET
39 | M | 404410087900 | Príkazová značka C8 (Cestička pre cyklistov), rozmer 420 mm, fólia RA1, pozinkovaná-ozn.221 | ks | 10 |  | 0 |  |  | znížená |  | 0 | 0.00066 | 0.0066 | 0 | 0 | 8 | M | 2 |  |  |  | ROZPOCET | 0 | 0 | 0 | 0 | 0 | 2 | 0 | 4 | -899154399
| VV |  | "SO 01.4 úsek- cesta III/2713- Maštinec" | [14 empty] | VV | 2 | 1 | True | 0 | ROZPOCET
| VV |  | 4,00 |  | 4 | [12 empty] | VV | 2 | 2 | True | 0 | ROZPOCET
| VV |  | "SO 01.4 úsek- Maštinec - Poltár" | [14 empty] | VV | 2 | 1 | True | 0 | ROZPOCET
| VV |  | 6,00 |  | 6 | [12 empty] | VV | 2 | 2 | True | 0 | ROZPOCET
| VV |  | Súčet |  | 10 | [12 empty] | VV | 2 | 4 | True | 1 | ROZPOCET
40 | M | 404410010500 | Výstražná značka A16 (Cyklisti), rozmer 900 mm, fólia RA1, pozinkovaná-ozn. 143 | ks | 6 |  | 0 |  |  | znížená |  | 0 | 0.0012 | 0.0072 | 0 | 0 | 8 | M | 2 |  |  |  | ROZPOCET | 0 | 0 | 0 | 0 | 0 | 2 | 0 | 4 | 326895937
| VV |  | "SO 01.4 úsek- Maštinec - Poltár" | [14 empty] | VV | 2 | 1 | True | 0 | ROZPOCET
| VV |  | 6,00 |  | 6 | [12 empty] | VV | 2 | 2 | True | 1 | ROZPOCET
41 | M | 404410000200 | Výstražná značka A18 (Zver), rozmer 900 mm, fólia RA1, pozinkovaná | ks | 1 |  | 0 |  |  | znížená |  | 0 | 0.0012 | 0.0012 | 0 | 0 | 8 | M | 2 |  |  |  | ROZPOCET | 0 | 0 | 0 | 0 | 0 | 2 | 0 | 4 | -157306742
| VV |  | "SO 01.4 úsek- Maštinec - Poltár" | [14 empty] | VV | 2 | 1 | True | 0 | ROZPOCET
| VV |  | 1,00 |  | 1 | [12 empty] | VV | 2 | 2 | True | 1 | ROZPOCET
42 | M | 404410010500.1 | Dodatková značka E16d (Cyklisti), rozmer 600x600 mm, fólia RA1, pozinkovaná-ozn. 513 | ks | 5 |  | 0 |  |  | znížená |  | 0 | 0.0012 | 0.006 | 0 | 0 | 8 | M | 2 |  |  |  | ROZPOCET | 0 | 0 | 0 | 0 | 0 | 2 | 0 | 4 | 1937855257
| VV |  | "SO 01.4 úsek- Maštinec - Poltár" | [14 empty] | VV | 2 | 1 | True | 0 | ROZPOCET
| VV |  | 5,00 |  | 5 | [12 empty] | VV | 2 | 2 | True | 1 | ROZPOCET
43 | M | 404410010500.2 | Dodatková značka E16c (Cyklisti), rozmer 600x600 mm, fólia RA1, pozinkovaná-ozn. 514 | ks | 1 |  | 0 |  |  | znížená |  | 0 | 0.0012 | 0.0012 | 0 | 0 | 8 | M | 2 |  |  |  | ROZPOCET | 0 | 0 | 0 | 0 | 0 | 2 | 0 | 4 | 441517133
| VV |  | "SO 01.4 úsek- Maštinec - Poltár" | [14 empty] | VV | 2 | 1 | True | 0 | ROZPOCET
| VV |  | 1,00 |  | 1 | [12 empty] | VV | 2 | 2 | True | 1 | ROZPOCET
44 | K | 914501121 | Montáž stĺpika zvislej dopravnej značky dĺžky do 3,5 m do betónového základu | ks | 19 |  | 0 |  |  | znížená |  | 0 | 0.11958 | 2.272 | 0 | 0 | 4 | K | 2 |  |  |  | ROZPOCET | 0 | 0 | 0 | 0 | 0 | 2 | 0 | 4 | 602142757
| VV |  | "SO 01.4 úsek- cesta III/2713- Maštinec" | [14 empty] | VV | 2 | 1 | True | 0 | ROZPOCET
| VV |  | 6,00 |  | 6 | [12 empty] | VV | 2 | 2 | True | 0 | ROZPOCET
| VV |  | "SO 01.4 úsek- Maštinec - Poltár" | [14 empty] | VV | 2 | 1 | True | 0 | ROZPOCET
| VV |  | 13,00 |  | 13 | [12 empty] | VV | 2 | 2 | True | 0 | ROZPOCET
| VV |  | Súčet |  | 19 | [12 empty] | VV | 2 | 4 | True | 1 | ROZPOCET
45 | M | 404490008400 | Stĺpik Zn, d 60 mm/1 bm, pre dopravné značky | ks | 19 |  | 0 |  |  | znížená |  | 0 | 0.0014 | 0.0266 | 0 | 0 | 8 | M | 2 |  |  |  | ROZPOCET | 0 | 0 | 0 | 0 | 0 | 2 | 0 | 4 | -829840172
46 | M | 404440000200 | Úchyt na stĺpik, d 40x40 mm | ks | 25 |  | 0 |  |  | znížená |  | 0 | 0.00025 | 0.00625 | 0 | 0 | 8 | M | 2 |  |  |  | ROZPOCET | 0 | 0 | 0 | 0 | 0 | 2 | 0 | 4 | -1749522943
47 | M | 404490008600 | Krytka stĺpika, d 60 mm, plastová | ks | 19 |  | 0 |  |  | znížená |  | 0 | 2e-06 | 3.8e-05 | 0 | 0 | 8 | M | 2 |  |  |  | ROZPOCET | 0 | 0 | 0 | 0 | 0 | 2 | 0 | 4 | 1897687060
48 | K | 91455555 | Sčítač cyklistov | ks | 1 |  | 0 |  |  | znížená |  | 0 | 0 | 0 | 0 | 0 | 4 | K | 2 |  |  |  | ROZPOCET | 0 | 0 | 0 | 0 | 0 | 2 | 0 | 4 | -411204842
| VV |  | "SO 01.4 úsek- Maštinec - Poltár" | [14 empty] | VV | 2 | 1 | True | 0 | ROZPOCET
| VV |  | 1,00 |  | 1 | [12 empty] | VV | 2 | 2 | True | 1 | ROZPOCET
49 | K | 915711212 | Vodorovné dopravné značenie striekané farbou deliacich čiar súvislých šírky 125 mm biela retroreflexná | m | 210 |  | 0 |  |  | znížená |  | 0 | 0.00011 | 0.0231 | 0 | 0 | 4 | K | 2 |  |  |  | ROZPOCET | 0 | 0 | 0 | 0 | 0 | 2 | 0 | 4 | -472910025
| VV |  | "SO 01.4 úsek- cesta III/2713- Maštinec" | [14 empty] | VV | 2 | 1 | True | 0 | ROZPOCET
| VV |  | 60,00 |  | 60 | [12 empty] | VV | 2 | 2 | True | 0 | ROZPOCET
| VV |  | "SO 01.4 úsek- Maštinec - Poltár" | [14 empty] | VV | 2 | 1 | True | 0 | ROZPOCET
| VV |  | 150,00 |  | 150 | [12 empty] | VV | 2 | 2 | True | 0 | ROZPOCET
| VV |  | Súčet |  | 210 | [12 empty] | VV | 2 | 4 | True | 1 | ROZPOCET
50 | K | 915711312 | Vodorovné dopravné značenie striekané farbou deliacich čiar prerušovaných šírky 125 mm biela retroreflexná | m | 7487 |  | 0 |  |  | znížená |  | 0 | 4e-05 | 0.29948 | 0 | 0 | 4 | K | 2 |  |  |  | ROZPOCET | 0 | 0 | 0 | 0 | 0 | 2 | 0 | 4 | 1839596617
| VV |  | "SO 01.4 úsek- cesta III/2713- Maštinec" | [14 empty] | VV | 2 | 1 | True | 0 | ROZPOCET
| VV |  | 4158,00 |  | 4158 | [12 empty] | VV | 2 | 2 | True | 0 | ROZPOCET
| VV |  | "SO 01.4 úsek- Maštinec - Poltár" | [14 empty] | VV | 2 | 1 | True | 0 | ROZPOCET
| VV |  | 3329,00 |  | 3329 | [12 empty] | VV | 2 | 2 | True | 0 | ROZPOCET
| VV |  | Súčet |  | 7487 | [12 empty] | VV | 2 | 4 | True | 1 | ROZPOCET
51 | K | 915721212 | Vodorovné dopravné značenie striekané farbou symboly a pod., biela retroreflexná s predznačením- cyklistický trojuholník | ks | 9 |  | 0 |  |  | znížená |  | 0 | 0.0009 | 0.0081 | 0 | 0 | 4 | K | 2 |  |  |  | ROZPOCET | 0 | 0 | 0 | 0 | 0 | 2 | 0 | 4 | -2107673094
| VV |  | "SO 01.4 úsek- cesta III/2713- Maštinec" | [14 empty] | VV | 2 | 1 | True | 0 | ROZPOCET
| VV |  | 4,00 |  | 4 | [12 empty] | VV | 2 | 2 | True | 0 | ROZPOCET
| VV |  | "SO 01.4 úsek- Maštinec - Poltár" | [14 empty] | VV | 2 | 1 | True | 0 | ROZPOCET
| VV |  | 5,00 |  | 5 | [12 empty] | VV | 2 | 2 | True | 0 | ROZPOCET
| VV |  | Súčet |  | 9 | [12 empty] | VV | 2 | 4 | True | 1 | ROZPOCET
52 | K | 915721212.2 | Vodorovné dopravné značenie striekané farbou miesto na prechádzanie, šípky, symboly a pod., biela retroreflexná | m2 | 1.65 |  | 0 |  |  | znížená |  | 0 | 0.0009 | 0.001485 | 0 | 0 | 4 | K | 2 |  |  |  | ROZPOCET | 0 | 0 | 0 | 0 | 0 | 2 | 0 | 4 | -973062757
| VV |  | "SO 01.4 úsek- cesta III/2713- Maštinec" | [14 empty] | VV | 2 | 1 | True | 0 | ROZPOCET
| VV |  | 0,40 |  | 0.4 | [12 empty] | VV | 2 | 2 | True | 0 | ROZPOCET
| VV |  | "SO 01.4 úsek- Maštinec - Poltár" | [14 empty] | VV | 2 | 1 | True | 0 | ROZPOCET
| VV |  | 1,25 |  | 1.25 | [12 empty] | VV | 2 | 2 | True | 0 | ROZPOCET
| VV |  | Súčet |  | 1.65 | [12 empty] | VV | 2 | 4 | True | 1 | ROZPOCET
53 | K | 915721212.3 | Vodorovné dopravné značenie striekané farbou prechodov pre cyklistov, šípky, symboly a pod., biela retroreflexná | m2 | 2.5 |  | 0 |  |  | znížená |  | 0 | 0.0009 | 0.00225 | 0 | 0 | 4 | K | 2 |  |  |  | ROZPOCET | 0 | 0 | 0 | 0 | 0 | 2 | 0 | 4 | 958792771
| VV |  | "SO 01.4 úsek- cesta III/2713- Maštinec" | [14 empty] | VV | 2 | 1 | True | 0 | ROZPOCET
| VV |  | 2,50 |  | 2.5 | [12 empty] | VV | 2 | 2 | True | 1 | ROZPOCET
54 | K | 9157212121 | Vodorovné dopravné značenie striekané farbou , symboly a pod., biela retroreflexná s predznačením - piktogram bicykla | ks | 146 |  | 0 |  |  | znížená |  | 0 | 0.0009 | 0.1314 | 0 | 0 | 4 | K | 2 |  |  |  | ROZPOCET | 0 | 0 | 0 | 0 | 0 | 2 | 0 | 4 | 1177988098
| VV |  | "SO 01.4 úsek- cesta III/2713- Maštinec" | [14 empty] | VV | 2 | 1 | True | 0 | ROZPOCET
| VV |  | 82,00 |  | 82 | [12 empty] | VV | 2 | 2 | True | 0 | ROZPOCET
| VV |  | "SO 01.4 úsek- Maštinec - Poltár" | [14 empty] | VV | 2 | 1 | True | 0 | ROZPOCET
| VV |  | 64,00 |  | 64 | [12 empty] | VV | 2 | 2 | True | 0 | ROZPOCET
| VV |  | Súčet |  | 146 | [12 empty] | VV | 2 | 4 | True | 1 | ROZPOCET
55 | K | 9157212122 | Vodorovné dopravné značenie striekané farbou , symboly a pod., biela retroreflexná s predznačením - piktogram bicykla so šípkou | ks | 21 |  | 0 |  |  | znížená |  | 0 | 0.0009 | 0.0189 | 0 | 0 | 4 | K | 2 |  |  |  | ROZPOCET | 0 | 0 | 0 | 0 | 0 | 2 | 0 | 4 | 454968265
| VV |  | "SO 01.4 úsek- cesta III/2713- Maštinec" | [14 empty] | VV | 2 | 1 | True | 0 | ROZPOCET
| VV |  | 8,00 |  | 8 | [12 empty] | VV | 2 | 2 | True | 0 | ROZPOCET
| VV |  | "SO 01.4 úsek- Maštinec - Poltár" | [14 empty] | VV | 2 | 1 | True | 0 | ROZPOCET
| VV |  | 13,00 |  | 13 | [12 empty] | VV | 2 | 2 | True | 0 | ROZPOCET
| VV |  | Súčet |  | 21 | [12 empty] | VV | 2 | 4 | True | 1 | ROZPOCET
56 | K | 91572121221 | Vodorovné dopravné značenie striekané farbou , symboly a pod., biela retroreflexná s predznačením - koridor pre cyklistov | ks | 5 |  | 0 |  |  | znížená |  | 0 | 0.0009 | 0.0045 | 0 | 0 | 4 | K | 2 |  |  |  | ROZPOCET | 0 | 0 | 0 | 0 | 0 | 2 | 0 | 4 | -907359004
| VV |  | "SO 01.4 úsek- Maštinec - Poltár" | [14 empty] | VV | 2 | 1 | True | 0 | ROZPOCET
| VV |  | 5,00 |  | 5 | [12 empty] | VV | 2 | 2 | True | 1 | ROZPOCET
57 | K | 915721512 | Vodorovné dopravné značenie termoplastom prechodov pre chodcov, šípky, symboly a pod., retroreflexná zelená | m2 | 33.5 |  | 0 |  |  | znížená |  | 0 | 0.0034 | 0.1139 | 0 | 0 | 4 | K | 2 |  |  |  | ROZPOCET | 0 | 0 | 0 | 0 | 0 | 2 | 0 | 4 | 1813311984
| VV |  | "SO 01.4 úsek- cesta III/2713- Maštinec" | [14 empty] | VV | 2 | 1 | True | 0 | ROZPOCET
| VV |  | 33,50 |  | 33.5 | [12 empty] | VV | 2 | 2 | True | 1 | ROZPOCET
58 | K | 915791111 | Predznačenie pre značenie striekané farbou z náterových hmôt deliace čiary, vodiace prúžky | m | 7697 |  | 0 |  |  | znížená |  | 0 | 0 | 0 | 0 | 0 | 4 | K | 2 |  |  |  | ROZPOCET | 0 | 0 | 0 | 0 | 0 | 2 | 0 | 4 | -1708489831
| VV |  | 7487,00+210,00 |  | 7697 | [12 empty] | VV | 2 | 2 | True | 1 | ROZPOCET
59 | K | 915791111000 | Projekt cykloturistického značenia s realizáciou značenia | km | 7.714 |  | 0 |  |  | znížená |  | 0 | 0 | 0 | 0 | 0 | 4 | K | 2 |  |  |  | ROZPOCET | 0 | 0 | 0 | 0 | 0 | 2 | 0 | 4 | -314102117
| VV |  | "SO 01.4 úsek- cesta III/2713- Maštinec" | [14 empty] | VV | 2 | 1 | True | 0 | ROZPOCET
| VV |  | 4,2209 |  | 4.221 | [12 empty] | VV | 2 | 2 | True | 0 | ROZPOCET
| VV |  | "SO 01.4 úsek- Maštinec - Poltár" | [14 empty] | VV | 2 | 1 | True | 0 | ROZPOCET
| VV |  | 3,4929 |  | 3.493 | [12 empty] | VV | 2 | 2 | True | 0 | ROZPOCET
| VV |  | Súčet |  | 7.714 | [12 empty] | VV | 2 | 4 | True | 1 | ROZPOCET
60 | K | 915791112 | Predznačenie pre vodorovné značenie striekané farbou alebo vykonávané z náterových hmôt | m2 | 4.15 |  | 0 |  |  | znížená |  | 0 | 1e-05 | 4.15e-05 | 0 | 0 | 4 | K | 2 |  |  |  | ROZPOCET | 0 | 0 | 0 | 0 | 0 | 2 | 0 | 4 | -1436021420
| VV |  | 1,65+2,50 |  | 4.15 | [12 empty] | VV | 2 | 2 | True | 1 | ROZPOCET
61 | K | 915930002 | Osadenie stĺpika sklopného | ks | 1 |  | 0 |  |  | znížená |  | 0 | 5e-05 | 5e-05 | 0 | 0 | 4 | K | 2 |  |  |  | ROZPOCET | 0 | 0 | 0 | 0 | 0 | 2 | 0 | 4 | -1142998019
| VV |  | "SO 01.4 úsek- cesta III/2713- Maštinec" | [14 empty] | VV | 2 | 1 | True | 0 | ROZPOCET
| VV |  | 1,00 |  | 1 | [12 empty] | VV | 2 | 2 | True | 1 | ROZPOCET
62 | M | 404490003200 | Stĺpik sklopný | ks | 1 |  | 0 |  |  | znížená |  | 0 | 0.0075 | 0.0075 | 0 | 0 | 8 | M | 2 |  |  |  | ROZPOCET | 0 | 0 | 0 | 0 | 0 | 2 | 0 | 4 | -1198175939
63 | K | 915930011 | Osadenie zábrany cyklistickej | ks | 23 |  | 0 |  |  | znížená |  | 0 | 4e-05 | 0.00092 | 0 | 0 | 4 | K | 2 |  |  |  | ROZPOCET | 0 | 0 | 0 | 0 | 0 | 2 | 0 | 4 | 1626110739
| VV |  | "SO 01.4 úsek- cesta III/2713- Maštinec" | [14 empty] | VV | 2 | 1 | True | 0 | ROZPOCET
| VV |  | 15,00 |  | 15 | [12 empty] | VV | 2 | 2 | True | 0 | ROZPOCET
| VV |  | "SO 01.4 úsek- Maštinec - Poltár" | [14 empty] | VV | 2 | 1 | True | 0 | ROZPOCET
| VV |  | 8,00 |  | 8 | [12 empty] | VV | 2 | 2 | True | 0 | ROZPOCET
| VV |  | Súčet |  | 23 | [12 empty] | VV | 2 | 4 | True | 1 | ROZPOCET
64 | M | 404490003500 | Cyklistická zábrana na zamedzenie vstupu motorových vozidiel | ks | 23 |  | 0 |  |  | znížená |  | 0 | 0.006 | 0.138 | 0 | 0 | 8 | M | 2 |  |  |  | ROZPOCET | 0 | 0 | 0 | 0 | 0 | 2 | 0 | 4 | -1302801853
65 | K | 919735111 | Rezanie existujúceho asfaltového krytu alebo podkladu hĺbky do 50 mm | m | 9 |  | 0 |  |  | znížená |  | 0 | 0 | 0 | 0 | 0 | 4 | K | 2 |  |  |  | ROZPOCET | 0 | 0 | 0 | 0 | 0 | 2 | 0 | 4 | 577130823
| VV |  | "SO 01.4 úsek- cesta III/2713- Maštinec" | [14 empty] | VV | 2 | 1 | True | 0 | ROZPOCET
| VV |  | 9,00 |  | 9 | [12 empty] | VV | 2 | 2 | True | 1 | ROZPOCET
66 | K | 935152111 | Osadenie štrbinového žľabu | m | 18 |  | 0 |  |  | znížená |  | 0 | 0.10845 | 1.9521 | 0 | 0 | 4 | K | 2 |  |  |  | ROZPOCET | 0 | 0 | 0 | 0 | 0 | 2 | 0 | 4 | -226373847
| VV |  | "SO 01.4 úsek- Maštinec - Poltár" | [14 empty] | VV | 2 | 1 | True | 0 | ROZPOCET
| VV |  | 18,00 |  | 18 | [12 empty] | VV | 2 | 2 | True | 1 | ROZPOCET
67 | M | 286630003144 | Odvodňovací žľab betónový s vnútornym sklonom , priemer výtoku 500 cm2 | ks | 18.18 |  | 0 |  |  | znížená |  | 0 | 0.00782 | 0.14217 | 0 | 0 | 8 | M | 2 |  |  |  | ROZPOCET | 0 | 0 | 0 | 0 | 0 | 2 | 0 | 4 | 1114772026
68 | K | 938909422 | Čistenie priekop komunikácií strojne priekopovým rýpadlom o objeme nánosu nad 0,15 do 0,30 m3/m, -0,19460 t | m | 8769 |  | 0 |  |  | znížená |  | 0 | 0 | 0 | 0.1946 | 1706.4474 | 4 | K | 2 |  |  |  | ROZPOCET | 0 | 0 | 0 | 0 | 0 | 2 | 0 | 4 | -542119321
| VV |  | "SO 01.4 úsek- cesta III/2713- Maštinec" | [14 empty] | VV | 2 | 1 | True | 0 | ROZPOCET
| VV |  | 5056,00 |  | 5056 | [12 empty] | VV | 2 | 2 | True | 0 | ROZPOCET
| VV |  | "SO 01.4 úsek- Maštinec - Poltár" | [14 empty] | VV | 2 | 1 | True | 0 | ROZPOCET
| VV |  | 3713,00 |  | 3713 | [12 empty] | VV | 2 | 2 | True | 0 | ROZPOCET
| VV |  | Súčet |  | 8769 | [12 empty] | VV | 2 | 4 | True | 1 | ROZPOCET
69 | K | 938909511 | Čistenie rigolov komunikácií od nánosu strojne hrúbky od 150 mm do 200 mm , -0,08800 t | m2 | 507.85 |  | 0 |  |  | znížená |  | 0 | 0 | 0 | 0.088 | 44.6908 | 4 | K | 2 |  |  |  | ROZPOCET | 0 | 0 | 0 | 0 | 0 | 2 | 0 | 4 | -1154381979
| VV |  | "SO 01.4 úsek- cesta III/2713- Maštinec" | [14 empty] | VV | 2 | 1 | True | 0 | ROZPOCET
| VV |  | 302,40 |  | 302.4 | [12 empty] | VV | 2 | 2 | True | 0 | ROZPOCET
| VV |  | "SO 01.4 úsek- Maštinec - Poltár" | [14 empty] | VV | 2 | 1 | True | 0 | ROZPOCET
| VV |  | 205,45 |  | 205.45 | [12 empty] | VV | 2 | 2 | True | 0 | ROZPOCET
| VV |  | Súčet |  | 507.85 | [12 empty] | VV | 2 | 4 | True | 1 | ROZPOCET
70 | K | 938909723 | Čistenie priepustov ručne priemeru nad 1,0 do 1,5 m, hrúbka nánosu do 50%, -0,21416 t | m | 53 |  | 0 |  |  | znížená |  | 0 | 0 | 0 | 0.21416 | 11.3505 | 4 | K | 2 |  |  |  | ROZPOCET | 0 | 0 | 0 | 0 | 0 | 2 | 0 | 4 | -1153480296
| VV |  | "SO 01.4 úsek- cesta III/2713- Maštinec" | [14 empty] | VV | 2 | 1 | True | 0 | ROZPOCET
| VV |  | 8,00 |  | 8 | [12 empty] | VV | 2 | 2 | True | 0 | ROZPOCET
| VV |  | "SO 01.4 úsek- Maštinec - Poltár" | [14 empty] | VV | 2 | 1 | True | 0 | ROZPOCET
| VV |  | 20,00 |  | 20 | [12 empty] | VV | 2 | 2 | True | 0 | ROZPOCET
| VV |  | "rezerva" | [14 empty] | VV | 2 | 1 | True | 0 | ROZPOCET
| VV |  | 5*5,00 |  | 25 | [12 empty] | VV | 2 | 2 | True | 0 | ROZPOCET
| VV |  | Súčet |  | 53 | [12 empty] | VV | 2 | 4 | True | 1 | ROZPOCET
71 | K | 966006211 | Odstránenie (demontáž) zvislej dopravnej značky zo stĺpov, stĺpikov alebo konzol, -0,00400t | ks | 1 |  | 0 |  |  | znížená |  | 0 | 0 | 0 | 0.004 | 0.004 | 4 | K | 2 |  |  |  | ROZPOCET | 0 | 0 | 0 | 0 | 0 | 2 | 0 | 4 | -533934830
| VV |  | "SO 01.4 úsek- Maštinec - Poltár" | [14 empty] | VV | 2 | 1 | True | 0 | ROZPOCET
| VV |  | 1,00 |  | 1 | [12 empty] | VV | 2 | 2 | True | 1 | ROZPOCET
72 | K | 979082213 | Vodorovná doprava sutiny so zložením a hrubým urovnaním na vzdialenosť do 1 km - čierna skládka | t | 27 |  | 0 |  |  | znížená |  | 0 | 0 | 0 | 0 | 0 | 4 | K | 2 |  |  |  | ROZPOCET | 0 | 0 | 0 | 0 | 0 | 2 | 0 | 4 | 97971207
| VV |  | "SO 01.4 úsek- cesta III/2713- Maštinec" | [14 empty] | VV | 2 | 1 | True | 0 | ROZPOCET
| VV |  | 7,00*1,8 |  | 12.6 | [12 empty] | VV | 2 | 2 | True | 0 | ROZPOCET
| VV |  | "SO 01.4 úsek- Maštinec - Poltár" | [14 empty] | VV | 2 | 1 | True | 0 | ROZPOCET
| VV |  | 8,00*1,8 |  | 14.4 | [12 empty] | VV | 2 | 2 | True | 0 | ROZPOCET
| VV |  | Súčet |  | 27 | [12 empty] | VV | 2 | 4 | True | 1 | ROZPOCET
73 | K | 979082219 | Príplatok k cene za každý ďalší aj začatý 1 km nad 1 km pre vodorovnú dopravu sutiny - čierna skládka | t | 540 |  | 0 |  |  | znížená |  | 0 | 0 | 0 | 0 | 0 | 4 | K | 2 |  |  |  | ROZPOCET | 0 | 0 | 0 | 0 | 0 | 2 | 0 | 4 | 476932803
| VV |  | 27*20 'Prepočítané koeficientom množstva |  | 540 | [12 empty] | VV | 2 | 2 | False | 1 | ROZPOCET
74 | K | 979087212 | Nakladanie na dopravné prostriedky pre vodorovnú dopravu sutiny - odstránenie čiernych skládok | t | 27 |  | 0 |  |  | znížená |  | 0 | 0 | 0 | 0 | 0 | 4 | K | 2 |  |  |  | ROZPOCET | 0 | 0 | 0 | 0 | 0 | 2 | 0 | 4 | 648663869
75 | K | 979082213.1 | Vodorovná doprava sutiny so zložením a hrubým urovnaním na vzdialenosť do 1 km | t | 2164.059 |  | 0 |  |  | znížená |  | 0 | 0 | 0 | 0 | 0 | 4 | K | 2 |  |  |  | ROZPOCET | 0 | 0 | 0 | 0 | 0 | 2 | 0 | 4 | -812721469
76 | K | 979082219.1 | Príplatok k cene za každý ďalší aj začatý 1 km nad 1 km pre vodorovnú dopravu sutiny | t | 32460.885 |  | 0 |  |  | znížená |  | 0 | 0 | 0 | 0 | 0 | 4 | K | 2 |  |  |  | ROZPOCET | 0 | 0 | 0 | 0 | 0 | 2 | 0 | 4 | 517622441
| VV |  | 2164,059*15 'Prepočítané koeficientom množstva |  | 32460.885 | [12 empty] | VV | 2 | 2 | False | 1 | ROZPOCET
77 | K | 979087212.1 | Nakladanie na dopravné prostriedky pre vodorovnú dopravu sutiny | t | 2164.059 |  | 0 |  |  | znížená |  | 0 | 0 | 0 | 0 | 0 | 4 | K | 2 |  |  |  | ROZPOCET | 0 | 0 | 0 | 0 | 0 | 2 | 0 | 4 | 1444532782
78 | K | 979089012 | Poplatok za skladovanie - štrk, beton, ostatné | t | 1948.809 |  | 0 |  |  | znížená |  | 0 | 0 | 0 | 0 | 0 | 4 | K | 2 |  |  |  | ROZPOCET | 0 | 0 | 0 | 0 | 0 | 2 | 0 | 4 | 1539408664
79 | K | 979089112 | Poplatok za skladovanie - drevo | t | 215.25 |  | 0 |  |  | znížená |  | 0 | 0 | 0 | 0 | 0 | 4 | K | 2 |  |  |  | ROZPOCET | 0 | 0 | 0 | 0 | 0 | 2 | 0 | 4 | 1597274968
80 | K | 979089211 | Poplatok za skladovanie - miešaný odpad - z čiernej skládky | t | 27 |  | 0 |  |  | znížená |  | 0 | 0 | 0 | 0 | 0 | 4 | K | 2 |  |  |  | ROZPOCET | 0 | 0 | 0 | 0 | 0 | 2 | 0 | 4 | -1255980488
| D | 99 | Presun hmôt HSV |  |  |  | 0 |  |  |  |  | 0 |  | 0 |  | 0 | 1 | D | 1 |  |  |  | ROZPOCET | [6 empty] | 0
81 | K | 998225111 | Presun hmôt pre pozemnú komunikáciu a letisko s krytom asfaltovým akejkoľvek dĺžky objektu | t | 33724.838 |  | 0 |  |  | znížená |  | 0 | 0 | 0 | 0 | 0 | 4 | K | 2 |  |  |  | ROZPOCET | 0 | 0 | 0 | 0 | 0 | 2 | 0 | 4 | -1812687122
| D | PSV | Práce a dodávky PSV |  |  |  | 0 |  |  |  |  | 0 |  | 0 |  | 0 | 2 | D | 0 |  |  |  | ROZPOCET | [6 empty] | 0
| D | 767 | Konštrukcie doplnkové kovové |  |  |  | 0 |  |  |  |  | 0 |  | 0 |  | 0 | 2 | D | 1 |  |  |  | ROZPOCET | [6 empty] | 0
82 | K | 76711111 | Osadenie a dodávka oceľového zábradlia v. 1400 mm s pozinkovanou úpravou+ zabaranenie | m | 2580 |  | 0 |  |  | znížená |  | 0 | 0 | 0 | 0 | 0 | 16 | K | 2 |  |  |  | ROZPOCET | 0 | 0 | 0 | 0 | 0 | 2 | 0 | 16 | 159530956
| VV |  | "SO 01.4 úsek- cesta III/2713- Maštinec" | [14 empty] | VV | 2 | 1 | True | 0 | ROZPOCET
| VV |  | 1010,00 |  | 1010 | [12 empty] | VV | 2 | 2 | True | 0 | ROZPOCET
| VV |  | "SO 01.4 úsek- Maštinec - Poltár" | [14 empty] | VV | 2 | 1 | True | 0 | ROZPOCET
| VV |  | 1570,00 |  | 1570 | [12 empty] | VV | 2 | 2 | True | 0 | ROZPOCET
| VV |  | Súčet |  | 2580 | [12 empty] | VV | 2 | 4 | True | 1 | ROZPOCET
83 | K | 998767201 | Presun hmôt pre kovové stavebné doplnkové konštrukcie v objektoch výšky do 6 m | % |  |  | 0 |  |  | znížená |  | 0 | 0 | 0 | 0 | 0 | 16 | K | 2 |  |  |  | ROZPOCET | 0 | 0 | 0 | 0 | 0 | 2 | 0 | 16 | -375551237

## 1136-1-4-2 - SO 01.4.1- R...
{20f3a9cc-00b5-4802-ad00-08fed354746a}
0
| KRYCÍ LIST ROZPOČTU | [7 empty] | v --- nižšie sa nachádzajú doplnkové a pomocné údaje k zostavám --- v | [8 empty] | False
Stavba:
Cyklotrasa Rimavská Sobota - Poltár
Objekt:
1136-1 - SO 01 Cyklotrasa
Časť:
1136-1-4 - SO 01.4 - Cyklotrasa Hrnčiarska Ves - Poltár
Úroveň 3:
1136-1-4-2 - SO 01.4.1- Rúrový priepust
| JKSO: |  |  |  |  | KS:
| Miesto: |  | Rimavská Sobota, Poltár |  |  | Dátum: | 0
| Objednávateľ: |  |  |  |  | IČO: | 37828100
|  | Banskobystrický samosprávny kraj, B. Bystrica |  |  |  | IČ DPH:
| Zhotoviteľ: |  |  |  |  | IČO: | Vyplň údaj
|  | Vyplň údaj |  |  |  | IČ DPH: | Vyplň údaj
| Projektant: |  |  |  |  | IČO: | 47553111
|  | Cykloprojekt s.r.o., Bratislava, Laurinská 18 |  |  |  | IČ DPH: | SK202369321
| Spracovateľ: |  |  |  |  | IČO:
IČ DPH:
Poznámka:
| Cena bez DPH | [5 empty] | 0
|  |  | Základ dane |  |  | Sadzba dane | Výška dane
| DPH | základná | 0 |  |  | 20% | 0
|  | znížená | 0 |  |  | 20% | 0
|  | zákl. prenesená | 0 |  |  | 20% | 0
|  | zníž. prenesená | 0 |  |  | 20% | 0
|  | nulová | 0 |  |  | 0% | 0
| Cena s DPH |  |  | v | EUR |  | 0
| Projektant |  |  | Spracovateľ
| Dátum a podpis: |  | Pečiatka | Dátum a podpis: |  |  | Pečiatka
| Objednávateľ |  |  | Zhotoviteľ
| Dátum a podpis: |  | Pečiatka | Dátum a podpis: |  |  | Pečiatka
REKAPITULÁCIA ROZPOČTU
Stavba:
Cyklotrasa Rimavská Sobota - Poltár
Objekt:
1136-1 - SO 01 Cyklotrasa
Časť:
1136-1-4 - SO 01.4 - Cyklotrasa Hrnčiarska Ves - Poltár
Úroveň 3:
1136-1-4-2 - SO 01.4.1- Rúrový priepust
Miesto: |  |  | Rimavská Sobota, Poltár |  |  | Dátum: | 0
Objednávateľ: |  |  | Banskobystrický samosprávny kraj, B. Bystrica |  |  | Projektant: | Cykloprojekt s.r.o., Bratislava, Laurinská 18
Zhotoviteľ: |  |  | Vyplň údaj |  |  | Spracovateľ:
Kód dielu - Popis | [6 empty] | Cena celkom [EUR]
Náklady z rozpočtu | [6 empty] | 0 | [11 empty] | -1
| HSV - Práce a dodávky HSV | [5 empty] | 0
| 1 - Zemné práce | [5 empty] | 0
| 2 - Zakladanie | [5 empty] | 0
| 5 - Komunikácie | [5 empty] | 0
| 9 - Ostatné konštrukcie a práce-búranie | [5 empty] | 0
| 99 - Presun hmôt HSV | [5 empty] | 0
| PSV - Práce a dodávky PSV | [5 empty] | 0
| 783 - Nátery | [5 empty] | 0
| OST - Ostatné | [5 empty] | 0
| OST - Ostatné | [5 empty] | 0
ROZPOČET
Stavba:
Cyklotrasa Rimavská Sobota - Poltár
Objekt:
1136-1 - SO 01 Cyklotrasa
Časť:
1136-1-4 - SO 01.4 - Cyklotrasa Hrnčiarska Ves - Poltár
Úroveň 3:
1136-1-4-2 - SO 01.4.1- Rúrový priepust
Miesto: |  |  | Rimavská Sobota, Poltár |  |  | Dátum: | 0
Objednávateľ: |  |  | Banskobystrický samosprávny kraj, B. Bystrica |  |  | Projektant: | Cykloprojekt s.r.o., Bratislava, Laurinská 18
Zhotoviteľ: |  |  | Vyplň údaj |  |  | Spracovateľ:
PČ | Typ | Kód | Popis | MJ | Množstvo | J.cena [EUR] | Cena celkom [EUR] | Cenová sústava |  | DPH | J. Nh [h] | Nh celkom [h] | J. hmotnosť [t] | Hmotnosť celkom [t] | J. suť [t] | Suť Celkom [t]
Náklady z rozpočtu | [6 empty] | 0 |  |  |  |  | 0 |  | 48.7707 |  | 43.15 |  | D | -1 | [10 empty] | 0
| D | HSV | Práce a dodávky HSV |  |  |  | 0 |  |  |  |  | 0 |  | 48.7027 |  | 43.15 | 1 | D | 0 |  |  |  | ROZPOCET | [6 empty] | 0
| D | 1 | Zemné práce |  |  |  | 0 |  |  |  |  | 0 |  | 0 |  | 0 | 1 | D | 1 |  |  |  | ROZPOCET | [6 empty] | 0
1 | K | 111201101 | Odstránenie krovín a stromov s koreňom s priemerom kmeňa do 100 mm, do 1000 m2 | m2 | 10 |  | 0 |  |  | znížená |  | 0 | 0 | 0 | 0 | 0 | 4 | K | 2 |  |  |  | ROZPOCET | 0 | 0 | 0 | 0 | 0 | 2 | 0 | 4 | -1929083866
| VV |  | "odstránenie krovín v okolí priepusta " 10,00 |  | 10 | [12 empty] | VV | 2 | 2 | True | 1 | ROZPOCET
2 | K | 121101111 | Odstránenie ornice s vodor. premiestn. na hromady, so zložením na vzdialenosť do 100 m a do 100m3 | m3 | 8 |  | 0 |  |  | znížená |  | 0 | 0 | 0 | 0 | 0 | 4 | K | 2 |  |  |  | ROZPOCET | 0 | 0 | 0 | 0 | 0 | 2 | 0 | 4 | 143032422
| VV |  | "odstránenie ornice v mieste úpravy rigola"(4,00*2,00*5,00)*0,20 |  | 8 | [12 empty] | VV | 2 | 2 | True | 1 | ROZPOCET
3 | K | 122302501 | Odkopávky a prekopávky nezapaž. pre spodnú stavbu v hornine 4 do 100 m3 | m3 | 8 |  | 0 |  |  | znížená |  | 0 | 0 | 0 | 0 | 0 | 4 | K | 2 |  |  |  | ROZPOCET | 0 | 0 | 0 | 0 | 0 | 2 | 0 | 4 | 379445689
| VV |  | "odkopávka sute a usadenín okolitých rigolov do prjektovaného sklonu " | [14 empty] | VV | 2 | 1 | True | 0 | ROZPOCET
| VV |  | 4,00*1,00*2,00 |  | 8 | [12 empty] | VV | 2 | 2 | True | 1 | ROZPOCET
4 | K | 122302508 | Odkopávky a prekopávky nezapažené pre spodnú stavbu . Príplatok k cenám za sťaženie pri rekonštruk. horniny 4 | m3 | 8 |  | 0 |  |  | znížená |  | 0 | 0 | 0 | 0 | 0 | 4 | K | 2 |  |  |  | ROZPOCET | 0 | 0 | 0 | 0 | 0 | 2 | 0 | 4 | -1639759317
5 | K | 133301101 | Výkop šachty zapaženej hornina 4 do 100 m3 | m3 | 26.5 |  | 0 |  |  | znížená |  | 0 | 0 | 0 | 0 | 0 | 4 | K | 2 |  |  |  | ROZPOCET | 0 | 0 | 0 | 0 | 0 | 2 | 0 | 4 | 1898606003
| VV |  | "odkopanie rúry priepusta " 2,65*10,00 |  | 26.5 | [12 empty] | VV | 2 | 2 | True | 1 | ROZPOCET
6 | K | 133301109 | Príplatok k cenám za lepivosť pri hĺbení šachiet zapažených i nezapažených v hornine 4 | m3 | 26.5 |  | 0 |  |  | znížená |  | 0 | 0 | 0 | 0 | 0 | 4 | K | 2 |  |  |  | ROZPOCET | 0 | 0 | 0 | 0 | 0 | 2 | 0 | 4 | 1401267376
7 | K | 162201102 | Vodorovné premiestnenie výkopku z horniny 1-4 nad 20-50m | m3 | 69 |  | 0 |  |  | znížená |  | 0 | 0 | 0 | 0 | 0 | 4 | K | 2 |  |  |  | ROZPOCET | 0 | 0 | 0 | 0 | 0 | 2 | 0 | 4 | 501864936
| VV |  | "výkopy , ktoré sa použijú na spätný zásyp tam" 34,50 |  | 34.5 | [12 empty] | VV | 2 | 2 | True | 0 | ROZPOCET
| VV |  | "výkopy , ktoré sa použijú na spätný zásyp späť" 34,50 |  | 34.5 | [12 empty] | VV | 2 | 2 | True | 0 | ROZPOCET
| VV |  | Súčet |  | 69 | [12 empty] | VV | 2 | 4 | True | 1 | ROZPOCET
8 | K | 162501112 | Vodorovné premiestnenie výkopku po nespevnenej ceste z horniny tr.1-4, do 100 m3 na vzdialenosť do 3000 m | m3 | 8 |  | 0 |  |  | znížená |  | 0 | 0 | 0 | 0 | 0 | 4 | K | 2 |  |  |  | ROZPOCET | 0 | 0 | 0 | 0 | 0 | 2 | 0 | 4 | 1213735410
| VV |  | "odkopanie rúry priepustu" 26,50 |  | 26.5 | [12 empty] | VV | 2 | 2 | True | 0 | ROZPOCET
| VV |  | "prečistenie rigolov" 8,00 |  | 8 | [12 empty] | VV | 2 | 2 | True | 0 | ROZPOCET
| VV |  | "odhumusovanie" 8,00 |  | 8 | [12 empty] | VV | 2 | 2 | True | 0 | ROZPOCET
| VV |  | "spätný zásyp novej rúry priepustu" -26,50 |  | -26.5 | [12 empty] | VV | 2 | 2 | True | 0 | ROZPOCET
| VV |  | "ornica rozprestretá" -8,00 |  | -8 | [12 empty] | VV | 2 | 2 | True | 0 | ROZPOCET
| VV |  | Súčet |  | 8 | [12 empty] | VV | 2 | 4 | True | 1 | ROZPOCET
9 | K | 162501112 | Vodorovné premiestnenie výkopku po nespevnenej ceste z horniny tr.1-4, do 100 m3 na vzdialenosť do 3000 m | m3 | 18 |  | 0 |  |  | znížená |  | 0 | 0 | 0 | 0 | 0 | 4 | K | 2 |  |  |  | ROZPOCET | 0 | 0 | 0 | 0 | 0 | 2 | 0 | 4 | 346937582
| VV |  | "preprava na skládku " | [14 empty] | VV | 2 | 1 | True | 0 | ROZPOCET
| VV |  | 18,00 |  | 18 | [12 empty] | VV | 2 | 2 | True | 1 | ROZPOCET
10 | K | 162501113 | Vodorovné premiestnenie výkopku po nespevnenej ceste z horniny tr.1-4, do 100 m3, príplatok k cene za každých ďalšich a začatých 1000 m | m3 | 126 |  | 0 |  |  | znížená |  | 0 | 0 | 0 | 0 | 0 | 4 | K | 2 |  |  |  | ROZPOCET | 0 | 0 | 0 | 0 | 0 | 2 | 0 | 4 | 485645152
| VV |  | 18,00 |  | 18 | [12 empty] | VV | 2 | 2 | True | 1 | ROZPOCET
| VV |  | 18*7 'Prepočítané koeficientom množstva |  | 126 | [12 empty] | VV | 2 | 2 | False | 1 | ROZPOCET
11 | K | 167101102 | Nakladanie neuľahnutého výkopku z hornín tr.1-4 nad 100 do 1000 m3 | m3 | 52.5 |  | 0 |  |  | znížená |  | 0 | 0 | 0 | 0 | 0 | 4 | K | 2 |  |  |  | ROZPOCET | 0 | 0 | 0 | 0 | 0 | 2 | 0 | 4 | -12027825
| VV |  | "manipulácia so zeminou v rámci staveniska - výkop + ornica" 34,50 |  | 34.5 | [12 empty] | VV | 2 | 2 | True | 0 | ROZPOCET
| VV |  | "nakladanie zeminy - prebytočná zemina" 18,00 |  | 18 | [12 empty] | VV | 2 | 2 | True | 0 | ROZPOCET
| VV |  | Súčet |  | 52.5 | [12 empty] | VV | 2 | 4 | True | 1 | ROZPOCET
12 | K | 167101103 | Prekladanie neuľahnutého výkopku z hornín 1 až 4 | m3 | 34.5 |  | 0 |  |  | znížená |  | 0 | 0 | 0 | 0 | 0 | 4 | K | 2 |  |  |  | ROZPOCET | 0 | 0 | 0 | 0 | 0 | 2 | 0 | 4 | -1592646139
13 | K | 171201201 | Uloženie sypaniny na skládky do 100 m3 | m3 | 52.5 |  | 0 |  |  | znížená |  | 0 | 0 | 0 | 0 | 0 | 4 | K | 2 |  |  |  | ROZPOCET | 0 | 0 | 0 | 0 | 0 | 2 | 0 | 4 | 972333949
| VV |  | "zriadenie dočasnej skládky zeminy v okolí staveniska" 34,50 |  | 34.5 | [12 empty] | VV | 2 | 2 | True | 0 | ROZPOCET
| VV |  | " prebytočná zemina" 18,00 |  | 18 | [12 empty] | VV | 2 | 2 | True | 0 | ROZPOCET
| VV |  | Súčet |  | 52.5 | [12 empty] | VV | 2 | 4 | True | 1 | ROZPOCET
14 | K | 171209002 | Poplatok za skladovanie - zemina a kamenivo (17 05) ostatné | t | 32.4 |  | 0 |  |  | znížená |  | 0 | 0 | 0 | 0 | 0 | 4 | K | 2 |  |  |  | ROZPOCET | 0 | 0 | 0 | 0 | 0 | 2 | 0 | 4 | -189044135
| VV |  | 18,00*1,8 |  | 32.4 | [12 empty] | VV | 2 | 2 | True | 1 | ROZPOCET
15 | K | 174101001.1 | Zásyp so štrkom so zhutnením jám, šachiet, rýh, zárezov alebo okolo objektov do 100 m3 | m3 | 22.5 |  | 0 |  |  | znížená |  | 0 | 0 | 0 | 0 | 0 | 4 | K | 2 |  |  |  | ROZPOCET | 0 | 0 | 0 | 0 | 0 | 2 | 0 | 4 | 186351309
| VV |  | "spätný zásyp priepusta - pôvodný materiál " | [14 empty] | VV | 2 | 1 | True | 0 | ROZPOCET
| VV |  | 2,25*10,00 |  | 22.5 | [12 empty] | VV | 2 | 2 | True | 1 | ROZPOCET
16 | K | 182301123 | Rozprestretie ornice na svaho so sklonom nad 1:5, plocha do 500 m2, hr.nad 150 do 200 mm | m2 | 8 |  | 0 |  |  | znížená |  | 0 | 0 | 0 | 0 | 0 | 4 | K | 2 |  |  |  | ROZPOCET | 0 | 0 | 0 | 0 | 0 | 2 | 0 | 4 | 1041547086
| VV |  | (4,00*2,00*5,00)*0,20 |  | 8 | [12 empty] | VV | 2 | 2 | True | 1 | ROZPOCET
| D | 2 | Zakladanie |  |  |  | 0 |  |  |  |  | 0 |  | 25.5735 |  | 0 | 1 | D | 1 |  |  |  | ROZPOCET | [6 empty] | 0
17 | K | 212532111 | Lôžko pre priepust z kameniva hrubého drveného frakcie 16-32 mm - podsyp | m3 | 1.3 |  | 0 |  |  | znížená |  | 0 | 1.63 | 2.119 | 0 | 0 | 4 | K | 2 |  |  |  | ROZPOCET | 0 | 0 | 0 | 0 | 0 | 2 | 0 | 4 | -1542772477
| VV |  | 0,13*10,00 |  | 1.3 | [12 empty] | VV | 2 | 2 | True | 1 | ROZPOCET
18 | K | 212572111 | Lôžko pre priepust zo štrkopiesku triedeného | m3 | 2.7 |  | 0 |  |  | znížená |  | 0 | 1.9205 | 5.1854 | 0 | 0 | 4 | K | 2 |  |  |  | ROZPOCET | 0 | 0 | 0 | 0 | 0 | 2 | 0 | 4 | -1725910462
| VV |  | 0,27*10,00 |  | 2.7 | [12 empty] | VV | 2 | 2 | True | 1 | ROZPOCET
19 | K | 275313711 | Betón základových pätiek, prostý tr. C 25/30 | m3 | 7.56 |  | 0 |  |  | znížená |  | 0 | 2.4157 | 18.2628 | 0 | 0 | 4 | K | 2 |  |  |  | ROZPOCET | 0 | 0 | 0 | 0 | 0 | 2 | 0 | 4 | 2043908235
| VV |  | "podkladný beton pre opevnenie čela priepustu" | [14 empty] | VV | 2 | 1 | True | 0 | ROZPOCET
| VV |  | 1,80*2,10*2 |  | 7.56 | [12 empty] | VV | 2 | 2 | True | 1 | ROZPOCET
20 | K | 275351217 | Debnenie stien základových pätiek, zhotovenie-tradičné | m2 | 1.56 |  | 0 |  |  | znížená |  | 0 | 0.00407 | 0.0063492 | 0 | 0 | 4 | K | 2 |  |  |  | ROZPOCET | 0 | 0 | 0 | 0 | 0 | 2 | 0 | 4 | -776298365
| VV |  | "debnenie pre opevnenie čela priepustu" | [14 empty] | VV | 2 | 1 | True | 0 | ROZPOCET
| VV |  | (1,80+2,10)*0,20*2,00 |  | 1.56 | [12 empty] | VV | 2 | 2 | True | 1 | ROZPOCET
21 | K | 275351218 | Debnenie stien základových pätiek, odstránenie-tradičné | m2 | 1.56 |  | 0 |  |  | znížená |  | 0 | 0 | 0 | 0 | 0 | 4 | K | 2 |  |  |  | ROZPOCET | 0 | 0 | 0 | 0 | 0 | 2 | 0 | 4 | 54018679
| D | 5 | Komunikácie |  |  |  | 0 |  |  |  |  | 0 |  | 19.4358 |  | 16 | 1 | D | 1 |  |  |  | ROZPOCET | [6 empty] | 0
22 | K | 512505121 | Odstránenie koľaj. lôžka z kameniva po rozobraní koľaje alebo koľajového rozvetvenia, -1,60t | m3 | 10 |  | 0 |  |  | znížená |  | 0 | 0 | 0 | 1.6 | 16 | 4 | K | 2 |  |  |  | ROZPOCET | 0 | 0 | 0 | 0 | 0 | 2 | 0 | 4 | 1162001989
| VV |  | "nános sute + kolajové lôžko hr.0,20 m" | [14 empty] | VV | 2 | 1 | True | 0 | ROZPOCET
| VV |  | 0,50*4,00*5,00 |  | 10 | [12 empty] | VV | 2 | 2 | True | 1 | ROZPOCET
23 | K | 597161111 | Rigol dláždený do lôžka z betónu prostého tr. C 8/10 hr. 100 mm, z lomového kameňa | m2 | 23.56 |  | 0 |  |  | znížená |  | 0 | 0.82495 | 19.4358 | 0 | 0 | 4 | K | 2 |  |  |  | ROZPOCET | 0 | 0 | 0 | 0 | 0 | 2 | 0 | 4 | 492553920
| VV |  | "opevnenie svahov rigola, kameň do betónu" 4,00*2,00*2,00 |  | 16 | [12 empty] | VV | 2 | 2 | True | 0 | ROZPOCET
| VV |  | "opevnenie čela priepustu , kameň do betonu " 1,80*2,10*2 |  | 7.56 | [12 empty] | VV | 2 | 2 | True | 0 | ROZPOCET
| VV |  | Súčet |  | 23.56 | [12 empty] | VV | 2 | 4 | True | 1 | ROZPOCET
| D | 9 | Ostatné konštrukcie a práce-búranie |  |  |  | 0 |  |  |  |  | 0 |  | 3.6933 |  | 27.15 | 1 | D | 1 |  |  |  | ROZPOCET | [6 empty] | 0
24 | K | 5531431000 | Rúra Hel-Cor DN600 | m | 12 |  | 0 |  |  | znížená |  | 0 | 0 | 0 | 0 | 0 | 4 | K | 2 |  |  |  | ROZPOCET | 0 | 0 | 0 | 0 | 0 | 2 | 0 | 4 | 1286850013
25 | K | 918101113 | Lôžko pod dláždený rigol z betónu prostého tr. C 25/30 | m3 | 1.6 |  | 0 |  |  | znížená |  | 0 | 2.3083 | 3.6933 | 0 | 0 | 4 | K | 2 |  |  |  | ROZPOCET | 0 | 0 | 0 | 0 | 0 | 2 | 0 | 4 | 643306093
| VV |  | 4,00*2,00*2,00*0,10 |  | 1.6 | [12 empty] | VV | 2 | 2 | True | 1 | ROZPOCET
26 | K | 919551121 | Zhotovenie priepustu alebo zjazdu z rúr oceľových nad D 400 do 700 mm | m | 12 |  | 0 |  |  | znížená |  | 0 | 0 | 0 | 0 | 0 | 4 | K | 2 |  |  |  | ROZPOCET | 0 | 0 | 0 | 0 | 0 | 2 | 0 | 4 | -1313226038
27 | K | 966008111 | Búranie čela priepustu | m3 | 3 |  | 0 |  |  | znížená |  | 0 | 0 | 0 | 2.2 | 6.6 | 4 | K | 2 |  |  |  | ROZPOCET | 0 | 0 | 0 | 0 | 0 | 2 | 0 | 4 | 1251200737
| VV |  | 1,50*2*0,50*2 |  | 3 | [12 empty] | VV | 2 | 2 | True | 1 | ROZPOCET
28 | K | 966008113 | Búranie rúrového priepustu, z rúr DN 500 do 800 mm, -2,05500t | m | 10 |  | 0 |  |  | znížená |  | 0 | 0 | 0 | 2.055 | 20.55 | 4 | K | 2 |  |  |  | ROZPOCET | 0 | 0 | 0 | 0 | 0 | 2 | 0 | 4 | 449645452
29 | K | 979089012 | Poplatok za skladovanie - betón, tehly, dlaždice (17 01 ), ostatné | t | 7.6 |  | 0 |  |  | znížená |  | 0 | 0 | 0 | 0 | 0 | 4 | K | 2 |  |  |  | ROZPOCET | 0 | 0 | 0 | 0 | 0 | 2 | 0 | 4 | 531384002
| VV |  | "beton a drevené podvali na skládku, prebytky železničného zvršku sa používajú v násypoch cyklotrasy" 7,60 |  | 7.6 | [12 empty] | VV | 2 | 2 | True | 1 | ROZPOCET
30 | K | 979091111 | Vodorovné premiestnenie vybúraných hmôt alebo konštrukcií na vzdialenosť do 7000 m | t | 43.15 |  | 0 |  |  | znížená |  | 0 | 0 | 0 | 0 | 0 | 4 | K | 2 |  |  |  | ROZPOCET | 0 | 0 | 0 | 0 | 0 | 2 | 0 | 4 | 1079770256
| VV |  | "odbúranie pôvodných ríms a časti drieku opory" 6,60 |  | 6.6 | [12 empty] | VV | 2 | 2 | True | 0 | ROZPOCET
| VV |  | "suť a zvršok" 16,00 |  | 16 | [12 empty] | VV | 2 | 2 | True | 0 | ROZPOCET
| VV |  | "rúra priepustu" 20,55 |  | 20.55 | [12 empty] | VV | 2 | 2 | True | 0 | ROZPOCET
| VV |  | Súčet |  | 43.15 | [12 empty] | VV | 2 | 4 | True | 1 | ROZPOCET
31 | K | 979094211 | Nakladanie alebo prekladanie sutiny | t | 43.15 |  | 0 |  |  | znížená |  | 0 | 0 | 0 | 0 | 0 | 4 | K | 2 |  |  |  | ROZPOCET | 0 | 0 | 0 | 0 | 0 | 2 | 0 | 4 | 1710480592
| D | 99 | Presun hmôt HSV |  |  |  | 0 |  |  |  |  | 0 |  | 0 |  | 0 | 1 | D | 1 |  |  |  | ROZPOCET | [6 empty] | 0
32 | K | 998212111 | Presun hmôt pre priekopy | t | 48.703 |  | 0 |  |  | znížená |  | 0 | 0 | 0 | 0 | 0 | 4 | K | 2 |  |  |  | ROZPOCET | 0 | 0 | 0 | 0 | 0 | 2 | 0 | 4 | -392337375
| D | PSV | Práce a dodávky PSV |  |  |  | 0 |  |  |  |  | 0 |  | 0.06808 |  | 0 | 2 | D | 0 |  |  |  | ROZPOCET | [6 empty] | 0
| D | 783 | Nátery |  |  |  | 0 |  |  |  |  | 0 |  | 0.06808 |  | 0 | 2 | D | 1 |  |  |  | ROZPOCET | [6 empty] | 0
33 | K | 783143004 | Nátery oceľ.konštr. vinylové polymerátové jednonásobné | m2 | 46 |  | 0 |  |  | znížená |  | 0 | 0.00055 | 0.0253 | 0 | 0 | 16 | K | 2 |  |  |  | ROZPOCET | 0 | 0 | 0 | 0 | 0 | 2 | 0 | 16 | -354154010
| VV |  | 23,00*2 |  | 46 | [12 empty] | VV | 2 | 2 | True | 1 | ROZPOCET
34 | K | 783152312.1.1 | Nátery oceľ.konštr- žiarovým zinkovaním dvojnásobné | m2 | 46 |  | 0 |  |  | znížená |  | 0 | 0.00093 | 0.04278 | 0 | 0 | 16 | K | 2 |  |  |  | ROZPOCET | 0 | 0 | 0 | 0 | 0 | 2 | 0 | 16 | 183358718
| D | OST | Ostatné |  |  |  | 0 |  |  |  |  | 0 |  | 0 |  | 0 | 4 | D | 0 |  |  |  | ROZPOCET | [6 empty] | 0
| D | OST | Ostatné |  |  |  | 0 |  |  |  |  | 0 |  | 0 |  | 0 | 4 | D | 1 |  |  |  | ROZPOCET | [6 empty] | 0
35 | K | 000200061 | Prieskumné práce - stavebný prieskum stavebno - statického stavu | eur | 1 |  | 0 |  |  | znížená |  | 0 | 0 | 0 | 0 | 0 | 262144 | K | 2 |  |  |  | ROZPOCET | 0 | 0 | 0 | 0 | 0 | 2 | 0 | 262144 | -1335774921
36 | K | 000400021 | Projektové práce - stavebná časť (stavebné objekty vrátane ich technického vybavenia). náklady na vypracovanie DRS | eur | 1 |  | 0 |  |  | znížená |  | 0 | 0 | 0 | 0 | 0 | 262144 | K | 2 |  |  |  | ROZPOCET | 0 | 0 | 0 | 0 | 0 | 2 | 0 | 262144 | 629109553

## 1136-1-4-3 - SO 01.4.2 - ...
{29310c61-283a-4eca-aa25-6ab469496062}
0
| KRYCÍ LIST ROZPOČTU | [7 empty] | v --- nižšie sa nachádzajú doplnkové a pomocné údaje k zostavám --- v | [8 empty] | False
Stavba:
Cyklotrasa Rimavská Sobota - Poltár
Objekt:
1136-1 - SO 01 Cyklotrasa
Časť:
1136-1-4 - SO 01.4 - Cyklotrasa Hrnčiarska Ves - Poltár
Úroveň 3:
1136-1-4-3 - SO 01.4.2 - Most cez potok Šťavica
| JKSO: |  |  |  |  | KS:
| Miesto: |  | Rimavská Sobota, Poltár |  |  | Dátum: | 0
| Objednávateľ: |  |  |  |  | IČO: | 37828100
|  | Banskobystrický samosprávny kraj, B. Bystrica |  |  |  | IČ DPH:
| Zhotoviteľ: |  |  |  |  | IČO: | Vyplň údaj
|  | Vyplň údaj |  |  |  | IČ DPH: | Vyplň údaj
| Projektant: |  |  |  |  | IČO: | 47553111
|  | Cykloprojekt s.r.o., Bratislava, Laurinská 18 |  |  |  | IČ DPH: | SK202369321
| Spracovateľ: |  |  |  |  | IČO:
IČ DPH:
Poznámka:
| Cena bez DPH | [5 empty] | 0
|  |  | Základ dane |  |  | Sadzba dane | Výška dane
| DPH | základná | 0 |  |  | 20% | 0
|  | znížená | 0 |  |  | 20% | 0
|  | zákl. prenesená | 0 |  |  | 20% | 0
|  | zníž. prenesená | 0 |  |  | 20% | 0
|  | nulová | 0 |  |  | 0% | 0
| Cena s DPH |  |  | v | EUR |  | 0
| Projektant |  |  | Spracovateľ
| Dátum a podpis: |  | Pečiatka | Dátum a podpis: |  |  | Pečiatka
| Objednávateľ |  |  | Zhotoviteľ
| Dátum a podpis: |  | Pečiatka | Dátum a podpis: |  |  | Pečiatka
REKAPITULÁCIA ROZPOČTU
Stavba:
Cyklotrasa Rimavská Sobota - Poltár
Objekt:
1136-1 - SO 01 Cyklotrasa
Časť:
1136-1-4 - SO 01.4 - Cyklotrasa Hrnčiarska Ves - Poltár
Úroveň 3:
1136-1-4-3 - SO 01.4.2 - Most cez potok Šťavica
Miesto: |  |  | Rimavská Sobota, Poltár |  |  | Dátum: | 0
Objednávateľ: |  |  | Banskobystrický samosprávny kraj, B. Bystrica |  |  | Projektant: | Cykloprojekt s.r.o., Bratislava, Laurinská 18
Zhotoviteľ: |  |  | Vyplň údaj |  |  | Spracovateľ:
Kód dielu - Popis | [6 empty] | Cena celkom [EUR]
Náklady z rozpočtu | [6 empty] | 0 | [11 empty] | -1
| HSV - Práce a dodávky HSV | [5 empty] | 0
| 1 - Zemné práce | [5 empty] | 0
| 2 - Zakladanie | [5 empty] | 0
| 3 - Zvislé a kompletné konštrukcie | [5 empty] | 0
| 4 - Vodorovné konštrukcie | [5 empty] | 0
| 5 - Komunikácie | [5 empty] | 0
| 6 - Úpravy povrchov, podlahy, osadenie | [5 empty] | 0
| 9 - Ostatné konštrukcie a práce-búranie | [5 empty] | 0
| 99 - Presun hmôt HSV | [5 empty] | 0
| PSV - Práce a dodávky PSV | [5 empty] | 0
| 711 - Izolácie proti vode a vlhkosti | [5 empty] | 0
| 767 - Konštrukcie doplnkové kovové | [5 empty] | 0
| 777 - Podlahy syntetické | [5 empty] | 0
| 783 - Nátery | [5 empty] | 0
ROZPOČET
Stavba:
Cyklotrasa Rimavská Sobota - Poltár
Objekt:
1136-1 - SO 01 Cyklotrasa
Časť:
1136-1-4 - SO 01.4 - Cyklotrasa Hrnčiarska Ves - Poltár
Úroveň 3:
1136-1-4-3 - SO 01.4.2 - Most cez potok Šťavica
Miesto: |  |  | Rimavská Sobota, Poltár |  |  | Dátum: | 0
Objednávateľ: |  |  | Banskobystrický samosprávny kraj, B. Bystrica |  |  | Projektant: | Cykloprojekt s.r.o., Bratislava, Laurinská 18
Zhotoviteľ: |  |  | Vyplň údaj |  |  | Spracovateľ:
PČ | Typ | Kód | Popis | MJ | Množstvo | J.cena [EUR] | Cena celkom [EUR] | Cenová sústava |  | DPH | J. Nh [h] | Nh celkom [h] | J. hmotnosť [t] | Hmotnosť celkom [t] | J. suť [t] | Suť Celkom [t]
Náklady z rozpočtu | [6 empty] | 0 |  |  |  |  | 0 |  | 160.2015 |  | 0 |  | D | -1 | [10 empty] | 0
| D | HSV | Práce a dodávky HSV |  |  |  | 0 |  |  |  |  | 0 |  | 159.9097 |  | 0 | 1 | D | 0 |  |  |  | ROZPOCET | [6 empty] | 0
| D | 1 | Zemné práce |  |  |  | 0 |  |  |  |  | 0 |  | 0 |  | 0 | 1 | D | 1 |  |  |  | ROZPOCET | [6 empty] | 0
1 | K | 111201101 | Odstránenie krovín a stromov s koreňom s priemerom kmeňa do 100 mm, do 1000 m2 | m2 | 36.5 |  | 0 |  |  | znížená |  | 0 | 0 | 0 | 0 | 0 | 4 | K | 2 |  |  |  | ROZPOCET | 0 | 0 | 0 | 0 | 0 | 2 | 0 | 4 | 274972455
| VV |  | "vyčistenie okolia staveniska" 11,70+6,20*1,00*4,00 |  | 36.5 | [12 empty] | VV | 2 | 2 | True | 1 | ROZPOCET
2 | K | 121101111 | Odstránenie ornice s vodor. premiestn. na hromady, so zložením na vzdialenosť do 100 m a do 100m3 | m3 | 4.14 |  | 0 |  |  | znížená |  | 0 | 0 | 0 | 0 | 0 | 4 | K | 2 |  |  |  | ROZPOCET | 0 | 0 | 0 | 0 | 0 | 2 | 0 | 4 | 2127618773
| VV |  | "odstránenie ornice hr.20 cm" 4,14 |  | 4.14 | [12 empty] | VV | 2 | 2 | True | 1 | ROZPOCET
3 | K | 122302501 | Odkopávky a prekopávky nezapaž. pre spodnú stavbu v hornine 4 do 100 m3 | m3 | 38.98 |  | 0 |  |  | znížená |  | 0 | 0 | 0 | 0 | 0 | 4 | K | 2 |  |  |  | ROZPOCET | 0 | 0 | 0 | 0 | 0 | 2 | 0 | 4 | -1809430646
| VV |  | "odkopávka časti nadnásypu pod roznášacou doskou" 1,42*7 |  | 9.94 | [12 empty] | VV | 2 | 2 | True | 0 | ROZPOCET
| VV |  | "odkopávka pôvodných svahov do projektovaného sklonu" 0,75*7+0,93*7 |  | 11.76 | [12 empty] | VV | 2 | 2 | True | 0 | ROZPOCET
| VV |  | "odkopávka dna tunela pre opevnenie koryta" 3,02*0,20*20+2,60*0,20*5*2 |  | 17.28 | [12 empty] | VV | 2 | 2 | True | 0 | ROZPOCET
| VV |  | Súčet |  | 38.98 | [12 empty] | VV | 2 | 4 | True | 1 | ROZPOCET
4 | K | 122302508 | Odkopávky a prekopávky nezapažené pre spodnú stavbu . Príplatok k cenám za sťaženie pri rekonštruk. horniny 4 | m3 | 38.98 |  | 0 |  |  | znížená |  | 0 | 0 | 0 | 0 | 0 | 4 | K | 2 |  |  |  | ROZPOCET | 0 | 0 | 0 | 0 | 0 | 2 | 0 | 4 | -334370166
5 | K | 132301101 | Výkop ryhy do šírky 600 mm v horn.4 do 100 m3 | m3 | 8.925 |  | 0 |  |  | znížená |  | 0 | 0 | 0 | 0 | 0 | 4 | K | 2 |  |  |  | ROZPOCET | 0 | 0 | 0 | 0 | 0 | 2 | 0 | 4 | 720826582
| VV |  | "výkop rýh pre základové pásy " 0,60*0,50*7,00*2,00 |  | 4.2 | [12 empty] | VV | 2 | 2 | True | 0 | ROZPOCET
| VV |  | "výkop rýh pre základ opevnenia koryta" 0,45*0,50*10,50*2 |  | 4.725 | [12 empty] | VV | 2 | 2 | True | 0 | ROZPOCET
| VV |  | Súčet |  | 8.925 | [12 empty] | VV | 2 | 4 | True | 1 | ROZPOCET
6 | K | 132301109 | Príplatok za lepivosť pri hĺbení rýh šírky do 600 mm zapažených i nezapažených s urovnaním dna v hornine 4 | m3 | 8.925 |  | 0 |  |  | znížená |  | 0 | 0 | 0 | 0 | 0 | 4 | K | 2 |  |  |  | ROZPOCET | 0 | 0 | 0 | 0 | 0 | 2 | 0 | 4 | 1020639737
7 | K | 162201102 | Vodorovné premiestnenie výkopku z horniny 1-4 nad 20-50m | m3 | 22.82 |  | 0 |  |  | znížená |  | 0 | 0 | 0 | 0 | 0 | 4 | K | 2 |  |  |  | ROZPOCET | 0 | 0 | 0 | 0 | 0 | 2 | 0 | 4 | 511327109
| VV |  | "výkopy , ktoré sa použijú na spätný zásyp tam" 11,41 |  | 11.41 | [12 empty] | VV | 2 | 2 | True | 0 | ROZPOCET
| VV |  | "výkopy , ktoré sa použijú na spätný zásyp späť" 11,41 |  | 11.41 | [12 empty] | VV | 2 | 2 | True | 0 | ROZPOCET
| VV |  | Súčet |  | 22.82 | [12 empty] | VV | 2 | 4 | True | 1 | ROZPOCET
8 | K | 162501112 | Vodorovné premiestnenie výkopku po nespevnenej ceste z horniny tr.1-4, do 100 m3 na vzdialenosť do 3000 m | m3 | 40.64 |  | 0 |  |  | znížená |  | 0 | 0 | 0 | 0 | 0 | 4 | K | 2 |  |  |  | ROZPOCET | 0 | 0 | 0 | 0 | 0 | 2 | 0 | 4 | 994722053
| VV |  | "výkopové práce " 47,91 |  | 47.91 | [12 empty] | VV | 2 | 2 | True | 0 | ROZPOCET
| VV |  | "odhumusovanie " 4,14 |  | 4.14 | [12 empty] | VV | 2 | 2 | True | 0 | ROZPOCET
| VV |  | "zahumusovanie " -11,41 |  | -11.41 | [12 empty] | VV | 2 | 2 | True | 0 | ROZPOCET
| VV |  | Súčet |  | 40.64 | [12 empty] | VV | 2 | 4 | True | 1 | ROZPOCET
9 | K | 162501113 | Vodorovné premiestnenie výkopku po nespevnenej ceste z horniny tr.1-4, do 100 m3, príplatok k cene za každých ďalšich a začatých 1000 m | m3 | 284.48 |  | 0 |  |  | znížená |  | 0 | 0 | 0 | 0 | 0 | 4 | K | 2 |  |  |  | ROZPOCET | 0 | 0 | 0 | 0 | 0 | 2 | 0 | 4 | 58967056
| VV |  | 40,64*7 'Prepočítané koeficientom množstva |  | 284.48 | [12 empty] | VV | 2 | 2 | False | 1 | ROZPOCET
10 | K | 167101102 | Nakladanie neuľahnutého výkopku z hornín tr.1-4 nad 100 do 1000 m3 | m3 | 52.05 |  | 0 |  |  | znížená |  | 0 | 0 | 0 | 0 | 0 | 4 | K | 2 |  |  |  | ROZPOCET | 0 | 0 | 0 | 0 | 0 | 2 | 0 | 4 | -1653895913
| VV |  | "manipulácia so zeminou v rámci staveniska - výkop + ornica" 11,41 |  | 11.41 | [12 empty] | VV | 2 | 2 | True | 0 | ROZPOCET
| VV |  | "prevytočná zemina na skládku" 40,64 |  | 40.64 | [12 empty] | VV | 2 | 2 | True | 0 | ROZPOCET
| VV |  | Súčet |  | 52.05 | [12 empty] | VV | 2 | 4 | True | 1 | ROZPOCET
11 | K | 167101103 | Prekladanie neuľahnutého výkopku z hornín 1 až 4 | m3 | 11.41 |  | 0 |  |  | znížená |  | 0 | 0 | 0 | 0 | 0 | 4 | K | 2 |  |  |  | ROZPOCET | 0 | 0 | 0 | 0 | 0 | 2 | 0 | 4 | 1422652509
12 | K | 171201201 | Uloženie sypaniny na skládky do 100 m3 | m3 | 52.05 |  | 0 |  |  | znížená |  | 0 | 0 | 0 | 0 | 0 | 4 | K | 2 |  |  |  | ROZPOCET | 0 | 0 | 0 | 0 | 0 | 2 | 0 | 4 | 619902539
| VV |  | "zriadenie dočasnej skládky zeminy v okolí staveniska" 11,41 |  | 11.41 | [12 empty] | VV | 2 | 2 | True | 0 | ROZPOCET
| VV |  | "prevytočná zemina na skládku" 40,64 |  | 40.64 | [12 empty] | VV | 2 | 2 | True | 0 | ROZPOCET
| VV |  | Súčet |  | 52.05 | [12 empty] | VV | 2 | 4 | True | 1 | ROZPOCET
13 | K | 171209002 | Poplatok za skladovanie - zemina a kamenivo (17 05) ostatné | t | 73.152 |  | 0 |  |  | znížená |  | 0 | 0 | 0 | 0 | 0 | 4 | K | 2 |  |  |  | ROZPOCET | 0 | 0 | 0 | 0 | 0 | 2 | 0 | 4 | -153685371
| VV |  | 40,64*1,8 |  | 73.152 | [12 empty] | VV | 2 | 2 | True | 1 | ROZPOCET
14 | K | 182301122 | Rozprestretie ornice na svahu so sklonom nad 1:5, plocha do 500 m2, hr.nad 100 do 150 mm | m2 | 57.04 |  | 0 |  |  | znížená |  | 0 | 0 | 0 | 0 | 0 | 4 | K | 2 |  |  |  | ROZPOCET | 0 | 0 | 0 | 0 | 0 | 2 | 0 | 4 | -800735381
| VV |  | "ornica na svahu, dosypanie násypových svahov" 3,10*2,00*9,20 |  | 57.04 | [12 empty] | VV | 2 | 2 | True | 1 | ROZPOCET
| D | 2 | Zakladanie |  |  |  | 0 |  |  |  |  | 0 |  | 68.4079 |  | 0 | 1 | D | 1 |  |  |  | ROZPOCET | [6 empty] | 0
15 | K | 273313711 | Betón základových dosiek, prostý tr. C 25/30 | m3 | 9.651 |  | 0 |  |  | znížená |  | 0 | 2.4157 | 23.3141 | 0 | 0 | 4 | K | 2 |  |  |  | ROZPOCET | 0 | 0 | 0 | 0 | 0 | 2 | 0 | 4 | -1506868102
| VV |  | "podkladný beton pod roznášaciu dosku" (0,10*0,50*2+0,10*2,90)*7 |  | 2.73 | [12 empty] | VV | 2 | 2 | True | 0 | ROZPOCET
| VV |  | "betónové lôžko opevnenia koryta" 4,80*5,00*0,10*2+2,02*0,10*10,50 |  | 6.921 | [12 empty] | VV | 2 | 2 | True | 0 | ROZPOCET
| VV |  | Súčet |  | 9.651 | [12 empty] | VV | 2 | 4 | True | 1 | ROZPOCET
16 | K | 273321611 | Betón základových dosiek, železový (bez výstuže), tr. C 35/45 | m3 | 4.095 |  | 0 |  |  | znížená |  | 0 | 2.3853 | 9.7677 | 0 | 0 | 4 | K | 2 |  |  |  | ROZPOCET | 0 | 0 | 0 | 0 | 0 | 2 | 0 | 4 | -141666503
| VV |  | "doska roznášacia" 3,90*7,00*0,15 |  | 4.095 | [12 empty] | VV | 2 | 2 | True | 1 | ROZPOCET
17 | K | 273351215 | Debnenie stien základových dosiek, zhotovenie-dielce | m2 | 7.47 |  | 0 |  |  | znížená |  | 0 | 0.00067 | 0.0050049 | 0 | 0 | 4 | K | 2 |  |  |  | ROZPOCET | 0 | 0 | 0 | 0 | 0 | 2 | 0 | 4 | 125403189
| VV |  | "doska výhliadkovej plošiny" (0,30*7,00+0,15*7,00)*2+3,90*0,15*2 |  | 7.47 | [12 empty] | VV | 2 | 2 | True | 1 | ROZPOCET
18 | K | 273351216 | Debnenie stien základových dosiek, odstránenie-dielce | m2 | 7.47 |  | 0 |  |  | znížená |  | 0 | 0 | 0 | 0 | 0 | 4 | K | 2 |  |  |  | ROZPOCET | 0 | 0 | 0 | 0 | 0 | 2 | 0 | 4 | -439352838
19 | K | 273362510 | Dodatočné vystužovanie betónových konštrukcií betonárskou oceľou chemickou injektážnou kotvou VME, D 10 mm -0.00001t | cm | 704 |  | 0 |  |  | znížená |  | 0 | 2e-05 | 0.01408 | 0 | 0 | 4 | K | 2 |  |  |  | ROZPOCET | 0 | 0 | 0 | 0 | 0 | 2 | 0 | 4 | 291629745
| VV |  | "pre kotvenie nového zábradlia" 640,00*1,1 |  | 704 | [12 empty] | VV | 2 | 2 | True | 1 | ROZPOCET
20 | K | 274313811 | Betón základových pásov, prostý tr. C 30/37 | m3 | 10.5 |  | 0 |  |  | znížená |  | 0 | 2.3223 | 24.3846 | 0 | 0 | 4 | K | 2 |  |  |  | ROZPOCET | 0 | 0 | 0 | 0 | 0 | 2 | 0 | 4 | 456805440
| VV |  | "základové pásy opevnenia koryta" 1,00*0,50*10,50*2 |  | 10.5 | [12 empty] | VV | 2 | 2 | True | 1 | ROZPOCET
21 | K | 274321611 | Betón základových pásov, železový (bez výstuže), tr. C 35/45 | m3 | 4.2 |  | 0 |  |  | znížená |  | 0 | 2.3619 | 9.9199 | 0 | 0 | 4 | K | 2 |  |  |  | ROZPOCET | 0 | 0 | 0 | 0 | 0 | 2 | 0 | 4 | -724814142
| VV |  | "základové pásy dosky" 0,50*0,60*7,00*2 |  | 4.2 | [12 empty] | VV | 2 | 2 | True | 1 | ROZPOCET
22 | K | 274351215 | Debnenie stien základových pásov, zhotovenie-dielce | m2 | 41 |  | 0 |  |  | znížená |  | 0 | 0.00067 | 0.02747 | 0 | 0 | 4 | K | 2 |  |  |  | ROZPOCET | 0 | 0 | 0 | 0 | 0 | 2 | 0 | 4 | 1319592152
| VV |  | "debnenie základov opevnenia koryta" 1,00*10,50*2+1,00*0,50*4 |  | 23 | [12 empty] | VV | 2 | 2 | True | 0 | ROZPOCET
| VV |  | "debnenie základov roznášacej dosky" (0,60*7,00*2,00+0,60*0,50*2)*2 |  | 18 | [12 empty] | VV | 2 | 2 | True | 0 | ROZPOCET
| VV |  | Súčet |  | 41 | [12 empty] | VV | 2 | 4 | True | 1 | ROZPOCET
23 | K | 274351216 | Debnenie stien základových pásov, odstránenie-dielce | m2 | 41 |  | 0 |  |  | znížená |  | 0 | 0 | 0 | 0 | 0 | 4 | K | 2 |  |  |  | ROZPOCET | 0 | 0 | 0 | 0 | 0 | 2 | 0 | 4 | -1269441448
24 | K | 274361821 | Výstuž základových pásov a dosky z ocele 10505 | t | 0.31 |  | 0 |  |  | znížená |  | 0 | 1.019 | 0.31587 | 0 | 0 | 4 | K | 2 |  |  |  | ROZPOCET | 0 | 0 | 0 | 0 | 0 | 2 | 0 | 4 | 885332190
25 | K | 274362021 | Výstuž základových pásov a dosky zo zvár. sietí KARI | t | 0.548 |  | 0 |  |  | znížená |  | 0 | 1.203 | 0.65922 | 0 | 0 | 4 | K | 2 |  |  |  | ROZPOCET | 0 | 0 | 0 | 0 | 0 | 2 | 0 | 4 | 831790779
| VV |  | "KY81" 0,131 |  | 0.131 | [12 empty] | VV | 2 | 2 | True | 0 | ROZPOCET
| VV |  | "Q503" 0,417 |  | 0.417 | [12 empty] | VV | 2 | 2 | True | 0 | ROZPOCET
| VV |  | Súčet |  | 0.548 | [12 empty] | VV | 2 | 4 | True | 1 | ROZPOCET
| D | 3 | Zvislé a kompletné konštrukcie |  |  |  | 0 |  |  |  |  | 0 |  | 4.2101 |  | 0 | 1 | D | 1 |  |  |  | ROZPOCET | [6 empty] | 0
26 | K | 326211211 | Murivo nadzákladové z lomového kameňa, objemu do 3 m3 neomietnuté | m3 | 1.5 |  | 0 |  |  | znížená |  | 0 | 2.8067 | 4.2101 | 0 | 0 | 4 | K | 2 |  |  |  | ROZPOCET | 0 | 0 | 0 | 0 | 0 | 2 | 0 | 4 | -21141987
| VV |  | "domurovanie poškodeného muriva opor" 1,50 |  | 1.5 | [12 empty] | VV | 2 | 2 | True | 1 | ROZPOCET
| D | 4 | Vodorovné konštrukcie |  |  |  | 0 |  |  |  |  | 0 |  | 71.8988 |  | 0 | 1 | D | 1 |  |  |  | ROZPOCET | [6 empty] | 0
27 | K | 4524711011 | Podliatie kotevných platní zábradlia plastmaltou hr.5 mm | m2 | 0.381 |  | 0 |  |  | znížená |  | 0 | 0.02266 | 0.0086335 | 0 | 0 | 4 | K | 2 |  |  |  | ROZPOCET | 0 | 0 | 0 | 0 | 0 | 2 | 0 | 4 | 1441709047
| VV |  | "podliatie kotevných platní zábradlia" | [14 empty] | VV | 2 | 1 | True | 0 | ROZPOCET
| VV |  | (0,12*0,17*2+0,22*0,17*4)*2 |  | 0.381 | [12 empty] | VV | 2 | 2 | True | 1 | ROZPOCET
28 | K | 465513156 | Dlažba svahu pri oporách z upraveného lomového žulového kameňa LK 20 do lôžka C 25/30 plochy do 10 m2 | m2 | 70.21 |  | 0 |  |  | znížená |  | 0 | 1.0239 | 71.8901 | 0 | 0 | 4 | K | 2 |  |  |  | ROZPOCET | 0 | 0 | 0 | 0 | 0 | 2 | 0 | 4 | 46599623
| VV |  | "opevnenie koryta" | [14 empty] | VV | 2 | 1 | True | 0 | ROZPOCET
| VV |  | 2,02*10,50+4,90*5,00*2 |  | 70.21 | [12 empty] | VV | 2 | 2 | True | 1 | ROZPOCET
| D | 5 | Komunikácie |  |  |  | 0 |  |  |  |  | 0 |  | 11.1469 |  | 0 | 1 | D | 1 |  |  |  | ROZPOCET | [6 empty] | 0
29 | K | 564851111 | Podklad zo štrkodrviny s rozprestretím a zhutnením, po zhutnení hr. 150 mm- V1 | m2 | 8.4 |  | 0 |  |  | znížená |  | 0 | 0.27994 | 2.3515 | 0 | 0 | 4 | K | 2 |  |  |  | ROZPOCET | 0 | 0 | 0 | 0 | 0 | 2 | 0 | 4 | 1174545282
| VV |  | "podkladná vrtsva novej cesty" 1,20*2*3,50 |  | 8.4 | [12 empty] | VV | 2 | 2 | True | 1 | ROZPOCET
30 | K | 573231111 | Postrek asfaltový spojovací bez posypu kamenivom z cestnej emulzie v množstve od 0,50 do 0,80 kg/m2 - V1+V2 | m2 | 57.4 |  | 0 |  |  | znížená |  | 0 | 0.0008 | 0.04592 | 0 | 0 | 4 | K | 2 |  |  |  | ROZPOCET | 0 | 0 | 0 | 0 | 0 | 2 | 0 | 4 | 1735682278
| VV |  | "V1 -vozovka medzi krídlami opory" 1,20*3,50*2 |  | 8.4 | [12 empty] | VV | 2 | 2 | True | 0 | ROZPOCET
| VV |  | "V2- vozovka na moste" 7,00*3,50*2 |  | 49 | [12 empty] | VV | 2 | 2 | True | 0 | ROZPOCET
| VV |  | Súčet |  | 57.4 | [12 empty] | VV | 2 | 4 | True | 1 | ROZPOCET
31 | K | 577134131 | Asfaltový betón vrstva obrusná AC 8 O v pruhu š. do 3 m z modifik. asfaltu tr. II, po zhutnení hr. 40 mm - V1+V2 | m2 | 32.9 |  | 0 |  |  | znížená |  | 0 | 0.10373 | 3.4127 | 0 | 0 | 4 | K | 2 |  |  |  | ROZPOCET | 0 | 0 | 0 | 0 | 0 | 2 | 0 | 4 | 565022766
| VV |  | "V1 -vozovka medzi krídlami opory" 1,20*3,50*2 |  | 8.4 | [12 empty] | VV | 2 | 2 | True | 0 | ROZPOCET
| VV |  | "V2- vozovka na moste" 7,00*3,50 |  | 24.5 | [12 empty] | VV | 2 | 2 | True | 0 | ROZPOCET
| VV |  | Súčet |  | 32.9 | [12 empty] | VV | 2 | 4 | True | 1 | ROZPOCET
32 | K | 577154371 | Asfaltový betón vrstva obrusná alebo ložná AC 16 v pruhu š. do 3 m z modifik. asfaltu tr. II, po zhutnení hr. 65 mm - V2 | m2 | 24.5 |  | 0 |  |  | znížená |  | 0 | 0.15559 | 3.812 | 0 | 0 | 4 | K | 2 |  |  |  | ROZPOCET | 0 | 0 | 0 | 0 | 0 | 2 | 0 | 4 | 641436718
| VV |  | "V2- vozovka na moste" 7,00*3,50 |  | 24.5 | [12 empty] | VV | 2 | 2 | True | 1 | ROZPOCET
33 | K | 577164371 | Asfaltový betón vrstva obrusná alebo ložná AC 16 v pruhu š. do 3 m z modifik. asfaltu tr. II, po zhutnení hr. 70 mm - V1 | m2 | 8.4 |  | 0 |  |  | znížená |  | 0 | 0.18152 | 1.5248 | 0 | 0 | 4 | K | 2 |  |  |  | ROZPOCET | 0 | 0 | 0 | 0 | 0 | 2 | 0 | 4 | -1432162684
| VV |  | "V1 -vozovka medzi krídlami opory" 1,20*3,50*2 |  | 8.4 | [12 empty] | VV | 2 | 2 | True | 1 | ROZPOCET
| D | 6 | Úpravy povrchov, podlahy, osadenie |  |  |  | 0 |  |  |  |  | 0 |  | 4.2382 |  | 0 | 1 | D | 1 |  |  |  | ROZPOCET | [6 empty] | 0
34 | K | 627455111 | Škarovanie muriva portálov a spodku klemby (uvažuje sa s 30% plochy) | m2 | 15.756 |  | 0 |  |  | znížená |  | 0 | 0.01579 | 0.24879 | 0 | 0 | 4 | K | 2 |  |  |  | ROZPOCET | 0 | 0 | 0 | 0 | 0 | 2 | 0 | 4 | 100813570
| VV |  | (10,20*1,30*2+6,50*4)*0,30 |  | 15.756 | [12 empty] | VV | 2 | 2 | True | 1 | ROZPOCET
35 | K | 627471152 | Reprofilácia stien mostných konštrukcií sanačnou maltou, 1 vrstva hr.20 mm | m2 | 14.69 |  | 0 |  |  | znížená |  | 0 | 0.04135 | 0.60743 | 0 | 0 | 4 | K | 2 |  |  |  | ROZPOCET | 0 | 0 | 0 | 0 | 0 | 2 | 0 | 4 | 1965498295
| VV |  | "reprofilácia opôr ,steny + klemba tunela 30% otriskaného povrchu" | [14 empty] | VV | 2 | 1 | True | 0 | ROZPOCET
| VV |  | 14,69 |  | 14.69 | [12 empty] | VV | 2 | 2 | True | 1 | ROZPOCET
36 | K | 631312711 | Mazanina z betónu prostého (m3) tr. C 25/30 hr.nad 50 do 80 mm - spádový poter | m3 | 1.4 |  | 0 |  |  | znížená |  | 0 | 2.4157 | 3.382 | 0 | 0 | 4 | K | 2 |  |  |  | ROZPOCET | 0 | 0 | 0 | 0 | 0 | 2 | 0 | 4 | 683429527
| VV |  | "spádový beton na roznášacej doske " 0,20*7,00 |  | 1.4 | [12 empty] | VV | 2 | 2 | True | 1 | ROZPOCET
| D | 9 | Ostatné konštrukcie a práce-búranie |  |  |  | 0 |  |  |  |  | 0 |  | 0.00781 |  | 0 | 1 | D | 1 |  |  |  | ROZPOCET | [6 empty] | 0
37 | K | 919722111 | Dilatačné škáry rezané v cementobet. kryte priečne rezanie škár šírky 2 až 5 mm | m | 21 |  | 0 |  |  | znížená |  | 0 | 1e-05 | 0.00021 | 0 | 0 | 4 | K | 2 |  |  |  | ROZPOCET | 0 | 0 | 0 | 0 | 0 | 2 | 0 | 4 | 1289862896
| VV |  | " na mieste styku rímsy a vozovky - detail D " 7,00*2 |  | 14 | [12 empty] | VV | 2 | 2 | True | 0 | ROZPOCET
| VV |  | " na konci roznášacej dosky - detail C" 3,50*2 |  | 7 | [12 empty] | VV | 2 | 2 | True | 0 | ROZPOCET
| VV |  | Súčet |  | 21 | [12 empty] | VV | 2 | 4 | True | 1 | ROZPOCET
38 | K | 931994102.1 | Úprava škár pri opravách , elastická zálievka bez predstesnenia v priečnom smere | m | 21 |  | 0 |  |  | znížená |  | 0 | 0.00024 | 0.00504 | 0 | 0 | 4 | K | 2 |  |  |  | ROZPOCET | 0 | 0 | 0 | 0 | 0 | 2 | 0 | 4 | 1249742935
| VV |  | " na mieste styku rímsy a vozovky - detail D " 7,00*2 |  | 14 | [12 empty] | VV | 2 | 2 | True | 0 | ROZPOCET
| VV |  | " na konci roznášacej dosky - detail C" 3,50*2 |  | 7 | [12 empty] | VV | 2 | 2 | True | 0 | ROZPOCET
| VV |  | Súčet |  | 21 | [12 empty] | VV | 2 | 4 | True | 1 | ROZPOCET
39 | K | 938902051 | Očistenie povrchu betónových konštrukcií otryskaním s tlakovou vodou, odstránenie odlúpanej a uvoľnenej vstvy betónu | m2 | 97.4 |  | 0 |  |  | znížená |  | 0 | 0 | 0 | 0 | 0 | 4 | K | 2 |  |  |  | ROZPOCET | 0 | 0 | 0 | 0 | 0 | 2 | 0 | 4 | 94958910
| VV |  | "očistenie stien a klenby tunela - povrchová vrstva 0-30 mm " (10,20*7+6,50*4) |  | 97.4 | [12 empty] | VV | 2 | 2 | True | 1 | ROZPOCET
40 | K | 9771411322 | Vrty pre kotvy do betónu hĺbky 200 mm s vyplnením epoxidovým tmelom | ks | 32 |  | 0 |  |  | znížená |  | 0 | 8e-05 | 0.00256 | 0 | 0 | 4 | K | 2 |  |  |  | ROZPOCET | 0 | 0 | 0 | 0 | 0 | 2 | 0 | 4 | -2016094690
| VV |  | "vrty pre osadenie zábradlia na rímsach dosky" 16,00*2 |  | 32 | [12 empty] | VV | 2 | 2 | True | 1 | ROZPOCET
41 | K | 979089012 | Poplatok za skladovanie - betón, tehly, dlaždice (17 01 ), ostatné | t | 1.88 |  | 0 |  |  | znížená |  | 0 | 0 | 0 | 0 | 0 | 4 | K | 2 |  |  |  | ROZPOCET | 0 | 0 | 0 | 0 | 0 | 2 | 0 | 4 | -234383832
| VV |  | "drevené podvali na skládku, beton, asfaltová vozovka + záklop na skládku" 1,88 |  | 1.88 | [12 empty] | VV | 2 | 2 | True | 1 | ROZPOCET
42 | K | 979091111 | Vodorovné premiestnenie vybúraných hmôt alebo konštrukcií na vzdialenosť do 7000 m | t | 1.88 |  | 0 |  |  | znížená |  | 0 | 0 | 0 | 0 | 0 | 4 | K | 2 |  |  |  | ROZPOCET | 0 | 0 | 0 | 0 | 0 | 2 | 0 | 4 | -150669982
| VV |  | "odbúraná povrchová vrtsva betónu " 1,88 |  | 1.88 | [12 empty] | VV | 2 | 2 | True | 1 | ROZPOCET
43 | K | 979094211 | Nakladanie alebo prekladanie sutiny | t | 1.88 |  | 0 |  |  | znížená |  | 0 | 0 | 0 | 0 | 0 | 4 | K | 2 |  |  |  | ROZPOCET | 0 | 0 | 0 | 0 | 0 | 2 | 0 | 4 | 266856329
| D | 99 | Presun hmôt HSV |  |  |  | 0 |  |  |  |  | 0 |  | 0 |  | 0 | 1 | D | 1 |  |  |  | ROZPOCET | [6 empty] | 0
44 | K | 998212111 | Presun hmôt pre mosty murované, monolitické,betónové,kovové,výšky mosta do 20 m | t | 159.91 |  | 0 |  |  | znížená |  | 0 | 0 | 0 | 0 | 0 | 4 | K | 2 |  |  |  | ROZPOCET | 0 | 0 | 0 | 0 | 0 | 2 | 0 | 4 | -585438895
| D | PSV | Práce a dodávky PSV |  |  |  | 0 |  |  |  |  | 0 |  | 0.29181 |  | 0 | 2 | D | 0 |  |  |  | ROZPOCET | [6 empty] | 0
| D | 711 | Izolácie proti vode a vlhkosti |  |  |  | 0 |  |  |  |  | 0 |  | 0.14437 |  | 0 | 2 | D | 1 |  |  |  | ROZPOCET | [6 empty] | 0
45 | K | 711141559 | Zhotovenie izolácie proti zemnej vlhkosti a tlakovej vode vodorovná NAIP pritavením | m2 | 26.6 |  | 0 |  |  | znížená |  | 0 | 0.00054 | 0.014364 | 0 | 0 | 16 | K | 2 |  |  |  | ROZPOCET | 0 | 0 | 0 | 0 | 0 | 2 | 0 | 16 | 1913078823
| VV |  | "hydroizolácia mostovky -1.vrstva " 3,80*7,00 |  | 26.6 | [12 empty] | VV | 2 | 2 | True | 1 | ROZPOCET
46 | M | 628310001000 | Pás asfaltový HYDROBIT V 60 S 35 pre spodné vrstvy hydroizolačných systémov, ICOPAL | m2 | 30.59 |  | 0 |  |  | znížená |  | 0 | 0.00425 | 0.13001 | 0 | 0 | 32 | M | 2 |  |  |  | ROZPOCET | 0 | 0 | 0 | 0 | 0 | 2 | 0 | 16 | -966749330
| VV |  | 26,6*1,15 'Prepočítané koeficientom množstva |  | 30.59 | [12 empty] | VV | 2 | 2 | False | 1 | ROZPOCET
47 | K | 998711201 | Presun hmôt pre izoláciu proti vode v objektoch výšky do 6 m | % |  |  | 0 |  |  | znížená |  | 0 | 0 | 0 | 0 | 0 | 16 | K | 2 |  |  |  | ROZPOCET | 0 | 0 | 0 | 0 | 0 | 2 | 0 | 16 | 1946840525
| D | 767 | Konštrukcie doplnkové kovové |  |  |  | 0 |  |  |  |  | 0 |  | 0.0707 |  | 0 | 2 | D | 1 |  |  |  | ROZPOCET | [6 empty] | 0
48 | K | 767162150 | Montáž zábradlia rovného z profilovej ocele , s hmotnosťou 1 m zábradlia nad 60 kg - kotvenie so závitovými tyčmi M16 | m | 14 |  | 0 |  |  | znížená |  | 0 | 5e-05 | 0.0007 | 0 | 0 | 16 | K | 2 |  |  |  | ROZPOCET | 0 | 0 | 0 | 0 | 0 | 2 | 0 | 16 | 1764338679
| VV |  | "oceľové zábradlie na krídlach " 7,00*2 |  | 14 | [12 empty] | VV | 2 | 2 | True | 1 | ROZPOCET
49 | M | 553520002900.2 | Zábradlie oceľové s výpletom z ťahokovu, výška zábradlia 1450 mm , výkr.č.D-27.4 | m | 14 |  | 0 |  |  | znížená |  | 0 | 0.005 | 0.07 | 0 | 0 | 32 | M | 2 |  |  |  | ROZPOCET | 0 | 0 | 0 | 0 | 0 | 2 | 0 | 16 | -777604465
| VV |  | "výkaz ocele - 285,46x2kg = 570,92 kg " | [14 empty] | VV | 2 | 1 | True | 0 | ROZPOCET
| VV |  | "výkaz ťahokov" 5,17m2 x 2= 10,34 m2" | [14 empty] | VV | 2 | 1 | True | 0 | ROZPOCET
| VV |  | 7,00*2 |  | 14 | [12 empty] | VV | 2 | 2 | True | 1 | ROZPOCET
50 | K | 998767201 | Presun hmôt pre kovové stavebné doplnkové konštrukcie v objektoch výšky do 6 m | % |  |  | 0 |  |  | znížená |  | 0 | 0 | 0 | 0 | 0 | 16 | K | 2 |  |  |  | ROZPOCET | 0 | 0 | 0 | 0 | 0 | 2 | 0 | 16 | -206373028
| D | 777 | Podlahy syntetické |  |  |  | 0 |  |  |  |  | 0 |  | 0.00665 |  | 0 | 2 | D | 1 |  |  |  | ROZPOCET | [6 empty] | 0
51 | K | 777610200.1 | Epoxidový uzatvárací náter CHS-EPODUR 474 PRIMER, pečatiaca vrstva hladká | m2 | 26.6 |  | 0 |  |  | znížená |  | 0 | 0.00025 | 0.00665 | 0 | 0 | 16 | K | 2 |  |  |  | ROZPOCET | 0 | 0 | 0 | 0 | 0 | 2 | 0 | 16 | -1188293228
| VV |  | 3,80*7,00 |  | 26.6 | [12 empty] | VV | 2 | 2 | True | 1 | ROZPOCET
52 | K | 998777201 | Presun hmôt pre podlahy syntetické v objektoch výšky do 6 m | % |  |  | 0 |  |  | znížená |  | 0 | 0 | 0 | 0 | 0 | 16 | K | 2 |  |  |  | ROZPOCET | 0 | 0 | 0 | 0 | 0 | 2 | 0 | 16 | -1153724315
| D | 783 | Nátery |  |  |  | 0 |  |  |  |  | 0 |  | 0.070085 |  | 0 | 2 | D | 1 |  |  |  | ROZPOCET | [6 empty] | 0
53 | K | 783152312.1 | Nátery oceľ.konštr. epoxidové dvojnás. so základným náterom žiarovým zinkovaním ponorným postupom | m2 | 37.68 |  | 0 |  |  | znížená |  | 0 | 0.00093 | 0.035042 | 0 | 0 | 16 | K | 2 |  |  |  | ROZPOCET | 0 | 0 | 0 | 0 | 0 | 2 | 0 | 16 | 830230371
| VV |  | "zábradlie konštrukcia " 8,50*2 |  | 17 | [12 empty] | VV | 2 | 2 | True | 0 | ROZPOCET
| VV |  | " náter ťahokov " 5,17*2*2 |  | 20.68 | [12 empty] | VV | 2 | 2 | True | 0 | ROZPOCET
| VV |  | Súčet |  | 37.68 | [12 empty] | VV | 2 | 4 | True | 1 | ROZPOCET
54 | K | 783152312.1.1 | Nátery oceľ.konštr- žiarovým zinkovaním ponorným postupom | m2 | 37.68 |  | 0 |  |  | znížená |  | 0 | 0.00093 | 0.035042 | 0 | 0 | 16 | K | 2 |  |  |  | ROZPOCET | 0 | 0 | 0 | 0 | 0 | 2 | 0 | 16 | 921059814

## 1136-2-20 - SO 02.20 - Rú...
{71cb73b1-6774-44d1-b114-cb4501d205f7}
0
| KRYCÍ LIST ROZPOČTU | [7 empty] | v --- nižšie sa nachádzajú doplnkové a pomocné údaje k zostavám --- v | [8 empty] | False
Stavba:
Cyklotrasa Rimavská Sobota - Poltár
Objekt:
1136-2 - SO 02 Mosty a priepusty
Časť:
1136-2-20 - SO 02.20 - Rúrový priepust
| JKSO: |  |  |  |  | KS:
| Miesto: |  | Rimavská Sobota, Poltár |  |  | Dátum: | 0
| Objednávateľ: |  |  |  |  | IČO: | 37828100
|  | Banskobystrický samosprávny kraj, B. Bystrica |  |  |  | IČ DPH:
| Zhotoviteľ: |  |  |  |  | IČO: | Vyplň údaj
|  | Vyplň údaj |  |  |  | IČ DPH: | Vyplň údaj
| Projektant: |  |  |  |  | IČO: | 47553111
|  | Cykloprojekt s.r.o., Bratislava, Laurinská 18 |  |  |  | IČ DPH: | SK202369321
| Spracovateľ: |  |  |  |  | IČO:
IČ DPH:
Poznámka:
| Cena bez DPH | [5 empty] | 0
|  |  | Základ dane |  |  | Sadzba dane | Výška dane
| DPH | základná | 0 |  |  | 20% | 0
|  | znížená | 0 |  |  | 20% | 0
|  | zákl. prenesená | 0 |  |  | 20% | 0
|  | zníž. prenesená | 0 |  |  | 20% | 0
|  | nulová | 0 |  |  | 0% | 0
| Cena s DPH |  |  | v | EUR |  | 0
| Projektant |  |  | Spracovateľ
| Dátum a podpis: |  | Pečiatka | Dátum a podpis: |  |  | Pečiatka
| Objednávateľ |  |  | Zhotoviteľ
| Dátum a podpis: |  | Pečiatka | Dátum a podpis: |  |  | Pečiatka
REKAPITULÁCIA ROZPOČTU
Stavba:
Cyklotrasa Rimavská Sobota - Poltár
Objekt:
1136-2 - SO 02 Mosty a priepusty
Časť:
1136-2-20 - SO 02.20 - Rúrový priepust
Miesto: |  |  | Rimavská Sobota, Poltár |  |  | Dátum: | 0
Objednávateľ: |  |  | Banskobystrický samosprávny kraj, B. Bystrica |  |  | Projektant: | Cykloprojekt s.r.o., Bratislava, Laurinská 18
Zhotoviteľ: |  |  | Vyplň údaj |  |  | Spracovateľ:
Kód dielu - Popis | [6 empty] | Cena celkom [EUR]
Náklady z rozpočtu | [6 empty] | 0 | [11 empty] | -1
| HSV - Práce a dodávky HSV | [5 empty] | 0
| 1 - Zemné práce | [5 empty] | 0
| 2 - Zakladanie | [5 empty] | 0
| 3 - Zvislé a kompletné konštrukcie | [5 empty] | 0
| 4 - Vodorovné konštrukcie | [5 empty] | 0
| 5 - Komunikácie | [5 empty] | 0
| 6 - Úpravy povrchov, podlahy, osadenie | [5 empty] | 0
| 9 - Ostatné konštrukcie a práce-búranie | [5 empty] | 0
| 99 - Presun hmôt HSV | [5 empty] | 0
| PSV - Práce a dodávky PSV | [5 empty] | 0
| 711 - Izolácie proti vode a vlhkosti | [5 empty] | 0
| 767 - Konštrukcie doplnkové kovové | [5 empty] | 0
| 783 - Nátery | [5 empty] | 0
ROZPOČET
Stavba:
Cyklotrasa Rimavská Sobota - Poltár
Objekt:
1136-2 - SO 02 Mosty a priepusty
Časť:
1136-2-20 - SO 02.20 - Rúrový priepust
Miesto: |  |  | Rimavská Sobota, Poltár |  |  | Dátum: | 0
Objednávateľ: |  |  | Banskobystrický samosprávny kraj, B. Bystrica |  |  | Projektant: | Cykloprojekt s.r.o., Bratislava, Laurinská 18
Zhotoviteľ: |  |  | Vyplň údaj |  |  | Spracovateľ:
PČ | Typ | Kód | Popis | MJ | Množstvo | J.cena [EUR] | Cena celkom [EUR] | Cenová sústava |  | DPH | J. Nh [h] | Nh celkom [h] | J. hmotnosť [t] | Hmotnosť celkom [t] | J. suť [t] | Suť Celkom [t]
Náklady z rozpočtu | [6 empty] | 0 |  |  |  |  | 0 |  | 28.0457 |  | 11.7207 |  | D | -1 | [10 empty] | 0
| D | HSV | Práce a dodávky HSV |  |  |  | 0 |  |  |  |  | 0 |  | 27.9754 |  | 11.7207 | 1 | D | 0 |  |  |  | ROZPOCET | [6 empty] | 0
| D | 1 | Zemné práce |  |  |  | 0 |  |  |  |  | 0 |  | 4.842 |  | 0 | 1 | D | 1 |  |  |  | ROZPOCET | [6 empty] | 0
1 | K | 111201101 | Odstránenie krovín a stromov s koreňom s priemerom kmeňa do 100 mm, do 1000 m2 | m2 | 4 |  | 0 |  |  | znížená |  | 0 | 0 | 0 | 0 | 0 | 4 | K | 2 |  |  |  | ROZPOCET | 0 | 0 | 0 | 0 | 0 | 2 | 0 | 4 | 1717122058
| VV |  | "odstránenie krovín v okolí priepusta " 4,00 |  | 4 | [12 empty] | VV | 2 | 2 | True | 1 | ROZPOCET
2 | K | 121101111 | Odstránenie ornice s vodor. premiestn. na hromady, so zložením na vzdialenosť do 100 m a do 100m3 | m3 | 2.692 |  | 0 |  |  | znížená |  | 0 | 0 | 0 | 0 | 0 | 4 | K | 2 |  |  |  | ROZPOCET | 0 | 0 | 0 | 0 | 0 | 2 | 0 | 4 | 1736751626
| VV |  | "odstránenie ornice v mieste úpravy rigola" (5,80*1,00+2,90*1,00+1,70*2,80)*0,20 |  | 2.692 | [12 empty] | VV | 2 | 2 | True | 1 | ROZPOCET
3 | K | 122302501 | Odkopávky a prekopávky nezapaž. pre spodnú stavbu v hornine 4 do 100 m3 | m3 | 4.606 |  | 0 |  |  | znížená |  | 0 | 0 | 0 | 0 | 0 | 4 | K | 2 |  |  |  | ROZPOCET | 0 | 0 | 0 | 0 | 0 | 2 | 0 | 4 | -54325644
| VV |  | "odkopávka časti zvršku za oporami" | [14 empty] | VV | 2 | 1 | True | 0 | ROZPOCET
| VV |  | 0,20*4,90*4,70 |  | 4.606 | [12 empty] | VV | 2 | 2 | True | 1 | ROZPOCET
4 | K | 122302508 | Odkopávky a prekopávky nezapažené pre spodnú stavbu . Príplatok k cenám za sťaženie pri rekonštruk. horniny 4 | m3 | 4.606 |  | 0 |  |  | znížená |  | 0 | 0 | 0 | 0 | 0 | 4 | K | 2 |  |  |  | ROZPOCET | 0 | 0 | 0 | 0 | 0 | 2 | 0 | 4 | -1191770321
5 | K | 132301101 | Výkop ryhy do šírky 600 mm v horn.4 do 100 m3 | m3 | 0.6 |  | 0 |  |  | znížená |  | 0 | 0 | 0 | 0 | 0 | 4 | K | 2 |  |  |  | ROZPOCET | 0 | 0 | 0 | 0 | 0 | 2 | 0 | 4 | 1171090621
| VV |  | "základ opevnenia dna potoka" 0,40*0,75*1,00*2,00 |  | 0.6 | [12 empty] | VV | 2 | 2 | True | 1 | ROZPOCET
6 | K | 132301109 | Príplatok za lepivosť pri hĺbení rýh šírky do 600 mm zapažených i nezapažených s urovnaním dna v hornine 4 | m3 | 0.6 |  | 0 |  |  | znížená |  | 0 | 0 | 0 | 0 | 0 | 4 | K | 2 |  |  |  | ROZPOCET | 0 | 0 | 0 | 0 | 0 | 2 | 0 | 4 | 986281435
7 | K | 162201102 | Vodorovné premiestnenie výkopku z horniny 1-4 nad 20-50m | m3 | 14.84 |  | 0 |  |  | znížená |  | 0 | 0 | 0 | 0 | 0 | 4 | K | 2 |  |  |  | ROZPOCET | 0 | 0 | 0 | 0 | 0 | 2 | 0 | 4 | 736551052
| VV |  | "výkopy , ktoré sa použijú na spätný zásyp tam" 7,42 |  | 7.42 | [12 empty] | VV | 2 | 2 | True | 0 | ROZPOCET
| VV |  | "výkopy , ktoré sa použijú na spätný zásyp späť" 7,42 |  | 7.42 | [12 empty] | VV | 2 | 2 | True | 0 | ROZPOCET
| VV |  | Súčet |  | 14.84 | [12 empty] | VV | 2 | 4 | True | 1 | ROZPOCET
8 | K | 162501112 | Vodorovné premiestnenie výkopku po nespevnenej ceste z horniny tr.1-4, do 100 m3 na vzdialenosť do 3000 m | m3 | 2.39 |  | 0 |  |  | znížená |  | 0 | 0 | 0 | 0 | 0 | 4 | K | 2 |  |  |  | ROZPOCET | 0 | 0 | 0 | 0 | 0 | 2 | 0 | 4 | -1833898508
| VV |  | "časť zvršku pred oporami" 4,61 |  | 4.61 | [12 empty] | VV | 2 | 2 | True | 0 | ROZPOCET
| VV |  | "rýha pre základ opevnenia" 0,60 |  | 0.6 | [12 empty] | VV | 2 | 2 | True | 0 | ROZPOCET
| VV |  | "odstránené kolajové lôžko" 4,61 |  | 4.61 | [12 empty] | VV | 2 | 2 | True | 0 | ROZPOCET
| VV |  | "spätný zásyp pri nadbetonávke" -1,56 |  | -1.56 | [12 empty] | VV | 2 | 2 | True | 0 | ROZPOCET
| VV |  | "podkladná vrtsva vozovky V1" -5,87 |  | -5.87 | [12 empty] | VV | 2 | 2 | True | 0 | ROZPOCET
| VV |  | Súčet |  | 2.39 | [12 empty] | VV | 2 | 4 | True | 1 | ROZPOCET
9 | K | 167101102 | Nakladanie neuľahnutého výkopku z hornín tr.1-4 nad 100 do 1000 m3 | m3 | 7.42 |  | 0 |  |  | znížená |  | 0 | 0 | 0 | 0 | 0 | 4 | K | 2 |  |  |  | ROZPOCET | 0 | 0 | 0 | 0 | 0 | 2 | 0 | 4 | 28632683
| VV |  | "manipulácia so zeminou v rámci staveniska - výkop + ornica" 7,42 |  | 7.42 | [12 empty] | VV | 2 | 2 | True | 1 | ROZPOCET
10 | K | 167101103 | Prekladanie neuľahnutého výkopku z hornín 1 až 4 | m3 | 7.42 |  | 0 |  |  | znížená |  | 0 | 0 | 0 | 0 | 0 | 4 | K | 2 |  |  |  | ROZPOCET | 0 | 0 | 0 | 0 | 0 | 2 | 0 | 4 | -1793490213
11 | K | 171201201 | Uloženie sypaniny na skládky do 100 m3 | m3 | 7.42 |  | 0 |  |  | znížená |  | 0 | 0 | 0 | 0 | 0 | 4 | K | 2 |  |  |  | ROZPOCET | 0 | 0 | 0 | 0 | 0 | 2 | 0 | 4 | -1166072804
| VV |  | "zriadenie dočasnej skládky zeminy v okolí staveniska" 7,42 |  | 7.42 | [12 empty] | VV | 2 | 2 | True | 1 | ROZPOCET
12 | K | 171209002 | Poplatok za skladovanie - zemina a kamenivo (17 05) ostatné | t | 4.302 |  | 0 |  |  | znížená |  | 0 | 0 | 0 | 0 | 0 | 4 | K | 2 |  |  |  | ROZPOCET | 0 | 0 | 0 | 0 | 0 | 2 | 0 | 4 | 178255186
| VV |  | 2,39*1,8 |  | 4.302 | [12 empty] | VV | 2 | 2 | True | 1 | ROZPOCET
13 | K | 174101001.1 | Zásyp so štrkom so zhutnením jám, šachiet, rýh, zárezov alebo okolo objektov do 100 m3 | m3 | 2.085 |  | 0 |  |  | znížená |  | 0 | 0 | 0 | 0 | 0 | 4 | K | 2 |  |  |  | ROZPOCET | 0 | 0 | 0 | 0 | 0 | 2 | 0 | 4 | -1592510654
| VV |  | "spätný zásyp pri nadbetonávke ríms- pôvodný materiál " | [14 empty] | VV | 2 | 1 | True | 0 | ROZPOCET
| VV |  | 0,24*1,585+0,35*4,87 |  | 2.085 | [12 empty] | VV | 2 | 2 | True | 1 | ROZPOCET
14 | K | 174201101 | Zásyp sypaninou bez zhutnenia jám, šachiet, rýh, zárezov alebo okolo objektov do 100 m3 | m3 | 2.69 |  | 0 |  |  | znížená |  | 0 | 0 | 0 | 0 | 0 | 4 | K | 2 |  |  |  | ROZPOCET | 0 | 0 | 0 | 0 | 0 | 2 | 0 | 4 | 1871092740
| VV |  | "dosypanie násypových kúžeľov pri oporách ornicou" 2,69 |  | 2.69 | [12 empty] | VV | 2 | 2 | True | 1 | ROZPOCET
15 | M | 103640000100 | Zemina pre terénne úpravy - ornica | t | 4.842 |  | 0 |  |  | znížená |  | 0 | 1 | 4.842 | 0 | 0 | 8 | M | 2 |  |  |  | ROZPOCET | 0 | 0 | 0 | 0 | 0 | 2 | 0 | 4 | 1622870327
| D | 2 | Zakladanie |  |  |  | 0 |  |  |  |  | 0 |  | 2.4243 |  | 0 | 1 | D | 1 |  |  |  | ROZPOCET | [6 empty] | 0
16 | K | 273362510 | Dodatočné vystužovanie betónových konštrukcií betonárskou oceľou chemickou injektážnou kotvou VME, D 10 mm -0.00001t | cm | 429 |  | 0 |  |  | znížená |  | 0 | 2e-05 | 0.00858 | 0 | 0 | 4 | K | 2 |  |  |  | ROZPOCET | 0 | 0 | 0 | 0 | 0 | 2 | 0 | 4 | 1100771035
| VV |  | 390,00*1,1 |  | 429 | [12 empty] | VV | 2 | 2 | True | 1 | ROZPOCET
17 | K | 274313711 | Betón základových pásov, prostý tr. C 25/30 | m3 | 1 |  | 0 |  |  | znížená |  | 0 | 2.4157 | 2.4157 | 0 | 0 | 4 | K | 2 |  |  |  | ROZPOCET | 0 | 0 | 0 | 0 | 0 | 2 | 0 | 4 | 81103602
| VV |  | "základ opevnenia dna koryta , 1 m na obe strany priepusta" | [14 empty] | VV | 2 | 1 | True | 0 | ROZPOCET
| VV |  | 0,50*1,000*2,00 |  | 1 | [12 empty] | VV | 2 | 2 | True | 1 | ROZPOCET
| D | 3 | Zvislé a kompletné konštrukcie |  |  |  | 0 |  |  |  |  | 0 |  | 7.0157 |  | 0 | 1 | D | 1 |  |  |  | ROZPOCET | [6 empty] | 0
18 | K | 334313118 | Nadbetonávka čela priepusta z betónu prostého tr. C 35/45 | m3 | 2.961 |  | 0 |  |  | znížená |  | 0 | 2.3226 | 6.8771 | 0 | 0 | 4 | K | 2 |  |  |  | ROZPOCET | 0 | 0 | 0 | 0 | 0 | 2 | 0 | 4 | -1148818340
| VV |  | "dobetonávka múrika" | [14 empty] | VV | 2 | 1 | True | 0 | ROZPOCET
| VV |  | 0,29*4,86+0,125*1,585 |  | 1.608 | [12 empty] | VV | 2 | 2 | True | 0 | ROZPOCET
| VV |  | "vrchol dobetonávky múrika" | [14 empty] | VV | 2 | 1 | True | 0 | ROZPOCET
| VV |  | 0,21*4,86+0,21*1,585 |  | 1.353 | [12 empty] | VV | 2 | 2 | True | 0 | ROZPOCET
| VV |  | Súčet |  | 2.961 | [12 empty] | VV | 2 | 4 | True | 1 | ROZPOCET
19 | K | 334351112 | Debnenie konštrukcií- výšky do 20 m, zhotovenie | m2 | 9.911 |  | 0 |  |  | znížená |  | 0 | 0.00346 | 0.034292 | 0 | 0 | 4 | K | 2 |  |  |  | ROZPOCET | 0 | 0 | 0 | 0 | 0 | 2 | 0 | 4 | 1036704578
| VV |  | "debnenie nadbetonávky" (0,70*2*4,86)+(0,40+0,50)*1,585+0,50*2+0,34*2 |  | 9.911 | [12 empty] | VV | 2 | 2 | True | 1 | ROZPOCET
20 | K | 334351212 | Debnenie konštrukcií-opôr výšky do 20 m, odstránenie | m2 | 9.911 |  | 0 |  |  | znížená |  | 0 | 5e-05 | 0.00049555 | 0 | 0 | 4 | K | 2 |  |  |  | ROZPOCET | 0 | 0 | 0 | 0 | 0 | 2 | 0 | 4 | 804907181
21 | K | 334362116 | Výstuž z betonárskej ocele 10 505 mostných konštrukcií | t | 0.1 |  | 0 |  |  | znížená |  | 0 | 1.0382 | 0.10382 | 0 | 0 | 4 | K | 2 |  |  |  | ROZPOCET | 0 | 0 | 0 | 0 | 0 | 2 | 0 | 4 | -427547895
| VV |  | "výstuž hornej časti nadbetonávky " 0,05*2 |  | 0.1 | [12 empty] | VV | 2 | 2 | True | 1 | ROZPOCET
| D | 4 | Vodorovné konštrukcie |  |  |  | 0 |  |  |  |  | 0 |  | 0.003535 |  | 0 | 1 | D | 1 |  |  |  | ROZPOCET | [6 empty] | 0
22 | K | 4524711011 | Podliatie kotevných platní zábradlia plastmaltou hr.5 mm | m2 | 0.156 |  | 0 |  |  | znížená |  | 0 | 0.02266 | 0.003535 | 0 | 0 | 4 | K | 2 |  |  |  | ROZPOCET | 0 | 0 | 0 | 0 | 0 | 2 | 0 | 4 | 1090008029
| VV |  | "podliatie kotevných platní zábradlia" | [14 empty] | VV | 2 | 1 | True | 0 | ROZPOCET
| VV |  | 0,12*0,17*4+0,17*0,22*2 |  | 0.156 | [12 empty] | VV | 2 | 2 | True | 1 | ROZPOCET
| D | 5 | Komunikácie |  |  |  | 0 |  |  |  |  | 0 |  | 11.8617 |  | 8.3276 | 1 | D | 1 |  |  |  | ROZPOCET | [6 empty] | 0
23 | K | 512505121 | Odstránenie koľaj. lôžka z kameniva po rozobraní koľaje alebo koľajového rozvetvenia, -1,60t | m3 | 4.606 |  | 0 |  |  | znížená |  | 0 | 0 | 0 | 1.808 | 8.3276 | 4 | K | 2 |  |  |  | ROZPOCET | 0 | 0 | 0 | 0 | 0 | 2 | 0 | 4 | -1750759312
| VV |  | "nános sute + kolajové lôžko hr.0,20 m" | [14 empty] | VV | 2 | 1 | True | 0 | ROZPOCET
| VV |  | 4,70*4,90*0,20 |  | 4.606 | [12 empty] | VV | 2 | 2 | True | 1 | ROZPOCET
24 | K | 564851111 | Podklad zo štrkodrviny s rozprestretím a zhutnením, po zhutnení hr. 150 mm- V1 | m2 | 22.785 |  | 0 |  |  | znížená |  | 0 | 0.27994 | 6.3784 | 0 | 0 | 4 | K | 2 |  |  |  | ROZPOCET | 0 | 0 | 0 | 0 | 0 | 2 | 0 | 4 | 1816019045
| VV |  | "V1 - podkladná vrtsva novek cesty " 4,65*4,90 |  | 22.785 | [12 empty] | VV | 2 | 2 | True | 1 | ROZPOCET
25 | K | 573231111 | Postrek asfaltový spojovací bez posypu kamenivom z cestnej emulzie v množstve od 0,50 do 0,80 kg/m2 - V1 | m2 | 17.15 |  | 0 |  |  | znížená |  | 0 | 0.0008 | 0.01372 | 0 | 0 | 4 | K | 2 |  |  |  | ROZPOCET | 0 | 0 | 0 | 0 | 0 | 2 | 0 | 4 | 990459990
| VV |  | "V1 - ložná vrstva na priepuste a za priepustom " 3,50*4,90 |  | 17.15 | [12 empty] | VV | 2 | 2 | True | 1 | ROZPOCET
26 | K | 577134131 | Asfaltový betón vrstva obrusná AC 8 O v pruhu š. do 3 m z modifik. asfaltu tr. II, po zhutnení hr. 40 mm - V1 | m2 | 17.15 |  | 0 |  |  | znížená |  | 0 | 0.10373 | 1.779 | 0 | 0 | 4 | K | 2 |  |  |  | ROZPOCET | 0 | 0 | 0 | 0 | 0 | 2 | 0 | 4 | -516332129
| VV |  | "V1 - ložná vrstva na priepuste a za priepustom " 3,50*4,90 |  | 17.15 | [12 empty] | VV | 2 | 2 | True | 1 | ROZPOCET
27 | K | 577164371 | Asfaltový betón vrstva obrusná alebo ložná AC 16 v pruhu š. do 3 m z modifik. asfaltu tr. II, po zhutnení hr. 70 mm - V1 | m2 | 17.15 |  | 0 |  |  | znížená |  | 0 | 0.18152 | 3.1131 | 0 | 0 | 4 | K | 2 |  |  |  | ROZPOCET | 0 | 0 | 0 | 0 | 0 | 2 | 0 | 4 | -946851724
| VV |  | "V1 - ložná vrstva na priepuste a za priepustom " 3,50*4,90 |  | 17.15 | [12 empty] | VV | 2 | 2 | True | 1 | ROZPOCET
28 | K | 597161111 | Rigol dláždený do lôžka z betónu prostého tr. C 8/10 hr. 100 mm, z lomového kameňa | m2 | 0.7 |  | 0 |  |  | znížená |  | 0 | 0.82495 | 0.57746 | 0 | 0 | 4 | K | 2 |  |  |  | ROZPOCET | 0 | 0 | 0 | 0 | 0 | 2 | 0 | 4 | 151612086
| VV |  | 0,10*2,50*1,00*2,00+1,00*1,00*0,10*2,00 |  | 0.7 | [12 empty] | VV | 2 | 2 | True | 1 | ROZPOCET
| D | 6 | Úpravy povrchov, podlahy, osadenie |  |  |  | 0 |  |  |  |  | 0 |  | 0.2084 |  | 0 | 1 | D | 1 |  |  |  | ROZPOCET | [6 empty] | 0
29 | K | 627471152 | Reprofilácia stien mostných konštrukcií sanačnou maltou, 1 vrstva hr.20 mm | m2 | 5.04 |  | 0 |  |  | znížená |  | 0 | 0.04135 | 0.2084 | 0 | 0 | 4 | K | 2 |  |  |  | ROZPOCET | 0 | 0 | 0 | 0 | 0 | 2 | 0 | 4 | 1897682183
| VV |  | "reprofilácia opôr , 90% otriskaného povrchu" | [14 empty] | VV | 2 | 1 | True | 0 | ROZPOCET
| VV |  | "opora 1 a 2"5,04 |  | 5.04 | [12 empty] | VV | 2 | 2 | True | 1 | ROZPOCET
| D | 9 | Ostatné konštrukcie a práce-búranie |  |  |  | 0 |  |  |  |  | 0 |  | 1.6198 |  | 3.3931 | 1 | D | 1 |  |  |  | ROZPOCET | [6 empty] | 0
30 | K | 918101113 | Lôžko pod dláždený rigol z betónu prostého tr. C 25/30 | m3 | 0.7 |  | 0 |  |  | znížená |  | 0 | 2.3083 | 1.6158 | 0 | 0 | 4 | K | 2 |  |  |  | ROZPOCET | 0 | 0 | 0 | 0 | 0 | 2 | 0 | 4 | 1613222763
| VV |  | 0,10*2,50*1,00*2,00+1,00*1,00*0,10*2,00 |  | 0.7 | [12 empty] | VV | 2 | 2 | True | 1 | ROZPOCET
31 | K | 938902051 | Očistenie povrchu betónových konštrukcií otryskaním s tlakovou vodou, odstránenie odlúpanej a uvoľnenej vstvy betónu | m2 | 5.6 |  | 0 |  |  | znížená |  | 0 | 0 | 0 | 0 | 0 | 4 | K | 2 |  |  |  | ROZPOCET | 0 | 0 | 0 | 0 | 0 | 2 | 0 | 4 | 1150032648
| VV |  | "očistenie čela priepustu" | [14 empty] | VV | 2 | 1 | True | 0 | ROZPOCET
| VV |  | 2,80*2 |  | 5.6 | [12 empty] | VV | 2 | 2 | True | 1 | ROZPOCET
32 | K | 938909712 | Čistenie priepustov ručne priemeru nad 0,5 do 1,0 m, hrúbka nánosu do 25%, -0,05711 t | m | 6.098 |  | 0 |  |  | znížená |  | 0 | 0 | 0 | 0.05711 | 0.34826 | 4 | K | 2 |  |  |  | ROZPOCET | 0 | 0 | 0 | 0 | 0 | 2 | 0 | 4 | -446117840
33 | K | 961051111 | Búranie mostných základov, muriva a pilierov alebo nosných konštrukcií zo železobetónu, -2,20000t | m3 | 1.384 |  | 0 |  |  | znížená |  | 0 | 0.00173 | 0.0023943 | 2.2 | 3.0448 | 4 | K | 2 |  |  |  | ROZPOCET | 0 | 0 | 0 | 0 | 0 | 2 | 0 | 4 | -1453739703
| VV |  | "odbúranie hornej časti ríms čela priepusta" 0,25*4,90+0,10*1,585 |  | 1.384 | [12 empty] | VV | 2 | 2 | True | 1 | ROZPOCET
34 | K | 977141124 | Vrty pre kotvy do betónu hĺbky 150 mm s vyplnením epoxidovým tmelom | ks | 26 |  | 0 |  |  | znížená |  | 0 | 6e-05 | 0.00156 | 0 | 0 | 4 | K | 2 |  |  |  | ROZPOCET | 0 | 0 | 0 | 0 | 0 | 2 | 0 | 4 | -1641450554
| VV |  | "kotvenie nadbetonácky opory" 26 |  | 26 | [12 empty] | VV | 2 | 2 | True | 1 | ROZPOCET
35 | K | 979089012 | Poplatok za skladovanie - betón, tehly, dlaždice (17 01 ), ostatné | t | 3.94 |  | 0 |  |  | znížená |  | 0 | 0 | 0 | 0 | 0 | 4 | K | 2 |  |  |  | ROZPOCET | 0 | 0 | 0 | 0 | 0 | 2 | 0 | 4 | 48569514
| VV |  | "beton a drevené podvali na skládku, prebytky železničného zvršku sa používajú v násypoch cyklotrasy" 3,94 |  | 3.94 | [12 empty] | VV | 2 | 2 | True | 1 | ROZPOCET
36 | K | 979091111 | Vodorovné premiestnenie vybúraných hmôt alebo konštrukcií na vzdialenosť do 7000 m | t | 11.721 |  | 0 |  |  | znížená |  | 0 | 0 | 0 | 0 | 0 | 4 | K | 2 |  |  |  | ROZPOCET | 0 | 0 | 0 | 0 | 0 | 2 | 0 | 4 | 1635559816
37 | K | 979094211 | Nakladanie alebo prekladanie sutiny | t | 11.721 |  | 0 |  |  | znížená |  | 0 | 0 | 0 | 0 | 0 | 4 | K | 2 |  |  |  | ROZPOCET | 0 | 0 | 0 | 0 | 0 | 2 | 0 | 4 | -1392562273
| D | 99 | Presun hmôt HSV |  |  |  | 0 |  |  |  |  | 0 |  | 0 |  | 0 | 1 | D | 1 |  |  |  | ROZPOCET | [6 empty] | 0
38 | K | 998212111 | Presun hmôt pre mosty murované, monolitické,betónové,kovové,výšky mosta do 20 m | t | 27.975 |  | 0 |  |  | znížená |  | 0 | 0 | 0 | 0 | 0 | 4 | K | 2 |  |  |  | ROZPOCET | 0 | 0 | 0 | 0 | 0 | 2 | 0 | 4 | -1032994045
| D | PSV | Práce a dodávky PSV |  |  |  | 0 |  |  |  |  | 0 |  | 0.070287 |  | 0 | 2 | D | 0 |  |  |  | ROZPOCET | [6 empty] | 0
| D | 711 | Izolácie proti vode a vlhkosti |  |  |  | 0 |  |  |  |  | 0 |  | 0.009 |  | 0 | 2 | D | 1 |  |  |  | ROZPOCET | [6 empty] | 0
39 | K | 711112001 | Zhotovenie izolácie proti zemnej vlhkosti zvislá penetračným náterom za studena | m2 | 4.195 |  | 0 |  |  | znížená |  | 0 | 0 | 0 | 0 | 0 | 16 | K | 2 |  |  |  | ROZPOCET | 0 | 0 | 0 | 0 | 0 | 2 | 0 | 16 | 1829010078
| VV |  | "náter vnútornej strany nadbetonávky ríms" 0,50*1,585+0,70*4,86 |  | 4.195 | [12 empty] | VV | 2 | 2 | True | 1 | ROZPOCET
40 | M | 246170000900 | Lak asfaltový ALP-PENETRAL SN v sudoch | t | 0.001 |  | 0 |  |  | znížená |  | 0 | 1 | 0.001 | 0 | 0 | 32 | M | 2 |  |  |  | ROZPOCET | 0 | 0 | 0 | 0 | 0 | 2 | 0 | 16 | -1861877878
| VV |  | 4,195*0,00035 'Prepočítané koeficientom množstva |  | 0.001 | [12 empty] | VV | 2 | 2 | False | 1 | ROZPOCET
41 | K | 711112011 | Zhotovenie izolácie proti zemnej vlhkosti zvislá asfaltovou suspenziou za studena | m2 | 7.597 |  | 0 |  |  | znížená |  | 0 | 0 | 0 | 0 | 0 | 16 | K | 2 |  |  |  | ROZPOCET | 0 | 0 | 0 | 0 | 0 | 2 | 0 | 16 | -865017473
| VV |  | "náter vnútornej strany nadbetonávky ríms" 0,50*1,585+0,70*4,86*2 |  | 7.597 | [12 empty] | VV | 2 | 2 | True | 1 | ROZPOCET
42 | M | 111630002400 | Suspenzia asfaltová SA 10 v sudoch do 150 kg | t | 0.008 |  | 0 |  |  | znížená |  | 0 | 1 | 0.008 | 0 | 0 | 32 | M | 2 |  |  |  | ROZPOCET | 0 | 0 | 0 | 0 | 0 | 2 | 0 | 16 | -562536091
| VV |  | 7,597*0,0011 'Prepočítané koeficientom množstva |  | 0.008 | [12 empty] | VV | 2 | 2 | False | 1 | ROZPOCET
43 | K | 998711201 | Presun hmôt pre izoláciu proti vode v objektoch výšky do 6 m | % |  |  | 0 |  |  | znížená |  | 0 | 0 | 0 | 0 | 0 | 16 | K | 2 |  |  |  | ROZPOCET | 0 | 0 | 0 | 0 | 0 | 2 | 0 | 16 | -1150150117
| D | 767 | Konštrukcie doplnkové kovové |  |  |  | 0 |  |  |  |  | 0 |  | 0.028179 |  | 0 | 2 | D | 1 |  |  |  | ROZPOCET | [6 empty] | 0
44 | K | 767162150 | Montáž zábradlia rovného z profilovej ocele , s hmotnosťou 1 m zábradlia nad 60 kg - kotvenie so závitovými tyčmi M12 | m | 5.58 |  | 0 |  |  | znížená |  | 0 | 5e-05 | 0.000279 | 0 | 0 | 16 | K | 2 |  |  |  | ROZPOCET | 0 | 0 | 0 | 0 | 0 | 2 | 0 | 16 | 1234627113
| VV |  | 1,45+4,13 |  | 5.58 | [12 empty] | VV | 2 | 2 | True | 1 | ROZPOCET
45 | M | 553520002900.1 | Zábradlie oceľové s výpletom z ťahokovu, výška zábradlia 1300 mm , výkr.č.D-20.4 | m | 5.58 |  | 0 |  |  | znížená |  | 0 | 0.005 | 0.0279 | 0 | 0 | 32 | M | 2 |  |  |  | ROZPOCET | 0 | 0 | 0 | 0 | 0 | 2 | 0 | 16 | -225693293
| VV |  | "Z1" | [14 empty] | VV | 2 | 1 | True | 0 | ROZPOCET
| VV |  | "výkaz ocele - 171,98 kg" | [14 empty] | VV | 2 | 1 | True | 0 | ROZPOCET
| VV |  | "výplň zábradlia ťahokov - 3,11 m2" | [14 empty] | VV | 2 | 1 | True | 0 | ROZPOCET
| VV |  | "Z2" | [14 empty] | VV | 2 | 1 | True | 0 | ROZPOCET
| VV |  | "výkaz ocele - 42,83 kg" | [14 empty] | VV | 2 | 1 | True | 0 | ROZPOCET
| VV |  | 1,45+4,13 |  | 5.58 | [12 empty] | VV | 2 | 2 | True | 1 | ROZPOCET
46 | K | 998767201 | Presun hmôt pre kovové stavebné doplnkové konštrukcie v objektoch výšky do 6 m | % |  |  | 0 |  |  | znížená |  | 0 | 0 | 0 | 0 | 0 | 16 | K | 2 |  |  |  | ROZPOCET | 0 | 0 | 0 | 0 | 0 | 2 | 0 | 16 | 157487560
| D | 783 | Nátery |  |  |  | 0 |  |  |  |  | 0 |  | 0.033108 |  | 0 | 2 | D | 1 |  |  |  | ROZPOCET | [6 empty] | 0
47 | K | 783152312.1 | Nátery oceľ.konštr. epoxidové dvojnás. so základným náterom žiarovým zinkovaním ponorným postupom | m2 | 17.8 |  | 0 |  |  | znížená |  | 0 | 0.00093 | 0.016554 | 0 | 0 | 16 | K | 2 |  |  |  | ROZPOCET | 0 | 0 | 0 | 0 | 0 | 2 | 0 | 16 | 1801593420
| VV |  | "zábradlie konštrukcia "9,50 |  | 9.5 | [12 empty] | VV | 2 | 2 | True | 0 | ROZPOCET
| VV |  | "zábradlie ťahokov" (3,11+1,04)*2 |  | 8.3 | [12 empty] | VV | 2 | 2 | True | 0 | ROZPOCET
| VV |  | Súčet |  | 17.8 | [12 empty] | VV | 2 | 4 | True | 1 | ROZPOCET
48 | K | 783152312.1.1 | Nátery oceľ.konštr- žiarovým zinkovaním ponorným postupom | m2 | 17.8 |  | 0 |  |  | znížená |  | 0 | 0.00093 | 0.016554 | 0 | 0 | 16 | K | 2 |  |  |  | ROZPOCET | 0 | 0 | 0 | 0 | 0 | 2 | 0 | 16 | -1962306912

## 1136-2-21 - SO 02.21 - Mo...
{448859ba-852e-4458-8d51-6b5381ed87e7}
0
| KRYCÍ LIST ROZPOČTU | [7 empty] | v --- nižšie sa nachádzajú doplnkové a pomocné údaje k zostavám --- v | [8 empty] | False
Stavba:
Cyklotrasa Rimavská Sobota - Poltár
Objekt:
1136-2 - SO 02 Mosty a priepusty
Časť:
1136-2-21 - SO 02.21 - Most ( priepust )
| JKSO: |  |  |  |  | KS:
| Miesto: |  | Rimavská Sobota, Poltár |  |  | Dátum: | 0
| Objednávateľ: |  |  |  |  | IČO: | 37828100
|  | Banskobystrický samosprávny kraj, B. Bystrica |  |  |  | IČ DPH:
| Zhotoviteľ: |  |  |  |  | IČO: | Vyplň údaj
|  | Vyplň údaj |  |  |  | IČ DPH: | Vyplň údaj
| Projektant: |  |  |  |  | IČO: | 47553111
|  | Cykloprojekt s.r.o., Bratislava, Laurinská 18 |  |  |  | IČ DPH: | SK202369321
| Spracovateľ: |  |  |  |  | IČO:
IČ DPH:
Poznámka:
| Cena bez DPH | [5 empty] | 0
|  |  | Základ dane |  |  | Sadzba dane | Výška dane
| DPH | základná | 0 |  |  | 20% | 0
|  | znížená | 0 |  |  | 20% | 0
|  | zákl. prenesená | 0 |  |  | 20% | 0
|  | zníž. prenesená | 0 |  |  | 20% | 0
|  | nulová | 0 |  |  | 0% | 0
| Cena s DPH |  |  | v | EUR |  | 0
| Projektant |  |  | Spracovateľ
| Dátum a podpis: |  | Pečiatka | Dátum a podpis: |  |  | Pečiatka
| Objednávateľ |  |  | Zhotoviteľ
| Dátum a podpis: |  | Pečiatka | Dátum a podpis: |  |  | Pečiatka
REKAPITULÁCIA ROZPOČTU
Stavba:
Cyklotrasa Rimavská Sobota - Poltár
Objekt:
1136-2 - SO 02 Mosty a priepusty
Časť:
1136-2-21 - SO 02.21 - Most ( priepust )
Miesto: |  |  | Rimavská Sobota, Poltár |  |  | Dátum: | 0
Objednávateľ: |  |  | Banskobystrický samosprávny kraj, B. Bystrica |  |  | Projektant: | Cykloprojekt s.r.o., Bratislava, Laurinská 18
Zhotoviteľ: |  |  | Vyplň údaj |  |  | Spracovateľ:
Kód dielu - Popis | [6 empty] | Cena celkom [EUR]
Náklady z rozpočtu | [6 empty] | 0 | [11 empty] | -1
| HSV - Práce a dodávky HSV | [5 empty] | 0
| 1 - Zemné práce | [5 empty] | 0
| 2 - Zakladanie | [5 empty] | 0
| 3 - Zvislé a kompletné konštrukcie | [5 empty] | 0
| 4 - Vodorovné konštrukcie | [5 empty] | 0
| 5 - Komunikácie | [5 empty] | 0
| 6 - Úpravy povrchov, podlahy, osadenie | [5 empty] | 0
| 9 - Ostatné konštrukcie a práce-búranie | [5 empty] | 0
| 99 - Presun hmôt HSV | [5 empty] | 0
| PSV - Práce a dodávky PSV | [5 empty] | 0
| 711 - Izolácie proti vode a vlhkosti | [5 empty] | 0
| 767 - Konštrukcie doplnkové kovové | [5 empty] | 0
| 777 - Podlahy syntetické | [5 empty] | 0
| 783 - Nátery | [5 empty] | 0
ROZPOČET
Stavba:
Cyklotrasa Rimavská Sobota - Poltár
Objekt:
1136-2 - SO 02 Mosty a priepusty
Časť:
1136-2-21 - SO 02.21 - Most ( priepust )
Miesto: |  |  | Rimavská Sobota, Poltár |  |  | Dátum: | 0
Objednávateľ: |  |  | Banskobystrický samosprávny kraj, B. Bystrica |  |  | Projektant: | Cykloprojekt s.r.o., Bratislava, Laurinská 18
Zhotoviteľ: |  |  | Vyplň údaj |  |  | Spracovateľ:
PČ | Typ | Kód | Popis | MJ | Množstvo | J.cena [EUR] | Cena celkom [EUR] | Cenová sústava |  | DPH | J. Nh [h] | Nh celkom [h] | J. hmotnosť [t] | Hmotnosť celkom [t] | J. suť [t] | Suť Celkom [t]
Náklady z rozpočtu | [6 empty] | 0 |  |  |  |  | 0 |  | 64.8031 |  | 22.4036 |  | D | -1 | [10 empty] | 0
| D | HSV | Práce a dodávky HSV |  |  |  | 0 |  |  |  |  | 0 |  | 64.6447 |  | 22.4036 | 1 | D | 0 |  |  |  | ROZPOCET | [6 empty] | 0
| D | 1 | Zemné práce |  |  |  | 0 |  |  |  |  | 0 |  | 10.8 |  | 0 | 1 | D | 1 |  |  |  | ROZPOCET | [6 empty] | 0
1 | K | 111201101 | Odstránenie krovín a stromov s koreňom s priemerom kmeňa do 100 mm, do 1000 m2 | m2 | 22.24 |  | 0 |  |  | znížená |  | 0 | 0 | 0 | 0 | 0 | 4 | K | 2 |  |  |  | ROZPOCET | 0 | 0 | 0 | 0 | 0 | 2 | 0 | 4 | -1379790034
| VV |  | "odstránenie krovín v okolí priepusta " 2,00*5,56*2 |  | 22.24 | [12 empty] | VV | 2 | 2 | True | 1 | ROZPOCET
2 | K | 122302501 | Odkopávky a prekopávky nezapaž. pre spodnú stavbu v hornine 4 do 100 m3 | m3 | 3.101 |  | 0 |  |  | znížená |  | 0 | 0 | 0 | 0 | 0 | 4 | K | 2 |  |  |  | ROZPOCET | 0 | 0 | 0 | 0 | 0 | 2 | 0 | 4 | 940210410
| VV |  | "odkopávka časti zvršku za oporami" | [14 empty] | VV | 2 | 1 | True | 0 | ROZPOCET
| VV |  | 0,304*5,10*2 |  | 3.101 | [12 empty] | VV | 2 | 2 | True | 1 | ROZPOCET
3 | K | 122302508 | Odkopávky a prekopávky nezapažené pre spodnú stavbu . Príplatok k cenám za sťaženie pri rekonštruk. horniny 4 | m3 | 3.101 |  | 0 |  |  | znížená |  | 0 | 0 | 0 | 0 | 0 | 4 | K | 2 |  |  |  | ROZPOCET | 0 | 0 | 0 | 0 | 0 | 2 | 0 | 4 | 724961217
4 | K | 162201102 | Vodorovné premiestnenie výkopku z horniny 1-4 nad 20-50m | m3 | 9.02 |  | 0 |  |  | znížená |  | 0 | 0 | 0 | 0 | 0 | 4 | K | 2 |  |  |  | ROZPOCET | 0 | 0 | 0 | 0 | 0 | 2 | 0 | 4 | -1861853100
| VV |  | "výkopy , ktoré sa použijú na spätný zásyp tam" 4,51 |  | 4.51 | [12 empty] | VV | 2 | 2 | True | 0 | ROZPOCET
| VV |  | "výkopy , ktoré sa použijú na spätný zásyp späť" 4,51 |  | 4.51 | [12 empty] | VV | 2 | 2 | True | 0 | ROZPOCET
| VV |  | Súčet |  | 9.02 | [12 empty] | VV | 2 | 4 | True | 1 | ROZPOCET
5 | K | 162501112 | Vodorovné premiestnenie výkopku po nespevnenej ceste z horniny tr.1-4, do 100 m3 na vzdialenosť do 3000 m | m3 | 9.58 |  | 0 |  |  | znížená |  | 0 | 0 | 0 | 0 | 0 | 4 | K | 2 |  |  |  | ROZPOCET | 0 | 0 | 0 | 0 | 0 | 2 | 0 | 4 | 736748653
| VV |  | "výkop za oporami" 3,10 |  | 3.1 | [12 empty] | VV | 2 | 2 | True | 0 | ROZPOCET
| VV |  | "odstránené kolajové lôžko" 4,99 |  | 4.99 | [12 empty] | VV | 2 | 2 | True | 0 | ROZPOCET
| VV |  | "spätný zásyp opory" -3,10 |  | -3.1 | [12 empty] | VV | 2 | 2 | True | 0 | ROZPOCET
| VV |  | "podkladná vrtsva vozovky V1" -1,41 |  | -1.41 | [12 empty] | VV | 2 | 2 | True | 0 | ROZPOCET
| VV |  | "dovezenie ornice" 6,00 |  | 6 | [12 empty] | VV | 2 | 2 | True | 0 | ROZPOCET
| VV |  | Súčet |  | 9.58 | [12 empty] | VV | 2 | 4 | True | 1 | ROZPOCET
6 | K | 167101102 | Nakladanie neuľahnutého výkopku z hornín tr.1-4 nad 100 do 1000 m3 | m3 | 8.51 |  | 0 |  |  | znížená |  | 0 | 0 | 0 | 0 | 0 | 4 | K | 2 |  |  |  | ROZPOCET | 0 | 0 | 0 | 0 | 0 | 2 | 0 | 4 | 2001887508
| VV |  | "manipulácia so zeminou v rámci staveniska - výkop + ornica" 8,51 |  | 8.51 | [12 empty] | VV | 2 | 2 | True | 1 | ROZPOCET
7 | K | 167101103 | Prekladanie neuľahnutého výkopku z hornín 1 až 4 | m3 | 8.51 |  | 0 |  |  | znížená |  | 0 | 0 | 0 | 0 | 0 | 4 | K | 2 |  |  |  | ROZPOCET | 0 | 0 | 0 | 0 | 0 | 2 | 0 | 4 | 116379359
8 | K | 171201201 | Uloženie sypaniny na skládky do 100 m3 | m3 | 4.51 |  | 0 |  |  | znížená |  | 0 | 0 | 0 | 0 | 0 | 4 | K | 2 |  |  |  | ROZPOCET | 0 | 0 | 0 | 0 | 0 | 2 | 0 | 4 | -545044869
| VV |  | "zriadenie dočasnej skládky zeminy v okolí staveniska" 4,51 |  | 4.51 | [12 empty] | VV | 2 | 2 | True | 1 | ROZPOCET
9 | K | 171209002 | Poplatok za skladovanie - zemina a kamenivo (17 05) ostatné | t | 6.444 |  | 0 |  |  | znížená |  | 0 | 0 | 0 | 0 | 0 | 4 | K | 2 |  |  |  | ROZPOCET | 0 | 0 | 0 | 0 | 0 | 2 | 0 | 4 | 283903280
| VV |  | 3,58*1,8 |  | 6.444 | [12 empty] | VV | 2 | 2 | True | 1 | ROZPOCET
10 | K | 174101001.1 | Zásyp so štrkom so zhutnením jám, šachiet, rýh, zárezov alebo okolo objektov do 100 m3 | m3 | 3.1 |  | 0 |  |  | znížená |  | 0 | 0 | 0 | 0 | 0 | 4 | K | 2 |  |  |  | ROZPOCET | 0 | 0 | 0 | 0 | 0 | 2 | 0 | 4 | 881493670
| VV |  | "spätný zásyp novýcvh opôr- pôvodný materiál " | [14 empty] | VV | 2 | 1 | True | 0 | ROZPOCET
| VV |  | "O1.1 zásyp opory" 0,304*5,10 |  | 1.55 | [12 empty] | VV | 2 | 2 | True | 0 | ROZPOCET
| VV |  | "O1.2 zásyp opory" 0,304*5,10 |  | 1.55 | [12 empty] | VV | 2 | 2 | True | 0 | ROZPOCET
| VV |  | Súčet |  | 3.1 | [12 empty] | VV | 2 | 4 | True | 1 | ROZPOCET
11 | K | 174201101 | Zásyp sypaninou bez zhutnenia jám, šachiet, rýh, zárezov alebo okolo objektov do 100 m3 | m3 | 6 |  | 0 |  |  | znížená |  | 0 | 0 | 0 | 0 | 0 | 4 | K | 2 |  |  |  | ROZPOCET | 0 | 0 | 0 | 0 | 0 | 2 | 0 | 4 | 1946000327
| VV |  | "dosypanie násypových kúžeľov pri oporách ornicou" 2,00 |  | 2 | [12 empty] | VV | 2 | 2 | True | 0 | ROZPOCET
| VV |  | "dosypanie nýsypov za oporami a ich napojenie na cyklotrasu " 4,00 |  | 4 | [12 empty] | VV | 2 | 2 | True | 0 | ROZPOCET
| VV |  | Súčet |  | 6 | [12 empty] | VV | 2 | 4 | True | 1 | ROZPOCET
12 | M | 103640000100 | Zemina pre terénne úpravy - ornica | t | 10.8 |  | 0 |  |  | znížená |  | 0 | 1 | 10.8 | 0 | 0 | 8 | M | 2 |  |  |  | ROZPOCET | 0 | 0 | 0 | 0 | 0 | 2 | 0 | 4 | -310814713
13 | K | 182301122 | Rozprestretie ornice na svahu so sklonom nad 1:5, plocha do 500 m2, hr.nad 100 do 150 mm | m2 | 6.7 |  | 0 |  |  | znížená |  | 0 | 0 | 0 | 0 | 0 | 4 | K | 2 |  |  |  | ROZPOCET | 0 | 0 | 0 | 0 | 0 | 2 | 0 | 4 | 95430820
| VV |  | "ornica na svahu, dosypanie násypových kúželov" 1,60*1,00*2,00+1,75*2,00 |  | 6.7 | [12 empty] | VV | 2 | 2 | True | 1 | ROZPOCET
| D | 2 | Zakladanie |  |  |  | 0 |  |  |  |  | 0 |  | 0.00924 |  | 0 | 1 | D | 1 |  |  |  | ROZPOCET | [6 empty] | 0
14 | K | 273362510 | Dodatočné vystužovanie betónových konštrukcií betonárskou oceľou chemickou injektážnou kotvou VME, D 10 mm -0.00001t | cm | 462 |  | 0 |  |  | znížená |  | 0 | 2e-05 | 0.00924 | 0 | 0 | 4 | K | 2 |  |  |  | ROZPOCET | 0 | 0 | 0 | 0 | 0 | 2 | 0 | 4 | -958081229
| VV |  | 420,00*1,1 |  | 462 | [12 empty] | VV | 2 | 2 | True | 1 | ROZPOCET
| D | 3 | Zvislé a kompletné konštrukcie |  |  |  | 0 |  |  |  |  | 0 |  | 11.0414 |  | 0 | 1 | D | 1 |  |  |  | ROZPOCET | [6 empty] | 0
15 | K | 327281113 | Oporné múry samonosné z betónových uholníkov tvaru L, priamy diel výšky 1050 mm | m | 4.5 |  | 0 |  |  | znížená |  | 0 | 0.5631 | 2.534 | 0 | 0 | 4 | K | 2 |  |  |  | ROZPOCET | 0 | 0 | 0 | 0 | 0 | 2 | 0 | 4 | -980218378
16 | M | 593840000600 | Oporný uholník betónový ref. výrobok PREMAC ELKO, šírka 500 mm, výška 1050 mm, dĺžka päty 600 mm, hrúbka 120 mm | ks | 9 |  | 0 |  |  | znížená |  | 0 | 0.215 | 1.935 | 0 | 0 | 8 | M | 2 |  |  |  | ROZPOCET | 0 | 0 | 0 | 0 | 0 | 2 | 0 | 4 | 492211768
| VV |  | 4,50*2 |  | 9 | [12 empty] | VV | 2 | 2 | True | 1 | ROZPOCET
17 | K | 334313118.1 | Mostné opory z betónu prostého tr. C 35/45 | m3 | 2.82 |  | 0 |  |  | znížená |  | 0 | 2.3226 | 6.5496 | 0 | 0 | 4 | K | 2 |  |  |  | ROZPOCET | 0 | 0 | 0 | 0 | 0 | 2 | 0 | 4 | 2101294183
| VV |  | "nadbetonávka opory 1 a 2 " 4,70*1,20*0,25*2 |  | 2.82 | [12 empty] | VV | 2 | 2 | True | 1 | ROZPOCET
18 | K | 334351112 | Debnenie konštrukcií- opôr výšky do 20 m, zhotovenie | m2 | 3.55 |  | 0 |  |  | znížená |  | 0 | 0.00346 | 0.012283 | 0 | 0 | 4 | K | 2 |  |  |  | ROZPOCET | 0 | 0 | 0 | 0 | 0 | 2 | 0 | 4 | -565060461
| VV |  | "debnenie nadbetonávky" (4,70*0,25+1,20*0,25*2)*2 |  | 3.55 | [12 empty] | VV | 2 | 2 | True | 1 | ROZPOCET
19 | K | 334351212 | Debnenie konštrukcií-opôr výšky do 20 m, odstránenie | m2 | 3.55 |  | 0 |  |  | znížená |  | 0 | 5e-05 | 0.0001775 | 0 | 0 | 4 | K | 2 |  |  |  | ROZPOCET | 0 | 0 | 0 | 0 | 0 | 2 | 0 | 4 | 537581243
20 | K | 334362116 | Výstuž z betonárskej ocele 10 505 mostných konštrukcií | t | 0.01 |  | 0 |  |  | znížená |  | 0 | 1.0382 | 0.010382 | 0 | 0 | 4 | K | 2 |  |  |  | ROZPOCET | 0 | 0 | 0 | 0 | 0 | 2 | 0 | 4 | 334864521
| VV |  | "kotvenie nadbetonávky na pôvodnú oporu" 0,01 |  | 0.01 | [12 empty] | VV | 2 | 2 | True | 1 | ROZPOCET
| D | 4 | Vodorovné konštrukcie |  |  |  | 0 |  |  |  |  | 0 |  | 28.8192 |  | 0 | 1 | D | 1 |  |  |  | ROZPOCET | [6 empty] | 0
21 | K | 421321239 | Mostné nosné konštrukcie doskové z betónu železového tr. C 35/45 | m3 | 2.1 |  | 0 |  |  | znížená |  | 0 | 2.3856 | 5.0098 | 0 | 0 | 4 | K | 2 |  |  |  | ROZPOCET | 0 | 0 | 0 | 0 | 0 | 2 | 0 | 4 | 118093529
| VV |  | "monolitická ŽB doska medzi prefabrikovanými rímsami" 3,50*0,20*3,00 |  | 2.1 | [12 empty] | VV | 2 | 2 | True | 1 | ROZPOCET
22 | K | 421351212 | Debnenie spodného povrchu dosky konštrukcie mostov - zhotovenie | m2 | 2.1 |  | 0 |  |  | znížená |  | 0 | 0.01099 | 0.023079 | 0 | 0 | 4 | K | 2 |  |  |  | ROZPOCET | 0 | 0 | 0 | 0 | 0 | 2 | 0 | 4 | -1683274801
| VV |  | "spodný povrch ŽB dosky" 3,50*0,60 |  | 2.1 | [12 empty] | VV | 2 | 2 | True | 1 | ROZPOCET
23 | K | 421351312 | Debnenie spodného povrchu dosky konštrukcie mostov - odstránenie | m2 | 2.1 |  | 0 |  |  | znížená |  | 0 | 4e-05 | 8.4e-05 | 0 | 0 | 4 | K | 2 |  |  |  | ROZPOCET | 0 | 0 | 0 | 0 | 0 | 2 | 0 | 4 | 1849023615
24 | K | 421362126 | Výstuž doskového mosta z betonárskej ocele 10 505 mostných konštrukcií | t | 0.585 |  | 0 |  |  | znížená |  | 0 | 1.0491 | 0.61372 | 0 | 0 | 4 | K | 2 |  |  |  | ROZPOCET | 0 | 0 | 0 | 0 | 0 | 2 | 0 | 4 | 1217497709
| VV |  | "medzi prefabrikovanými rímsami" 0,585 |  | 0.585 | [12 empty] | VV | 2 | 2 | True | 1 | ROZPOCET
25 | K | 423121111 | Osadenie mostného prefabrikovaného nosníka v celku hm. do 5 t | ks | 2 |  | 0 |  |  | znížená |  | 0 | 0.00285 | 0.0057 | 0 | 0 | 4 | K | 2 |  |  |  | ROZPOCET | 0 | 0 | 0 | 0 | 0 | 2 | 0 | 4 | -241648142
26 | M | 5938300027.1 | Prefabrikát - rímsa z betónu železového tr.C35/45 - dl.3,00m - výkr.č. D-21.4 | ks | 2 |  | 0 |  |  | znížená |  | 0 | 11.55 | 23.1 | 0 | 0 | 8 | M | 2 |  |  |  | ROZPOCET | 0 | 0 | 0 | 0 | 0 | 2 | 0 | 4 | -1149820012
27 | K | 4524711011 | Podliatie kotevných platní zábradlia plastmaltou hr.5 mm | m2 | 0.069 |  | 0 |  |  | znížená |  | 0 | 0.02266 | 0.0015635 | 0 | 0 | 4 | K | 2 |  |  |  | ROZPOCET | 0 | 0 | 0 | 0 | 0 | 2 | 0 | 4 | -1425572045
| VV |  | "podliatie kotevných platní zábradlia" | [14 empty] | VV | 2 | 1 | True | 0 | ROZPOCET
| VV |  | (0,15*0,12*2+0,15*0,22) |  | 0.069 | [12 empty] | VV | 2 | 2 | True | 1 | ROZPOCET
28 | K | 4524711012 | Podliatie prefabrikovaných ríms plastmaltou hr.5 mm | m2 | 2.88 |  | 0 |  |  | znížená |  | 0 | 0.02266 | 0.065261 | 0 | 0 | 4 | K | 2 |  |  |  | ROZPOCET | 0 | 0 | 0 | 0 | 0 | 2 | 0 | 4 | -1633338040
| VV |  | 0,60*1,20*4 |  | 2.88 | [12 empty] | VV | 2 | 2 | True | 1 | ROZPOCET
| D | 5 | Komunikácie |  |  |  | 0 |  |  |  |  | 0 |  | 8.9993 |  | 11.7292 | 1 | D | 1 |  |  |  | ROZPOCET | [6 empty] | 0
29 | K | 512505121 | Odstránenie koľaj. lôžka z kameniva po rozobraní koľaje alebo koľajového rozvetvenia, -1,60t | m3 | 4.994 |  | 0 |  |  | znížená |  | 0 | 0 | 0 | 1.808 | 9.0292 | 4 | K | 2 |  |  |  | ROZPOCET | 0 | 0 | 0 | 0 | 0 | 2 | 0 | 4 | -1198931500
| VV |  | "nános sute + kolajové lôžko hr.0,50 m" | [14 empty] | VV | 2 | 1 | True | 0 | ROZPOCET
| VV |  | 2,125*4,70*2*0,25 |  | 4.994 | [12 empty] | VV | 2 | 2 | True | 1 | ROZPOCET
30 | K | 525080011 | Priečne podvaly drevené odstránenie, -0,150t | ks | 18 |  | 0 |  |  | znížená |  | 0 | 0 | 0 | 0.15 | 2.7 | 4 | K | 2 |  |  |  | ROZPOCET | 0 | 0 | 0 | 0 | 0 | 2 | 0 | 4 | 1251965705
31 | K | 564851111 | Podklad zo štrkodrviny s rozprestretím a zhutnením, po zhutnení hr. 150 mm- V1 | m2 | 9.4 |  | 0 |  |  | znížená |  | 0 | 0.27994 | 2.6314 | 0 | 0 | 4 | K | 2 |  |  |  | ROZPOCET | 0 | 0 | 0 | 0 | 0 | 2 | 0 | 4 | 1597234303
| VV |  | "V1 - vozovka medzi krídlami " 4,70*1,00*2,00 |  | 9.4 | [12 empty] | VV | 2 | 2 | True | 1 | ROZPOCET
32 | K | 573231111 | Postrek asfaltový spojovací bez posypu kamenivom z cestnej emulzie v množstve od 0,50 do 0,80 kg/m2 - V1 | m2 | 37.6 |  | 0 |  |  | znížená |  | 0 | 0.0008 | 0.03008 | 0 | 0 | 4 | K | 2 |  |  |  | ROZPOCET | 0 | 0 | 0 | 0 | 0 | 2 | 0 | 4 | 1286071516
| VV |  | "V2 - vrstva na moste " 4,70*3,00*2 |  | 28.2 | [12 empty] | VV | 2 | 2 | True | 0 | ROZPOCET
| VV |  | "V1 - vrstva medzi krídlami opory" 4,70*1,00*2,00 |  | 9.4 | [12 empty] | VV | 2 | 2 | True | 0 | ROZPOCET
| VV |  | Súčet |  | 37.6 | [12 empty] | VV | 2 | 4 | True | 1 | ROZPOCET
33 | K | 577134131 | Asfaltový betón vrstva obrusná AC 8 O v pruhu š. do 3 m z modifik. asfaltu tr. II, po zhutnení hr. 40 mm - V1+V2 | m2 | 23.5 |  | 0 |  |  | znížená |  | 0 | 0.10373 | 2.4377 | 0 | 0 | 4 | K | 2 |  |  |  | ROZPOCET | 0 | 0 | 0 | 0 | 0 | 2 | 0 | 4 | 1987271436
| VV |  | "V2 - obrusná vrstva na moste " 4,70*3,00 |  | 14.1 | [12 empty] | VV | 2 | 2 | True | 0 | ROZPOCET
| VV |  | "V1 - obrusná vrstva medzi krídlami opory" 4,70*1,00*2,00 |  | 9.4 | [12 empty] | VV | 2 | 2 | True | 0 | ROZPOCET
| VV |  | Súčet |  | 23.5 | [12 empty] | VV | 2 | 4 | True | 1 | ROZPOCET
34 | K | 577154371 | Asfaltový betón vrstva obrusná alebo ložná AC 16 v pruhu š. do 3 m z modifik. asfaltu tr. II, po zhutnení hr. 65 mm - V2 | m2 | 14.1 |  | 0 |  |  | znížená |  | 0 | 0.15559 | 2.1938 | 0 | 0 | 4 | K | 2 |  |  |  | ROZPOCET | 0 | 0 | 0 | 0 | 0 | 2 | 0 | 4 | -2053456336
| VV |  | "V2 - ložná vrstva na moste " 4,70*3,00 |  | 14.1 | [12 empty] | VV | 2 | 2 | True | 1 | ROZPOCET
35 | K | 577164371 | Asfaltový betón vrstva obrusná alebo ložná AC 16 v pruhu š. do 3 m z modifik. asfaltu tr. II, po zhutnení hr. 70 mm - V1 | m2 | 9.4 |  | 0 |  |  | znížená |  | 0 | 0.18152 | 1.7063 | 0 | 0 | 4 | K | 2 |  |  |  | ROZPOCET | 0 | 0 | 0 | 0 | 0 | 2 | 0 | 4 | -1859072182
| VV |  | "V1 - oložná vrstva medzi krídlami opory" 4,70*1,00*2,00 |  | 9.4 | [12 empty] | VV | 2 | 2 | True | 1 | ROZPOCET
| D | 6 | Úpravy povrchov, podlahy, osadenie |  |  |  | 0 |  |  |  |  | 0 |  | 1.9921 |  | 0 | 1 | D | 1 |  |  |  | ROZPOCET | [6 empty] | 0
36 | K | 627471152 | Reprofilácia stien mostných konštrukcií sanačnou maltou, 1 vrstva hr.20 mm | m2 | 4.36 |  | 0 |  |  | znížená |  | 0 | 0.04135 | 0.18029 | 0 | 0 | 4 | K | 2 |  |  |  | ROZPOCET | 0 | 0 | 0 | 0 | 0 | 2 | 0 | 4 | -1992287020
| VV |  | "reprofilácia opôr , 90% otriskaného povrchu" | [14 empty] | VV | 2 | 1 | True | 0 | ROZPOCET
| VV |  | "opora 1 a 2"4,36 |  | 4.36 | [12 empty] | VV | 2 | 2 | True | 1 | ROZPOCET
37 | K | 631312711 | Mazanina z betónu prostého (m3) tr. C 25/30 hr.nad 50 do 80 mm - spádový poter | m3 | 0.75 |  | 0 |  |  | znížená |  | 0 | 2.4157 | 1.8118 | 0 | 0 | 4 | K | 2 |  |  |  | ROZPOCET | 0 | 0 | 0 | 0 | 0 | 2 | 0 | 4 | -637671408
| VV |  | "spádový poter mostovky " 0,25*3,00 |  | 0.75 | [12 empty] | VV | 2 | 2 | True | 1 | ROZPOCET
| D | 9 | Ostatné konštrukcie a práce-búranie |  |  |  | 0 |  |  |  |  | 0 |  | 2.9725 |  | 10.6744 | 1 | D | 1 |  |  |  | ROZPOCET | [6 empty] | 0
38 | K | 918101113 | Betónové lôžko z betónu prostého tr. C 25/30 | m3 | 0.654 |  | 0 |  |  | znížená |  | 0 | 2.3083 | 1.5096 | 0 | 0 | 4 | K | 2 |  |  |  | ROZPOCET | 0 | 0 | 0 | 0 | 0 | 2 | 0 | 4 | 2090435541
| VV |  | "lôžko pod odvodňovacie žľaby medzi oporami" 5,50*0,10*0,60 |  | 0.33 | [12 empty] | VV | 2 | 2 | True | 0 | ROZPOCET
| VV |  | "lôžko pod betónové uholníky" 4,50*0,10*0,72 |  | 0.324 | [12 empty] | VV | 2 | 2 | True | 0 | ROZPOCET
| VV |  | Súčet |  | 0.654 | [12 empty] | VV | 2 | 4 | True | 1 | ROZPOCET
39 | K | 919722111 | Dilatačné škáry rezané v cementobet. kryte priečne rezanie škár šírky 2 až 5 mm | m | 9.4 |  | 0 |  |  | znížená |  | 0 | 1e-05 | 9.4e-05 | 0 | 0 | 4 | K | 2 |  |  |  | ROZPOCET | 0 | 0 | 0 | 0 | 0 | 2 | 0 | 4 | -1187414562
| VV |  | "vytvorenie zárezu vozovky na konci opory" 4,70*2 |  | 9.4 | [12 empty] | VV | 2 | 2 | True | 1 | ROZPOCET
40 | K | 931994102.1 | Úprava škár pri opravách , elastická zálievka bez predstesnenia v priečnom smere | m | 9.4 |  | 0 |  |  | znížená |  | 0 | 0.00024 | 0.002256 | 0 | 0 | 4 | K | 2 |  |  |  | ROZPOCET | 0 | 0 | 0 | 0 | 0 | 2 | 0 | 4 | -864666853
| VV |  | 4,70*2 |  | 9.4 | [12 empty] | VV | 2 | 2 | True | 1 | ROZPOCET
41 | K | 935111111 | Osadenie žľabu z betónových tvárnic šírky do 500 mm | m | 5 |  | 0 |  |  | znížená |  | 0 | 0.11743 | 0.58715 | 0 | 0 | 4 | K | 2 |  |  |  | ROZPOCET | 0 | 0 | 0 | 0 | 0 | 2 | 0 | 4 | -1147614512
| VV |  | 5,00 |  | 5 | [12 empty] | VV | 2 | 2 | True | 1 | ROZPOCET
42 | M | 592270017800.1 | Odvodňovacie žľabové tvárnice 400x300x120 mm | ks | 12.75 |  | 0 |  |  | znížená |  | 0 | 0.053 | 0.67575 | 0 | 0 | 8 | M | 2 |  |  |  | ROZPOCET | 0 | 0 | 0 | 0 | 0 | 2 | 0 | 4 | -1023802973
| VV |  | 12,5*1,02 'Prepočítané koeficientom množstva |  | 12.75 | [12 empty] | VV | 2 | 2 | False | 1 | ROZPOCET
43 | K | 935111911 | Príplatok za každých ďalších aj začatých 10 mm hr. lôžka nad 100 mm, pri šírke do 500 mm | m2 | 2.5 |  | 0 |  |  | znížená |  | 0 | 0.02338 | 0.05845 | 0 | 0 | 4 | K | 2 |  |  |  | ROZPOCET | 0 | 0 | 0 | 0 | 0 | 2 | 0 | 4 | 394760234
| VV |  | 5,00*0,50 |  | 2.5 | [12 empty] | VV | 2 | 2 | True | 1 | ROZPOCET
44 | K | 938902051 | Očistenie povrchu betónových konštrukcií otryskaním s tlakovou vodou, odstránenie odlúpanej a uvoľnenej vstvy betónu | m2 | 4.848 |  | 0 |  |  | znížená |  | 0 | 0 | 0 | 0 | 0 | 4 | K | 2 |  |  |  | ROZPOCET | 0 | 0 | 0 | 0 | 0 | 2 | 0 | 4 | 317179235
| VV |  | "očistenie povrchu opory 1 a 2" | [14 empty] | VV | 2 | 1 | True | 0 | ROZPOCET
| VV |  | (2,35+0,037*2)*2 |  | 4.848 | [12 empty] | VV | 2 | 2 | True | 1 | ROZPOCET
45 | K | 943943221.1 | Lešenie priestorové, lešeňová podlaha bez priečníkov alebo pozdlžníkov, dočasná ochranná konštrukcia pre prejazd stavebných strojov , oceľová platňa P10 / preprava , manipulácia, osadenie,odstránenie | m2 | 4.5 |  | 0 |  |  | znížená |  | 0 | 0.02868 | 0.12906 | 0 | 0 | 4 | K | 2 |  |  |  | ROZPOCET | 0 | 0 | 0 | 0 | 0 | 2 | 0 | 4 | -2092695137
| VV |  | 3,00*1,50 |  | 4.5 | [12 empty] | VV | 2 | 2 | True | 1 | ROZPOCET
46 | K | 961051111 | Búranie mostných základov, muriva a pilierov alebo nosných konštrukcií zo železobetónu, -2,20000t | m3 | 4.852 |  | 0 |  |  | znížená |  | 0 | 0.00173 | 0.008394 | 2.2 | 10.6744 | 4 | K | 2 |  |  |  | ROZPOCET | 0 | 0 | 0 | 0 | 0 | 2 | 0 | 4 | 492559897
| VV |  | "odbúranie pôvodných ríms a časti drieku opory" | [14 empty] | VV | 2 | 1 | True | 0 | ROZPOCET
| VV |  | "opora č.1" 2,022*1,20 |  | 2.426 | [12 empty] | VV | 2 | 2 | True | 0 | ROZPOCET
| VV |  | "opora č.2" 2,022*1,20 |  | 2.426 | [12 empty] | VV | 2 | 2 | True | 0 | ROZPOCET
| VV |  | Súčet |  | 4.852 | [12 empty] | VV | 2 | 4 | True | 1 | ROZPOCET
47 | K | 977141124 | Vrty pre kotvy do betónu hĺbky 150 mm s vyplnením epoxidovým tmelom | ks | 28 |  | 0 |  |  | znížená |  | 0 | 6e-05 | 0.00168 | 0 | 0 | 4 | K | 2 |  |  |  | ROZPOCET | 0 | 0 | 0 | 0 | 0 | 2 | 0 | 4 | -425094590
| VV |  | "kotvenie nadbetonácky opory" 14,00*2 |  | 28 | [12 empty] | VV | 2 | 2 | True | 1 | ROZPOCET
48 | K | 979089012 | Poplatok za skladovanie - betón, tehly, dlaždice (17 01 ), ostatné | t | 18.27 |  | 0 |  |  | znížená |  | 0 | 0 | 0 | 0 | 0 | 4 | K | 2 |  |  |  | ROZPOCET | 0 | 0 | 0 | 0 | 0 | 2 | 0 | 4 | -1904165650
49 | K | 979091111 | Vodorovné premiestnenie vybúraných hmôt alebo konštrukcií na vzdialenosť do 7000 m | t | 18.27 |  | 0 |  |  | znížená |  | 0 | 0 | 0 | 0 | 0 | 4 | K | 2 |  |  |  | ROZPOCET | 0 | 0 | 0 | 0 | 0 | 2 | 0 | 4 | -49344086
| VV |  | "odbúranie pôvodných ríms a časti drieku opory" 10,68 |  | 10.68 | [12 empty] | VV | 2 | 2 | True | 0 | ROZPOCET
| VV |  | "suť+ zvršok" 7,99 |  | 7.99 | [12 empty] | VV | 2 | 2 | True | 0 | ROZPOCET
| VV |  | "železničné podvali" 2,70 |  | 2.7 | [12 empty] | VV | 2 | 2 | True | 0 | ROZPOCET
| VV |  | "zásyp opory" -3,10 |  | -3.1 | [12 empty] | VV | 2 | 2 | True | 0 | ROZPOCET
| VV |  | Súčet |  | 18.27 | [12 empty] | VV | 2 | 4 | True | 1 | ROZPOCET
50 | K | 979094211 | Nakladanie alebo prekladanie sutiny | t | 18.27 |  | 0 |  |  | znížená |  | 0 | 0 | 0 | 0 | 0 | 4 | K | 2 |  |  |  | ROZPOCET | 0 | 0 | 0 | 0 | 0 | 2 | 0 | 4 | -1461323650
| D | 99 | Presun hmôt HSV |  |  |  | 0 |  |  |  |  | 0 |  | 0.01108 |  | 0 | 1 | D | 1 |  |  |  | ROZPOCET | [6 empty] | 0
51 | K | 992124111 | Vodorovné premiestnenie mostných dielcov prefabr. do 1km do 5 t | ks | 2 |  | 0 |  |  | znížená |  | 0 | 0.00277 | 0.00554 | 0 | 0 | 4 | K | 2 |  |  |  | ROZPOCET | 0 | 0 | 0 | 0 | 0 | 2 | 0 | 4 | -1207414246
52 | K | 992124191 | Príplatok za vodorovné premiestnenie mostných dielcov za každých ďalších i začatých 1000 m, do 5 t | ks | 60 |  | 0 |  |  | znížená |  | 0 | 0 | 0 | 0 | 0 | 4 | K | 2 |  |  |  | ROZPOCET | 0 | 0 | 0 | 0 | 0 | 2 | 0 | 4 | -1470802810
| VV |  | 2*30 'Prepočítané koeficientom množstva |  | 60 | [12 empty] | VV | 2 | 2 | False | 1 | ROZPOCET
53 | K | 992124291 | Príplatok k cene za každé zloženie hmotnosti dielcov alebo nosníkov jednotlivo do 5 t | ks | 2 |  | 0 |  |  | znížená |  | 0 | 0.00277 | 0.00554 | 0 | 0 | 4 | K | 2 |  |  |  | ROZPOCET | 0 | 0 | 0 | 0 | 0 | 2 | 0 | 4 | 2140156035
54 | K | 998212111 | Presun hmôt pre mosty murované, monolitické,betónové,kovové,výšky mosta do 20 m | t | 64.645 |  | 0 |  |  | znížená |  | 0 | 0 | 0 | 0 | 0 | 4 | K | 2 |  |  |  | ROZPOCET | 0 | 0 | 0 | 0 | 0 | 2 | 0 | 4 | 1054046761
| D | PSV | Práce a dodávky PSV |  |  |  | 0 |  |  |  |  | 0 |  | 0.15833 |  | 0 | 2 | D | 0 |  |  |  | ROZPOCET | [6 empty] | 0
| D | 711 | Izolácie proti vode a vlhkosti |  |  |  | 0 |  |  |  |  | 0 |  | 0.094413 |  | 0 | 2 | D | 1 |  |  |  | ROZPOCET | [6 empty] | 0
55 | K | 711112001 | Zhotovenie izolácie proti zemnej vlhkosti zvislá penetračným náterom za studena | m2 | 5.1 |  | 0 |  |  | znížená |  | 0 | 0 | 0 | 0 | 0 | 16 | K | 2 |  |  |  | ROZPOCET | 0 | 0 | 0 | 0 | 0 | 2 | 0 | 16 | 1091614175
| VV |  | "náter zadnej a bočnej strany opôr odkrytej pri odkopávkach " 5,10*0,50*2 |  | 5.1 | [12 empty] | VV | 2 | 2 | True | 1 | ROZPOCET
56 | M | 246170000900 | Lak asfaltový ALP-PENETRAL SN v sudoch | t | 0.002 |  | 0 |  |  | znížená |  | 0 | 1 | 0.002 | 0 | 0 | 32 | M | 2 |  |  |  | ROZPOCET | 0 | 0 | 0 | 0 | 0 | 2 | 0 | 16 | -9208856
| VV |  | 5,1*0,00035 'Prepočítané koeficientom množstva |  | 0.002 | [12 empty] | VV | 2 | 2 | False | 1 | ROZPOCET
57 | K | 711112011 | Zhotovenie izolácie proti zemnej vlhkosti zvislá asfaltovou suspenziou za studena | m2 | 10.2 |  | 0 |  |  | znížená |  | 0 | 0 | 0 | 0 | 0 | 16 | K | 2 |  |  |  | ROZPOCET | 0 | 0 | 0 | 0 | 0 | 2 | 0 | 16 | -258333087
| VV |  | "náter zadnej a bočnej strany opôr odkrytej pri odkopávkach " 5,10*0,50*2*2 |  | 10.2 | [12 empty] | VV | 2 | 2 | True | 1 | ROZPOCET
58 | M | 111630002400 | Suspenzia asfaltová SA 10 v sudoch do 150 kg | t | 0.011 |  | 0 |  |  | znížená |  | 0 | 1 | 0.011 | 0 | 0 | 32 | M | 2 |  |  |  | ROZPOCET | 0 | 0 | 0 | 0 | 0 | 2 | 0 | 16 | -1877365247
| VV |  | 10,2*0,0011 'Prepočítané koeficientom množstva |  | 0.011 | [12 empty] | VV | 2 | 2 | False | 1 | ROZPOCET
59 | K | 711141559 | Zhotovenie izolácie proti zemnej vlhkosti a tlakovej vode vodorovná NAIP pritavením | m2 | 15 |  | 0 |  |  | znížená |  | 0 | 0.00054 | 0.0081 | 0 | 0 | 16 | K | 2 |  |  |  | ROZPOCET | 0 | 0 | 0 | 0 | 0 | 2 | 0 | 16 | -311207379
| VV |  | "hydroizolácia mostovky -1.vrstva " 5*3,00 |  | 15 | [12 empty] | VV | 2 | 2 | True | 1 | ROZPOCET
60 | M | 628310001000 | Pás asfaltový HYDROBIT V 60 S 35 pre spodné vrstvy hydroizolačných systémov, ICOPAL | m2 | 17.25 |  | 0 |  |  | znížená |  | 0 | 0.00425 | 0.073313 | 0 | 0 | 32 | M | 2 |  |  |  | ROZPOCET | 0 | 0 | 0 | 0 | 0 | 2 | 0 | 16 | -175375675
| VV |  | 15*1,15 'Prepočítané koeficientom množstva |  | 17.25 | [12 empty] | VV | 2 | 2 | False | 1 | ROZPOCET
61 | K | 998711201 | Presun hmôt pre izoláciu proti vode v objektoch výšky do 6 m | % |  |  | 0 |  |  | znížená |  | 0 | 0 | 0 | 0 | 0 | 16 | K | 2 |  |  |  | ROZPOCET | 0 | 0 | 0 | 0 | 0 | 2 | 0 | 16 | 588567742
| D | 767 | Konštrukcie doplnkové kovové |  |  |  | 0 |  |  |  |  | 0 |  | 0.028179 |  | 0 | 2 | D | 1 |  |  |  | ROZPOCET | [6 empty] | 0
62 | K | 767162150 | Montáž zábradlia rovného z profilovej ocele , s hmotnosťou 1 m zábradlia nad 60 kg - kotvenie so závitovými tyčmi M12 | m | 5.58 |  | 0 |  |  | znížená |  | 0 | 5e-05 | 0.000279 | 0 | 0 | 16 | K | 2 |  |  |  | ROZPOCET | 0 | 0 | 0 | 0 | 0 | 2 | 0 | 16 | -1667814985
| VV |  | 2,79*2 |  | 5.58 | [12 empty] | VV | 2 | 2 | True | 1 | ROZPOCET
63 | M | 553520002900.1 | Zábradlie oceľové s výpletom z ťahokovu, výška zábradlia 1300 mm , výkr.č.D-21.5 | m | 5.58 |  | 0 |  |  | znížená |  | 0 | 0.005 | 0.0279 | 0 | 0 | 32 | M | 2 |  |  |  | ROZPOCET | 0 | 0 | 0 | 0 | 0 | 2 | 0 | 16 | 1096478954
| VV |  | "výkaz ocele - 118,24x2 kg= 236,48 kg" | [14 empty] | VV | 2 | 1 | True | 0 | ROZPOCET
| VV |  | "výplň zábradlia ťahokov - 2,08 m2x2 = 4,16 m2" | [14 empty] | VV | 2 | 1 | True | 0 | ROZPOCET
| VV |  | 2,79*2 |  | 5.58 | [12 empty] | VV | 2 | 2 | True | 1 | ROZPOCET
64 | K | 998767201 | Presun hmôt pre kovové stavebné doplnkové konštrukcie v objektoch výšky do 6 m | % |  |  | 0 |  |  | znížená |  | 0 | 0 | 0 | 0 | 0 | 16 | K | 2 |  |  |  | ROZPOCET | 0 | 0 | 0 | 0 | 0 | 2 | 0 | 16 | 50994644
| D | 777 | Podlahy syntetické |  |  |  | 0 |  |  |  |  | 0 |  | 0.003525 |  | 0 | 2 | D | 1 |  |  |  | ROZPOCET | [6 empty] | 0
65 | K | 777610200.1 | Epoxidový uzatvárací náter CHS-EPODUR 474 PRIMER, pečatiaca vrstva hladká | m2 | 14.1 |  | 0 |  |  | znížená |  | 0 | 0.00025 | 0.003525 | 0 | 0 | 16 | K | 2 |  |  |  | ROZPOCET | 0 | 0 | 0 | 0 | 0 | 2 | 0 | 16 | 1599074013
| VV |  | 4,70*3,00 |  | 14.1 | [12 empty] | VV | 2 | 2 | True | 1 | ROZPOCET
66 | K | 998777201 | Presun hmôt pre podlahy syntetické v objektoch výšky do 6 m | % |  |  | 0 |  |  | znížená |  | 0 | 0 | 0 | 0 | 0 | 16 | K | 2 |  |  |  | ROZPOCET | 0 | 0 | 0 | 0 | 0 | 2 | 0 | 16 | -706006635
| D | 783 | Nátery |  |  |  | 0 |  |  |  |  | 0 |  | 0.032215 |  | 0 | 2 | D | 1 |  |  |  | ROZPOCET | [6 empty] | 0
67 | K | 783152312.1 | Nátery oceľ.konštr. epoxidové dvojnás. so základným náterom žiarovým zinkovaním ponorným postupom | m2 | 17.32 |  | 0 |  |  | znížená |  | 0 | 0.00093 | 0.016108 | 0 | 0 | 16 | K | 2 |  |  |  | ROZPOCET | 0 | 0 | 0 | 0 | 0 | 2 | 0 | 16 | -1793846178
| VV |  | "zábradlie konštrukcia " 4,50*2 |  | 9 | [12 empty] | VV | 2 | 2 | True | 0 | ROZPOCET
| VV |  | "zábradlie ťahokov" 2,08*2*2 |  | 8.32 | [12 empty] | VV | 2 | 2 | True | 0 | ROZPOCET
| VV |  | Súčet |  | 17.32 | [12 empty] | VV | 2 | 4 | True | 1 | ROZPOCET
68 | K | 783152312.1.1 | Nátery oceľ.konštr- žiarovým zinkovaním ponorným postupom | m2 | 17.32 |  | 0 |  |  | znížená |  | 0 | 0.00093 | 0.016108 | 0 | 0 | 16 | K | 2 |  |  |  | ROZPOCET | 0 | 0 | 0 | 0 | 0 | 2 | 0 | 16 | -1546644827

## 1136-2-22 - SO 02.22 - Mo...
{9d6ca9c7-66a5-44d0-bc1f-08c4e9f07b46}
0
| KRYCÍ LIST ROZPOČTU | [7 empty] | v --- nižšie sa nachádzajú doplnkové a pomocné údaje k zostavám --- v | [8 empty] | False
Stavba:
Cyklotrasa Rimavská Sobota - Poltár
Objekt:
1136-2 - SO 02 Mosty a priepusty
Časť:
1136-2-22 - SO 02.22 - Most ( priepust )
| JKSO: |  |  |  |  | KS:
| Miesto: |  | Rimavská Sobota, Poltár |  |  | Dátum: | 0
| Objednávateľ: |  |  |  |  | IČO: | 37828100
|  | Banskobystrický samosprávny kraj, B. Bystrica |  |  |  | IČ DPH:
| Zhotoviteľ: |  |  |  |  | IČO: | Vyplň údaj
|  | Vyplň údaj |  |  |  | IČ DPH: | Vyplň údaj
| Projektant: |  |  |  |  | IČO: | 47553111
|  | Cykloprojekt s.r.o., Bratislava, Laurinská 18 |  |  |  | IČ DPH: | SK202369321
| Spracovateľ: |  |  |  |  | IČO:
IČ DPH:
Poznámka:
| Cena bez DPH | [5 empty] | 0
|  |  | Základ dane |  |  | Sadzba dane | Výška dane
| DPH | základná | 0 |  |  | 20% | 0
|  | znížená | 0 |  |  | 20% | 0
|  | zákl. prenesená | 0 |  |  | 20% | 0
|  | zníž. prenesená | 0 |  |  | 20% | 0
|  | nulová | 0 |  |  | 0% | 0
| Cena s DPH |  |  | v | EUR |  | 0
| Projektant |  |  | Spracovateľ
| Dátum a podpis: |  | Pečiatka | Dátum a podpis: |  |  | Pečiatka
| Objednávateľ |  |  | Zhotoviteľ
| Dátum a podpis: |  | Pečiatka | Dátum a podpis: |  |  | Pečiatka
REKAPITULÁCIA ROZPOČTU
Stavba:
Cyklotrasa Rimavská Sobota - Poltár
Objekt:
1136-2 - SO 02 Mosty a priepusty
Časť:
1136-2-22 - SO 02.22 - Most ( priepust )
Miesto: |  |  | Rimavská Sobota, Poltár |  |  | Dátum: | 0
Objednávateľ: |  |  | Banskobystrický samosprávny kraj, B. Bystrica |  |  | Projektant: | Cykloprojekt s.r.o., Bratislava, Laurinská 18
Zhotoviteľ: |  |  | Vyplň údaj |  |  | Spracovateľ:
Kód dielu - Popis | [6 empty] | Cena celkom [EUR]
Náklady z rozpočtu | [6 empty] | 0 | [11 empty] | -1
| HSV - Práce a dodávky HSV | [5 empty] | 0
| 1 - Zemné práce | [5 empty] | 0
| 2 - Zakladanie | [5 empty] | 0
| 3 - Zvislé a kompletné konštrukcie | [5 empty] | 0
| 4 - Vodorovné konštrukcie | [5 empty] | 0
| 5 - Komunikácie | [5 empty] | 0
| 6 - Úpravy povrchov, podlahy, osadenie | [5 empty] | 0
| 9 - Ostatné konštrukcie a práce-búranie | [5 empty] | 0
| 99 - Presun hmôt HSV | [5 empty] | 0
| PSV - Práce a dodávky PSV | [5 empty] | 0
| 711 - Izolácie proti vode a vlhkosti | [5 empty] | 0
| 767 - Konštrukcie doplnkové kovové | [5 empty] | 0
| 777 - Podlahy syntetické | [5 empty] | 0
| 783 - Nátery | [5 empty] | 0
ROZPOČET
Stavba:
Cyklotrasa Rimavská Sobota - Poltár
Objekt:
1136-2 - SO 02 Mosty a priepusty
Časť:
1136-2-22 - SO 02.22 - Most ( priepust )
Miesto: |  |  | Rimavská Sobota, Poltár |  |  | Dátum: | 0
Objednávateľ: |  |  | Banskobystrický samosprávny kraj, B. Bystrica |  |  | Projektant: | Cykloprojekt s.r.o., Bratislava, Laurinská 18
Zhotoviteľ: |  |  | Vyplň údaj |  |  | Spracovateľ:
PČ | Typ | Kód | Popis | MJ | Množstvo | J.cena [EUR] | Cena celkom [EUR] | Cenová sústava |  | DPH | J. Nh [h] | Nh celkom [h] | J. hmotnosť [t] | Hmotnosť celkom [t] | J. suť [t] | Suť Celkom [t]
Náklady z rozpočtu | [6 empty] | 0 |  |  |  |  | 0 |  | 58.6232 |  | 20.4914 |  | D | -1 | [10 empty] | 0
| D | HSV | Práce a dodávky HSV |  |  |  | 0 |  |  |  |  | 0 |  | 58.4876 |  | 20.4914 | 1 | D | 0 |  |  |  | ROZPOCET | [6 empty] | 0
| D | 1 | Zemné práce |  |  |  | 0 |  |  |  |  | 0 |  | 14.4 |  | 0 | 1 | D | 1 |  |  |  | ROZPOCET | [6 empty] | 0
1 | K | 111201101 | Odstránenie krovín a stromov s koreňom s priemerom kmeňa do 100 mm, do 1000 m2 | m2 | 22.24 |  | 0 |  |  | znížená |  | 0 | 0 | 0 | 0 | 0 | 4 | K | 2 |  |  |  | ROZPOCET | 0 | 0 | 0 | 0 | 0 | 2 | 0 | 4 | 832974083
| VV |  | "odstránenie krovín v okolí priepusta " 2,00*5,56*2 |  | 22.24 | [12 empty] | VV | 2 | 2 | True | 1 | ROZPOCET
2 | K | 122302501 | Odkopávky a prekopávky nezapaž. pre spodnú stavbu v hornine 4 do 100 m3 | m3 | 1.638 |  | 0 |  |  | znížená |  | 0 | 0 | 0 | 0 | 0 | 4 | K | 2 |  |  |  | ROZPOCET | 0 | 0 | 0 | 0 | 0 | 2 | 0 | 4 | 2054731300
| VV |  | "odkopávka časti zvršku za oporami" | [14 empty] | VV | 2 | 1 | True | 0 | ROZPOCET
| VV |  | 0,21*3,90*2 |  | 1.638 | [12 empty] | VV | 2 | 2 | True | 1 | ROZPOCET
3 | K | 122302508 | Odkopávky a prekopávky nezapažené pre spodnú stavbu . Príplatok k cenám za sťaženie pri rekonštruk. horniny 4 | m3 | 1.638 |  | 0 |  |  | znížená |  | 0 | 0 | 0 | 0 | 0 | 4 | K | 2 |  |  |  | ROZPOCET | 0 | 0 | 0 | 0 | 0 | 2 | 0 | 4 | -2133542287
4 | K | 133301101 | Výkop šachty zapaženej hornina 4 do 100 m3 | m3 | 0.43 |  | 0 |  |  | znížená |  | 0 | 0 | 0 | 0 | 0 | 4 | K | 2 |  |  |  | ROZPOCET | 0 | 0 | 0 | 0 | 0 | 2 | 0 | 4 | -2134300974
| VV |  | "základové pätky odvodňovacieho žľabu" 0,43*0,50*2 |  | 0.43 | [12 empty] | VV | 2 | 2 | True | 1 | ROZPOCET
5 | K | 133301109 | Príplatok k cenám za lepivosť pri hĺbení šachiet zapažených i nezapažených v hornine 4 | m3 | 0.43 |  | 0 |  |  | znížená |  | 0 | 0 | 0 | 0 | 0 | 4 | K | 2 |  |  |  | ROZPOCET | 0 | 0 | 0 | 0 | 0 | 2 | 0 | 4 | -626365552
6 | K | 162201102 | Vodorovné premiestnenie výkopku z horniny 1-4 nad 20-50m | m3 | 5.38 |  | 0 |  |  | znížená |  | 0 | 0 | 0 | 0 | 0 | 4 | K | 2 |  |  |  | ROZPOCET | 0 | 0 | 0 | 0 | 0 | 2 | 0 | 4 | 1359003805
| VV |  | "výkopy , ktoré sa použijú na spätný zásyp tam" 2,69 |  | 2.69 | [12 empty] | VV | 2 | 2 | True | 0 | ROZPOCET
| VV |  | "výkopy , ktoré sa použijú na spätný zásyp späť" 2,69 |  | 2.69 | [12 empty] | VV | 2 | 2 | True | 0 | ROZPOCET
| VV |  | Súčet |  | 5.38 | [12 empty] | VV | 2 | 4 | True | 1 | ROZPOCET
7 | K | 162501112 | Vodorovné premiestnenie výkopku po nespevnenej ceste z horniny tr.1-4, do 100 m3 na vzdialenosť do 3000 m | m3 | 13.36 |  | 0 |  |  | znížená |  | 0 | 0 | 0 | 0 | 0 | 4 | K | 2 |  |  |  | ROZPOCET | 0 | 0 | 0 | 0 | 0 | 2 | 0 | 4 | -9058900
| VV |  | "výkop za oporami" 1,64 |  | 1.64 | [12 empty] | VV | 2 | 2 | True | 0 | ROZPOCET
| VV |  | "výkop pre žľab" 0,43 |  | 0.43 | [12 empty] | VV | 2 | 2 | True | 0 | ROZPOCET
| VV |  | "odstránené kolajové lôžko" 5,98 |  | 5.98 | [12 empty] | VV | 2 | 2 | True | 0 | ROZPOCET
| VV |  | "spätný zásyp opory" -1,64 |  | -1.64 | [12 empty] | VV | 2 | 2 | True | 0 | ROZPOCET
| VV |  | "podkladná vrtsva vozovky V1" -1,05 |  | -1.05 | [12 empty] | VV | 2 | 2 | True | 0 | ROZPOCET
| VV |  | "dovezenie ornice" 8,00 |  | 8 | [12 empty] | VV | 2 | 2 | True | 0 | ROZPOCET
| VV |  | Súčet |  | 13.36 | [12 empty] | VV | 2 | 4 | True | 1 | ROZPOCET
8 | K | 167101102 | Nakladanie neuľahnutého výkopku z hornín tr.1-4 nad 100 do 1000 m3 | m3 | 10.69 |  | 0 |  |  | znížená |  | 0 | 0 | 0 | 0 | 0 | 4 | K | 2 |  |  |  | ROZPOCET | 0 | 0 | 0 | 0 | 0 | 2 | 0 | 4 | -396162554
| VV |  | "manipulácia so zeminou v rámci staveniska - výkop + ornica" 10,69 |  | 10.69 | [12 empty] | VV | 2 | 2 | True | 1 | ROZPOCET
9 | K | 167101103 | Prekladanie neuľahnutého výkopku z hornín 1 až 4 | m3 | 10.69 |  | 0 |  |  | znížená |  | 0 | 0 | 0 | 0 | 0 | 4 | K | 2 |  |  |  | ROZPOCET | 0 | 0 | 0 | 0 | 0 | 2 | 0 | 4 | -278586730
10 | K | 171201201 | Uloženie sypaniny na skládky do 100 m3 | m3 | 2.69 |  | 0 |  |  | znížená |  | 0 | 0 | 0 | 0 | 0 | 4 | K | 2 |  |  |  | ROZPOCET | 0 | 0 | 0 | 0 | 0 | 2 | 0 | 4 | 662787030
| VV |  | "zriadenie dočasnej skládky zeminy v okolí staveniska" 2,69 |  | 2.69 | [12 empty] | VV | 2 | 2 | True | 1 | ROZPOCET
11 | K | 171209002 | Poplatok za skladovanie - zemina a kamenivo (17 05) ostatné | t | 9.648 |  | 0 |  |  | znížená |  | 0 | 0 | 0 | 0 | 0 | 4 | K | 2 |  |  |  | ROZPOCET | 0 | 0 | 0 | 0 | 0 | 2 | 0 | 4 | 1186582105
| VV |  | 5,36*1,8 |  | 9.648 | [12 empty] | VV | 2 | 2 | True | 1 | ROZPOCET
12 | K | 174101001.1 | Zásyp so štrkom so zhutnením jám, šachiet, rýh, zárezov alebo okolo objektov do 100 m3 | m3 | 1.638 |  | 0 |  |  | znížená |  | 0 | 0 | 0 | 0 | 0 | 4 | K | 2 |  |  |  | ROZPOCET | 0 | 0 | 0 | 0 | 0 | 2 | 0 | 4 | 66617091
| VV |  | "spätný zásyp nových opôr- pôvodný materiál " | [14 empty] | VV | 2 | 1 | True | 0 | ROZPOCET
| VV |  | "O1.1 zásyp opory" 0,21*3,90 |  | 0.819 | [12 empty] | VV | 2 | 2 | True | 0 | ROZPOCET
| VV |  | "O1.2 zásyp opory" 0,21*3,90 |  | 0.819 | [12 empty] | VV | 2 | 2 | True | 0 | ROZPOCET
| VV |  | Súčet |  | 1.638 | [12 empty] | VV | 2 | 4 | True | 1 | ROZPOCET
13 | K | 174201101 | Zásyp sypaninou bez zhutnenia jám, šachiet, rýh, zárezov alebo okolo objektov do 100 m3 | m3 | 8 |  | 0 |  |  | znížená |  | 0 | 0 | 0 | 0 | 0 | 4 | K | 2 |  |  |  | ROZPOCET | 0 | 0 | 0 | 0 | 0 | 2 | 0 | 4 | 2011778114
| VV |  | "dosypanie násypových kúžeľov pri oporách ornicou" 4,00 |  | 4 | [12 empty] | VV | 2 | 2 | True | 0 | ROZPOCET
| VV |  | "dosypanie nýsypov za oporami a ich napojenie na cyklotrasu " 4,00 |  | 4 | [12 empty] | VV | 2 | 2 | True | 0 | ROZPOCET
| VV |  | Súčet |  | 8 | [12 empty] | VV | 2 | 4 | True | 1 | ROZPOCET
14 | M | 103640000100 | Zemina pre terénne úpravy - ornica | t | 14.4 |  | 0 |  |  | znížená |  | 0 | 1 | 14.4 | 0 | 0 | 8 | M | 2 |  |  |  | ROZPOCET | 0 | 0 | 0 | 0 | 0 | 2 | 0 | 4 | -303716822
15 | K | 182301122 | Rozprestretie ornice na svahu so sklonom nad 1:5, plocha do 500 m2, hr.nad 100 do 150 mm | m2 | 30.68 |  | 0 |  |  | znížená |  | 0 | 0 | 0 | 0 | 0 | 4 | K | 2 |  |  |  | ROZPOCET | 0 | 0 | 0 | 0 | 0 | 2 | 0 | 4 | -1680155936
| VV |  | "ornica na svahu, dosypanie násypových kúželov" 5,50*4+2,17*1,00*4,00 |  | 30.68 | [12 empty] | VV | 2 | 2 | True | 1 | ROZPOCET
| D | 2 | Zakladanie |  |  |  | 0 |  |  |  |  | 0 |  | 0.97422 |  | 0 | 1 | D | 1 |  |  |  | ROZPOCET | [6 empty] | 0
16 | K | 273362510 | Dodatočné vystužovanie betónových konštrukcií betonárskou oceľou chemickou injektážnou kotvou VME, D 10 mm -0.00001t | cm | 363 |  | 0 |  |  | znížená |  | 0 | 2e-05 | 0.00726 | 0 | 0 | 4 | K | 2 |  |  |  | ROZPOCET | 0 | 0 | 0 | 0 | 0 | 2 | 0 | 4 | -1564514788
| VV |  | 330,00*1,1 |  | 363 | [12 empty] | VV | 2 | 2 | True | 1 | ROZPOCET
17 | K | 275313711 | Betón základových pätiek, prostý tr. C 25/30 | m3 | 0.4 |  | 0 |  |  | znížená |  | 0 | 2.4157 | 0.96629 | 0 | 0 | 4 | K | 2 |  |  |  | ROZPOCET | 0 | 0 | 0 | 0 | 0 | 2 | 0 | 4 | 907724744
| VV |  | "základová pätka pre odvodňovací žľab "0,40*0,50*2 |  | 0.4 | [12 empty] | VV | 2 | 2 | True | 1 | ROZPOCET
18 | K | 275351215 | Debnenie stien základových pätiek, zhotovenie-dielce | m2 | 1 |  | 0 |  |  | znížená |  | 0 | 0.00067 | 0.00067 | 0 | 0 | 4 | K | 2 |  |  |  | ROZPOCET | 0 | 0 | 0 | 0 | 0 | 2 | 0 | 4 | 1853389010
| VV |  | "základová pätka pre odvodňovací žľab " 1,00 |  | 1 | [12 empty] | VV | 2 | 2 | True | 1 | ROZPOCET
19 | K | 275351216 | Debnenie stien základovýcb pätiek, odstránenie-dielce | m2 | 1 |  | 0 |  |  | znížená |  | 0 | 0 | 0 | 0 | 0 | 4 | K | 2 |  |  |  | ROZPOCET | 0 | 0 | 0 | 0 | 0 | 2 | 0 | 4 | -1519018685
| D | 3 | Zvislé a kompletné konštrukcie |  |  |  | 0 |  |  |  |  | 0 |  | 4.2509 |  | 0 | 1 | D | 1 |  |  |  | ROZPOCET | [6 empty] | 0
20 | K | 334313118.1 | Mostné opory z betónu prostého tr. C 35/45 | m3 | 1.82 |  | 0 |  |  | znížená |  | 0 | 2.3226 | 4.2271 | 0 | 0 | 4 | K | 2 |  |  |  | ROZPOCET | 0 | 0 | 0 | 0 | 0 | 2 | 0 | 4 | 352254195
| VV |  | "nadbetonávka opory 1 a 2 " 3,50*1,30*0,20*2 |  | 1.82 | [12 empty] | VV | 2 | 2 | True | 1 | ROZPOCET
21 | K | 334351112 | Debnenie konštrukcií- opôr výšky do 20 m, zhotovenie | m2 | 3.84 |  | 0 |  |  | znížená |  | 0 | 0.00346 | 0.013286 | 0 | 0 | 4 | K | 2 |  |  |  | ROZPOCET | 0 | 0 | 0 | 0 | 0 | 2 | 0 | 4 | -1529472230
| VV |  | "debnenie nadbetonávky" (3,50*0,20*2+1,30*0,20*2)*2 |  | 3.84 | [12 empty] | VV | 2 | 2 | True | 1 | ROZPOCET
22 | K | 334351212 | Debnenie konštrukcií-opôr výšky do 20 m, odstránenie | m2 | 3.84 |  | 0 |  |  | znížená |  | 0 | 5e-05 | 0.000192 | 0 | 0 | 4 | K | 2 |  |  |  | ROZPOCET | 0 | 0 | 0 | 0 | 0 | 2 | 0 | 4 | 795054370
23 | K | 334362116 | Výstuž z betonárskej ocele 10 505 mostných konštrukcií | t | 0.01 |  | 0 |  |  | znížená |  | 0 | 1.0382 | 0.010382 | 0 | 0 | 4 | K | 2 |  |  |  | ROZPOCET | 0 | 0 | 0 | 0 | 0 | 2 | 0 | 4 | 390093874
| VV |  | "kotvenie nadbetonávky na pôvodnú oporu" 0,01 |  | 0.01 | [12 empty] | VV | 2 | 2 | True | 1 | ROZPOCET
| D | 4 | Vodorovné konštrukcie |  |  |  | 0 |  |  |  |  | 0 |  | 27.1291 |  | 0 | 1 | D | 1 |  |  |  | ROZPOCET | [6 empty] | 0
24 | K | 421321239 | Mostné nosné konštrukcie doskové z betónu železového tr. C 35/45 | m3 | 1.472 |  | 0 |  |  | znížená |  | 0 | 2.3856 | 3.5116 | 0 | 0 | 4 | K | 2 |  |  |  | ROZPOCET | 0 | 0 | 0 | 0 | 0 | 2 | 0 | 4 | 132337841
| VV |  | "monolitická ŽB doska medzi prefabrikovanými rímsami" 2,30*0,20*3,20 |  | 1.472 | [12 empty] | VV | 2 | 2 | True | 1 | ROZPOCET
25 | K | 421351212 | Debnenie spodného povrchu dosky konštrukcie mostov - zhotovenie | m2 | 1.38 |  | 0 |  |  | znížená |  | 0 | 0.01099 | 0.015166 | 0 | 0 | 4 | K | 2 |  |  |  | ROZPOCET | 0 | 0 | 0 | 0 | 0 | 2 | 0 | 4 | 195980953
| VV |  | "spodný povrch ŽB dosky" 2,30*0,60 |  | 1.38 | [12 empty] | VV | 2 | 2 | True | 1 | ROZPOCET
26 | K | 421351312 | Debnenie spodného povrchu dosky konštrukcie mostov - odstránenie | m2 | 1.38 |  | 0 |  |  | znížená |  | 0 | 4e-05 | 5.52e-05 | 0 | 0 | 4 | K | 2 |  |  |  | ROZPOCET | 0 | 0 | 0 | 0 | 0 | 2 | 0 | 4 | -1434384758
27 | K | 421362126 | Výstuž doskového mosta z betonárskej ocele 10 505 mostných konštrukcií | t | 0.403 |  | 0 |  |  | znížená |  | 0 | 1.0491 | 0.42279 | 0 | 0 | 4 | K | 2 |  |  |  | ROZPOCET | 0 | 0 | 0 | 0 | 0 | 2 | 0 | 4 | 1059085385
| VV |  | "medzi prefabrikovanými rímsami" 0,403 |  | 0.403 | [12 empty] | VV | 2 | 2 | True | 1 | ROZPOCET
28 | K | 423121111 | Osadenie mostného prefabrikovaného nosníka v celku hm. do 5 t | ks | 2 |  | 0 |  |  | znížená |  | 0 | 0.00285 | 0.0057 | 0 | 0 | 4 | K | 2 |  |  |  | ROZPOCET | 0 | 0 | 0 | 0 | 0 | 2 | 0 | 4 | -2000224313
29 | M | 5938300027.1 | Prefabrikát - rímsa z betónu železového tr.C35/45 - dl.3,20m - výkr.č. D-22.4 | ks | 2 |  | 0 |  |  | znížená |  | 0 | 11.55 | 23.1 | 0 | 0 | 8 | M | 2 |  |  |  | ROZPOCET | 0 | 0 | 0 | 0 | 0 | 2 | 0 | 4 | 1402301317
30 | K | 4524711011 | Podliatie kotevných platní zábradlia plastmaltou hr.5 mm | m2 | 0.138 |  | 0 |  |  | znížená |  | 0 | 0.02266 | 0.0031271 | 0 | 0 | 4 | K | 2 |  |  |  | ROZPOCET | 0 | 0 | 0 | 0 | 0 | 2 | 0 | 4 | -1043704104
| VV |  | "podliatie kotevných platní zábradlia" | [14 empty] | VV | 2 | 1 | True | 0 | ROZPOCET
| VV |  | (0,15*0,12*2+0,15*0,22)*2 |  | 0.138 | [12 empty] | VV | 2 | 2 | True | 1 | ROZPOCET
31 | K | 4524711012 | Podliatie prefabrikovaných ríms plastmaltou hr.5 mm | m2 | 3.12 |  | 0 |  |  | znížená |  | 0 | 0.02266 | 0.070699 | 0 | 0 | 4 | K | 2 |  |  |  | ROZPOCET | 0 | 0 | 0 | 0 | 0 | 2 | 0 | 4 | -245294335
| VV |  | 0,60*1,30*4 |  | 3.12 | [12 empty] | VV | 2 | 2 | True | 1 | ROZPOCET
| D | 5 | Komunikácie |  |  |  | 0 |  |  |  |  | 0 |  | 7.0235 |  | 12.3118 | 1 | D | 1 |  |  |  | ROZPOCET | [6 empty] | 0
32 | K | 512505121 | Odstránenie koľaj. lôžka z kameniva po rozobraní koľaje alebo koľajového rozvetvenia, -1,60t | m3 | 5.98 |  | 0 |  |  | znížená |  | 0 | 0 | 0 | 1.808 | 10.8118 | 4 | K | 2 |  |  |  | ROZPOCET | 0 | 0 | 0 | 0 | 0 | 2 | 0 | 4 | -1299444978
| VV |  | "nános sute + kolajové lôžko hr.0,50 m" | [14 empty] | VV | 2 | 1 | True | 0 | ROZPOCET
| VV |  | 2,60*2,30*2*0,50 |  | 5.98 | [12 empty] | VV | 2 | 2 | True | 1 | ROZPOCET
33 | K | 525080011 | Priečne podvaly drevené odstránenie, -0,150t | ks | 10 |  | 0 |  |  | znížená |  | 0 | 0 | 0 | 0.15 | 1.5 | 4 | K | 2 |  |  |  | ROZPOCET | 0 | 0 | 0 | 0 | 0 | 2 | 0 | 4 | -226297427
34 | K | 564851111 | Podklad zo štrkodrviny s rozprestretím a zhutnením, po zhutnení hr. 150 mm- V1 | m2 | 7 |  | 0 |  |  | znížená |  | 0 | 0.27994 | 1.9596 | 0 | 0 | 4 | K | 2 |  |  |  | ROZPOCET | 0 | 0 | 0 | 0 | 0 | 2 | 0 | 4 | 1020083718
| VV |  | "V1 - vozovka medzi krídlami " 3,50*1,00*2 |  | 7 | [12 empty] | VV | 2 | 2 | True | 1 | ROZPOCET
35 | K | 573231111 | Postrek asfaltový spojovací bez posypu kamenivom z cestnej emulzie v množstve od 0,50 do 0,80 kg/m2 - V1 | m2 | 29.4 |  | 0 |  |  | znížená |  | 0 | 0.0008 | 0.02352 | 0 | 0 | 4 | K | 2 |  |  |  | ROZPOCET | 0 | 0 | 0 | 0 | 0 | 2 | 0 | 4 | -1187923295
| VV |  | "V2 - vrstva na moste " 3,50*3,20*2 |  | 22.4 | [12 empty] | VV | 2 | 2 | True | 0 | ROZPOCET
| VV |  | "V1 - vrstva medzi krídlami opory" 3,50*1,00*2,00 |  | 7 | [12 empty] | VV | 2 | 2 | True | 0 | ROZPOCET
| VV |  | Súčet |  | 29.4 | [12 empty] | VV | 2 | 4 | True | 1 | ROZPOCET
36 | K | 577134131 | Asfaltový betón vrstva obrusná AC 8 O v pruhu š. do 3 m z modifik. asfaltu tr. II, po zhutnení hr. 40 mm - V1+V2 | m2 | 18.2 |  | 0 |  |  | znížená |  | 0 | 0.10373 | 1.8879 | 0 | 0 | 4 | K | 2 |  |  |  | ROZPOCET | 0 | 0 | 0 | 0 | 0 | 2 | 0 | 4 | 484837084
| VV |  | "V2 - obrusná vrstva na moste " 3,50*3,20 |  | 11.2 | [12 empty] | VV | 2 | 2 | True | 0 | ROZPOCET
| VV |  | "V1 - obrusná vrstva medzi krídlami opory" 3,50*1,00*2,00 |  | 7 | [12 empty] | VV | 2 | 2 | True | 0 | ROZPOCET
| VV |  | Súčet |  | 18.2 | [12 empty] | VV | 2 | 4 | True | 1 | ROZPOCET
37 | K | 577154371 | Asfaltový betón vrstva obrusná alebo ložná AC 16 v pruhu š. do 3 m z modifik. asfaltu tr. II, po zhutnení hr. 65 mm - V2 | m2 | 11.2 |  | 0 |  |  | znížená |  | 0 | 0.15559 | 1.7426 | 0 | 0 | 4 | K | 2 |  |  |  | ROZPOCET | 0 | 0 | 0 | 0 | 0 | 2 | 0 | 4 | -1410494024
| VV |  | "V2 - ložná vrstva na moste " 3,50*3,20 |  | 11.2 | [12 empty] | VV | 2 | 2 | True | 1 | ROZPOCET
38 | K | 577164371 | Asfaltový betón vrstva obrusná alebo ložná AC 16 v pruhu š. do 3 m z modifik. asfaltu tr. II, po zhutnení hr. 70 mm - V1 | m2 | 7 |  | 0 |  |  | znížená |  | 0 | 0.18152 | 1.2706 | 0 | 0 | 4 | K | 2 |  |  |  | ROZPOCET | 0 | 0 | 0 | 0 | 0 | 2 | 0 | 4 | -1470040093
| VV |  | "V1 - oložná vrstva medzi krídlami opory" 3,50*1,00*2,00 |  | 7 | [12 empty] | VV | 2 | 2 | True | 1 | ROZPOCET
39 | K | 594111111 | Dlažba z lomového kameňa do lôžka z kameniva ťaženého | m2 | 0.24 |  | 0 |  |  | znížená |  | 0 | 0.5802 | 0.13925 | 0 | 0 | 4 | K | 2 |  |  |  | ROZPOCET | 0 | 0 | 0 | 0 | 0 | 2 | 0 | 4 | -1057982059
| VV |  | "sklz vozovky do betónového žľabu z komového kameňa " 0,12*2 |  | 0.24 | [12 empty] | VV | 2 | 2 | True | 1 | ROZPOCET
| D | 6 | Úpravy povrchov, podlahy, osadenie |  |  |  | 0 |  |  |  |  | 0 |  | 1.633 |  | 0 | 1 | D | 1 |  |  |  | ROZPOCET | [6 empty] | 0
40 | K | 627471152 | Reprofilácia stien mostných konštrukcií sanačnou maltou, 1 vrstva hr.20 mm | m2 | 5.22 |  | 0 |  |  | znížená |  | 0 | 0.04135 | 0.21585 | 0 | 0 | 4 | K | 2 |  |  |  | ROZPOCET | 0 | 0 | 0 | 0 | 0 | 2 | 0 | 4 | 231494314
| VV |  | "reprofilácia opôr , 90% otriskaného povrchu" | [14 empty] | VV | 2 | 1 | True | 0 | ROZPOCET
| VV |  | "opora 1 a 2" 5,22 |  | 5.22 | [12 empty] | VV | 2 | 2 | True | 1 | ROZPOCET
41 | K | 631312711 | Mazanina z betónu prostého (m3) tr. C 25/30 hr.nad 50 do 80 mm - spádový poter | m3 | 0.576 |  | 0 |  |  | znížená |  | 0 | 2.4157 | 1.3915 | 0 | 0 | 4 | K | 2 |  |  |  | ROZPOCET | 0 | 0 | 0 | 0 | 0 | 2 | 0 | 4 | 640315912
| VV |  | "spádový poter mostovky " 0,18*3,20 |  | 0.576 | [12 empty] | VV | 2 | 2 | True | 1 | ROZPOCET
42 | K | 632451507 | Opravná a vyrovnávacia hmota , vo vonkajších aj vnútorných priestoroch, hr. 20 mm | m2 | 0.832 |  | 0 |  |  | znížená |  | 0 | 0.0309 | 0.025709 | 0 | 0 | 4 | K | 2 |  |  |  | ROZPOCET | 0 | 0 | 0 | 0 | 0 | 2 | 0 | 4 | 1383162385
| VV |  | "maltove lôžko pod odvodňovacie žľaby"0,13*3,20*2 |  | 0.832 | [12 empty] | VV | 2 | 2 | True | 1 | ROZPOCET
| D | 9 | Ostatné konštrukcie a práce-búranie |  |  |  | 0 |  |  |  |  | 0 |  | 3.0657 |  | 8.1796 | 1 | D | 1 |  |  |  | ROZPOCET | [6 empty] | 0
43 | K | 917862112 | Osadenie chodník. obrubníka betónového stojatého do lôžka z betónu prosteho tr. C 16/20 s bočnou oporou | m | 1.53 |  | 0 |  |  | znížená |  | 0 | 0.12662 | 0.19373 | 0 | 0 | 4 | K | 2 |  |  |  | ROZPOCET | 0 | 0 | 0 | 0 | 0 | 2 | 0 | 4 | 475535368
| VV |  | "pri sklze opory"(0,50+0,265)*2 |  | 1.53 | [12 empty] | VV | 2 | 2 | True | 1 | ROZPOCET
44 | M | 592170003300 | Obrubník palisádový, lxšxv 500x80x250 mm, sivá | ks | 3.075 |  | 0 |  |  | znížená |  | 0 | 0.021 | 0.064575 | 0 | 0 | 8 | M | 2 |  |  |  | ROZPOCET | 0 | 0 | 0 | 0 | 0 | 2 | 0 | 4 | 734118689
| VV |  | 1,53*2,01 'Prepočítané koeficientom množstva |  | 3.075 | [12 empty] | VV | 2 | 2 | False | 1 | ROZPOCET
45 | K | 919722111 | Dilatačné škáry rezané v cementobet. kryte priečne rezanie škár šírky 2 až 5 mm | m | 7 |  | 0 |  |  | znížená |  | 0 | 1e-05 | 7e-05 | 0 | 0 | 4 | K | 2 |  |  |  | ROZPOCET | 0 | 0 | 0 | 0 | 0 | 2 | 0 | 4 | -1386373654
| VV |  | "vytvorenie zárezu vozovky na konci opory" 3,50*2 |  | 7 | [12 empty] | VV | 2 | 2 | True | 1 | ROZPOCET
46 | K | 931994102.1 | Úprava škár pri opravách , elastická zálievka bez predstesnenia v priečnom smere | m | 7 |  | 0 |  |  | znížená |  | 0 | 0.00024 | 0.00168 | 0 | 0 | 4 | K | 2 |  |  |  | ROZPOCET | 0 | 0 | 0 | 0 | 0 | 2 | 0 | 4 | 1113777006
| VV |  | 3,50*2 |  | 7 | [12 empty] | VV | 2 | 2 | True | 1 | ROZPOCET
47 | K | 935111111 | Osadenie žľabu z betónových tvárnic šírky do 500 mm | m | 4.4 |  | 0 |  |  | znížená |  | 0 | 0.11743 | 0.51669 | 0 | 0 | 4 | K | 2 |  |  |  | ROZPOCET | 0 | 0 | 0 | 0 | 0 | 2 | 0 | 4 | -1374646604
| VV |  | 2,20*2 |  | 4.4 | [12 empty] | VV | 2 | 2 | True | 1 | ROZPOCET
48 | M | 592270017800.1 | Odvodňovacie žľabové tvárnice 400x300x120 mm | ks | 11.22 |  | 0 |  |  | znížená |  | 0 | 0.053 | 0.59466 | 0 | 0 | 8 | M | 2 |  |  |  | ROZPOCET | 0 | 0 | 0 | 0 | 0 | 2 | 0 | 4 | 997504568
| VV |  | 11*1,02 'Prepočítané koeficientom množstva |  | 11.22 | [12 empty] | VV | 2 | 2 | False | 1 | ROZPOCET
49 | K | 935111911 | Príplatok za každých ďalších aj začatých 10 mm hr. lôžka nad 100 mm, pri šírke do 500 mm | m2 | 2.2 |  | 0 |  |  | znížená |  | 0 | 0.02338 | 0.051436 | 0 | 0 | 4 | K | 2 |  |  |  | ROZPOCET | 0 | 0 | 0 | 0 | 0 | 2 | 0 | 4 | -1726114538
| VV |  | 2,20*2*0,50 |  | 2.2 | [12 empty] | VV | 2 | 2 | True | 1 | ROZPOCET
50 | K | 935114223 | Osadenie odvodňovacieho betónového žľabu s ochrannou hranou vnútornej šírky 150 mm a s roštom triedy C 250 | m | 6.4 |  | 0 |  |  | znížená |  | 0 | 0.19399 | 1.2415 | 0 | 0 | 4 | K | 2 |  |  |  | ROZPOCET | 0 | 0 | 0 | 0 | 0 | 2 | 0 | 4 | 1842828926
| VV |  | "odvodňovací žľab na nových oporách" 3,20*2 |  | 6.4 | [12 empty] | VV | 2 | 2 | True | 1 | ROZPOCET
51 | M | 592270050900 | Odvodňovací žľab MultiDrain V100S bez spádu, dĺ. 1 m, svetlá šírka 100 mm, s pozinkovanou ochrannou hranou, polymérbetón, líniový odvodňovací systém podľa normy STN EN 1433 s Drainlock®, s ochranou hrán- ACO | ks | 6.912 |  | 0 |  |  | znížená |  | 0 | 0.0196 | 0.13548 | 0 | 0 | 8 | M | 2 |  |  |  | ROZPOCET | 0 | 0 | 0 | 0 | 0 | 2 | 0 | 4 | 146681027
| VV |  | 6,4*1,08 'Prepočítané koeficientom množstva |  | 6.912 | [12 empty] | VV | 2 | 2 | False | 1 | ROZPOCET
52 | K | 938902051 | Očistenie povrchu betónových konštrukcií otryskaním s tlakovou vodou, odstránenie odlúpanej a uvoľnenej vstvy betónu | m2 | 5.8 |  | 0 |  |  | znížená |  | 0 | 0 | 0 | 0 | 0 | 4 | K | 2 |  |  |  | ROZPOCET | 0 | 0 | 0 | 0 | 0 | 2 | 0 | 4 | -1172665563
| VV |  | "očistenie povrchu opory 1 a 2" | [14 empty] | VV | 2 | 1 | True | 0 | ROZPOCET
| VV |  | (2,20+0,35*2)*2 |  | 5.8 | [12 empty] | VV | 2 | 2 | True | 1 | ROZPOCET
53 | K | 943943221.1 | Lešenie priestorové, lešeňová podlaha bez priečníkov alebo pozdlžníkov, dočasná ochranná konštrukcia pre prejazd stavebných strojov , oceľová platňa P10 / preprava , manipulácia, osadenie,odstránenie | m2 | 9 |  | 0 |  |  | znížená |  | 0 | 0.02868 | 0.25812 | 0 | 0 | 4 | K | 2 |  |  |  | ROZPOCET | 0 | 0 | 0 | 0 | 0 | 2 | 0 | 4 | -58647548
| VV |  | 3,00*1,50*2 |  | 9 | [12 empty] | VV | 2 | 2 | True | 1 | ROZPOCET
54 | K | 961051111 | Búranie mostných základov, muriva a pilierov alebo nosných konštrukcií zo železobetónu, -2,20000t | m3 | 3.718 |  | 0 |  |  | znížená |  | 0 | 0.00173 | 0.0064321 | 2.2 | 8.1796 | 4 | K | 2 |  |  |  | ROZPOCET | 0 | 0 | 0 | 0 | 0 | 2 | 0 | 4 | 785932545
| VV |  | "odbúranie pôvodných ríms a časti drieku opory" | [14 empty] | VV | 2 | 1 | True | 0 | ROZPOCET
| VV |  | "opora č.1" 1,43*1,30 |  | 1.859 | [12 empty] | VV | 2 | 2 | True | 0 | ROZPOCET
| VV |  | "opora č.2" 1,43*1,30 |  | 1.859 | [12 empty] | VV | 2 | 2 | True | 0 | ROZPOCET
| VV |  | Súčet |  | 3.718 | [12 empty] | VV | 2 | 4 | True | 1 | ROZPOCET
55 | K | 977141124 | Vrty pre kotvy do betónu hĺbky 150 mm s vyplnením epoxidovým tmelom | ks | 22 |  | 0 |  |  | znížená |  | 0 | 6e-05 | 0.00132 | 0 | 0 | 4 | K | 2 |  |  |  | ROZPOCET | 0 | 0 | 0 | 0 | 0 | 2 | 0 | 4 | -1518554698
| VV |  | "kotvenie nadbetonácky opory" 11,00*2 |  | 22 | [12 empty] | VV | 2 | 2 | True | 1 | ROZPOCET
56 | K | 979089012 | Poplatok za skladovanie - betón, tehly, dlaždice (17 01 ), ostatné | t | 9.68 |  | 0 |  |  | znížená |  | 0 | 0 | 0 | 0 | 0 | 4 | K | 2 |  |  |  | ROZPOCET | 0 | 0 | 0 | 0 | 0 | 2 | 0 | 4 | -10780964
| VV |  | "beton a drevené podvali na skládku, prebytky železničného zvršku sa používajú v násypoch cyklotrasy" 9,68 |  | 9.68 | [12 empty] | VV | 2 | 2 | True | 1 | ROZPOCET
57 | K | 979091111 | Vodorovné premiestnenie vybúraných hmôt alebo konštrukcií na vzdialenosť do 7000 m | t | 19.25 |  | 0 |  |  | znížená |  | 0 | 0 | 0 | 0 | 0 | 4 | K | 2 |  |  |  | ROZPOCET | 0 | 0 | 0 | 0 | 0 | 2 | 0 | 4 | -861745323
| VV |  | "odbúranie pôvodných ríms a časti drieku opory" 8,18 |  | 8.18 | [12 empty] | VV | 2 | 2 | True | 0 | ROZPOCET
| VV |  | "suť+ zvršok" 9,57 |  | 9.57 | [12 empty] | VV | 2 | 2 | True | 0 | ROZPOCET
| VV |  | "železničné podvali" 1,50 |  | 1.5 | [12 empty] | VV | 2 | 2 | True | 0 | ROZPOCET
| VV |  | Súčet |  | 19.25 | [12 empty] | VV | 2 | 4 | True | 1 | ROZPOCET
58 | K | 979094211 | Nakladanie alebo prekladanie sutiny | t | 19.25 |  | 0 |  |  | znížená |  | 0 | 0 | 0 | 0 | 0 | 4 | K | 2 |  |  |  | ROZPOCET | 0 | 0 | 0 | 0 | 0 | 2 | 0 | 4 | -537138662
| D | 99 | Presun hmôt HSV |  |  |  | 0 |  |  |  |  | 0 |  | 0.01108 |  | 0 | 1 | D | 1 |  |  |  | ROZPOCET | [6 empty] | 0
59 | K | 992124111 | Vodorovné premiestnenie mostných dielcov prefabr. do 1km do 5 t | ks | 2 |  | 0 |  |  | znížená |  | 0 | 0.00277 | 0.00554 | 0 | 0 | 4 | K | 2 |  |  |  | ROZPOCET | 0 | 0 | 0 | 0 | 0 | 2 | 0 | 4 | 1655691721
60 | K | 992124191 | Príplatok za vodorovné premiestnenie mostných dielcov za každých ďalších i začatých 1000 m, do 5 t | ks | 60 |  | 0 |  |  | znížená |  | 0 | 0 | 0 | 0 | 0 | 4 | K | 2 |  |  |  | ROZPOCET | 0 | 0 | 0 | 0 | 0 | 2 | 0 | 4 | -1132744803
| VV |  | 2*30 'Prepočítané koeficientom množstva |  | 60 | [12 empty] | VV | 2 | 2 | False | 1 | ROZPOCET
61 | K | 992124291 | Príplatok k cene za každé zloženie hmotnosti dielcov alebo nosníkov jednotlivo do 5 t | ks | 2 |  | 0 |  |  | znížená |  | 0 | 0.00277 | 0.00554 | 0 | 0 | 4 | K | 2 |  |  |  | ROZPOCET | 0 | 0 | 0 | 0 | 0 | 2 | 0 | 4 | 839628032
62 | K | 998212111 | Presun hmôt pre mosty murované, monolitické,betónové,kovové,výšky mosta do 20 m | t | 58.488 |  | 0 |  |  | znížená |  | 0 | 0 | 0 | 0 | 0 | 4 | K | 2 |  |  |  | ROZPOCET | 0 | 0 | 0 | 0 | 0 | 2 | 0 | 4 | 72118200
| D | PSV | Práce a dodávky PSV |  |  |  | 0 |  |  |  |  | 0 |  | 0.13568 |  | 0 | 2 | D | 0 |  |  |  | ROZPOCET | [6 empty] | 0
| D | 711 | Izolácie proti vode a vlhkosti |  |  |  | 0 |  |  |  |  | 0 |  | 0.070788 |  | 0 | 2 | D | 1 |  |  |  | ROZPOCET | [6 empty] | 0
63 | K | 711112001 | Zhotovenie izolácie proti zemnej vlhkosti zvislá penetračným náterom za studena | m2 | 3.9 |  | 0 |  |  | znížená |  | 0 | 0 | 0 | 0 | 0 | 16 | K | 2 |  |  |  | ROZPOCET | 0 | 0 | 0 | 0 | 0 | 2 | 0 | 16 | 1059714291
| VV |  | "náter zadnej a bočnej strany opôr odkrytej pri odkopávkach " 3,50*0,50*2,00+0,10*4 |  | 3.9 | [12 empty] | VV | 2 | 2 | True | 1 | ROZPOCET
64 | M | 246170000900 | Lak asfaltový ALP-PENETRAL SN v sudoch | t | 0.001 |  | 0 |  |  | znížená |  | 0 | 1 | 0.001 | 0 | 0 | 32 | M | 2 |  |  |  | ROZPOCET | 0 | 0 | 0 | 0 | 0 | 2 | 0 | 16 | 1674559082
| VV |  | 3,9*0,00035 'Prepočítané koeficientom množstva |  | 0.001 | [12 empty] | VV | 2 | 2 | False | 1 | ROZPOCET
65 | K | 711112011 | Zhotovenie izolácie proti zemnej vlhkosti zvislá asfaltovou suspenziou za studena | m2 | 7.8 |  | 0 |  |  | znížená |  | 0 | 0 | 0 | 0 | 0 | 16 | K | 2 |  |  |  | ROZPOCET | 0 | 0 | 0 | 0 | 0 | 2 | 0 | 16 | -948525773
| VV |  | "náter zadnej a bočnej strany opôr odkrytej pri odkopávkach " (3,50*0,50*2,00+0,10*4)*2 |  | 7.8 | [12 empty] | VV | 2 | 2 | True | 1 | ROZPOCET
66 | M | 111630002400 | Suspenzia asfaltová SA 10 v sudoch do 150 kg | t | 0.009 |  | 0 |  |  | znížená |  | 0 | 1 | 0.009 | 0 | 0 | 32 | M | 2 |  |  |  | ROZPOCET | 0 | 0 | 0 | 0 | 0 | 2 | 0 | 16 | 469989954
| VV |  | 7,8*0,0011 'Prepočítané koeficientom množstva |  | 0.009 | [12 empty] | VV | 2 | 2 | False | 1 | ROZPOCET
67 | K | 711141559 | Zhotovenie izolácie proti zemnej vlhkosti a tlakovej vode vodorovná NAIP pritavením | m2 | 11.2 |  | 0 |  |  | znížená |  | 0 | 0.00054 | 0.006048 | 0 | 0 | 16 | K | 2 |  |  |  | ROZPOCET | 0 | 0 | 0 | 0 | 0 | 2 | 0 | 16 | 135524015
| VV |  | "hydroizolácia mostovky -1.vrstva "3,50*3,20 |  | 11.2 | [12 empty] | VV | 2 | 2 | True | 1 | ROZPOCET
68 | M | 628310001000 | Pás asfaltový HYDROBIT V 60 S 35 pre spodné vrstvy hydroizolačných systémov, ICOPAL | m2 | 12.88 |  | 0 |  |  | znížená |  | 0 | 0.00425 | 0.05474 | 0 | 0 | 32 | M | 2 |  |  |  | ROZPOCET | 0 | 0 | 0 | 0 | 0 | 2 | 0 | 16 | -1986364851
| VV |  | 11,2*1,15 'Prepočítané koeficientom množstva |  | 12.88 | [12 empty] | VV | 2 | 2 | False | 1 | ROZPOCET
69 | K | 998711201 | Presun hmôt pre izoláciu proti vode v objektoch výšky do 6 m | % |  |  | 0 |  |  | znížená |  | 0 | 0 | 0 | 0 | 0 | 16 | K | 2 |  |  |  | ROZPOCET | 0 | 0 | 0 | 0 | 0 | 2 | 0 | 16 | -972759118
| D | 767 | Konštrukcie doplnkové kovové |  |  |  | 0 |  |  |  |  | 0 |  | 0.028179 |  | 0 | 2 | D | 1 |  |  |  | ROZPOCET | [6 empty] | 0
70 | K | 767162150 | Montáž zábradlia rovného z profilovej ocele , s hmotnosťou 1 m zábradlia nad 60 kg - kotvenie so závitovými tyčmi M12 | m | 5.58 |  | 0 |  |  | znížená |  | 0 | 5e-05 | 0.000279 | 0 | 0 | 16 | K | 2 |  |  |  | ROZPOCET | 0 | 0 | 0 | 0 | 0 | 2 | 0 | 16 | -493950468
| VV |  | 2,79*2 |  | 5.58 | [12 empty] | VV | 2 | 2 | True | 1 | ROZPOCET
71 | M | 553520002900.1 | Zábradlie oceľové s výpletom z ťahokovu, výška zábradlia 1300 mm , výkr.č.D-22.5 | m | 5.58 |  | 0 |  |  | znížená |  | 0 | 0.005 | 0.0279 | 0 | 0 | 32 | M | 2 |  |  |  | ROZPOCET | 0 | 0 | 0 | 0 | 0 | 2 | 0 | 16 | 1831895734
| VV |  | "výkaz ocele - 118,24x2 kg= 236,48 kg" | [14 empty] | VV | 2 | 1 | True | 0 | ROZPOCET
| VV |  | "výplň zábradlia ťahokov - 2,08 m2x2 = 4,16 m2" | [14 empty] | VV | 2 | 1 | True | 0 | ROZPOCET
| VV |  | 2,79*2 |  | 5.58 | [12 empty] | VV | 2 | 2 | True | 1 | ROZPOCET
72 | K | 998767201 | Presun hmôt pre kovové stavebné doplnkové konštrukcie v objektoch výšky do 6 m | % |  |  | 0 |  |  | znížená |  | 0 | 0 | 0 | 0 | 0 | 16 | K | 2 |  |  |  | ROZPOCET | 0 | 0 | 0 | 0 | 0 | 2 | 0 | 16 | -5145741
| D | 777 | Podlahy syntetické |  |  |  | 0 |  |  |  |  | 0 |  | 0.004493 |  | 0 | 2 | D | 1 |  |  |  | ROZPOCET | [6 empty] | 0
73 | K | 777610200.1 | Epoxidový uzatvárací náter CHS-EPODUR 474 PRIMER, pečatiaca vrstva hladká | m2 | 17.972 |  | 0 |  |  | znížená |  | 0 | 0.00025 | 0.004493 | 0 | 0 | 16 | K | 2 |  |  |  | ROZPOCET | 0 | 0 | 0 | 0 | 0 | 2 | 0 | 16 | 1463521815
| VV |  | 5,02*3,58 |  | 17.972 | [12 empty] | VV | 2 | 2 | True | 1 | ROZPOCET
74 | K | 998777201 | Presun hmôt pre podlahy syntetické v objektoch výšky do 6 m | % |  |  | 0 |  |  | znížená |  | 0 | 0 | 0 | 0 | 0 | 16 | K | 2 |  |  |  | ROZPOCET | 0 | 0 | 0 | 0 | 0 | 2 | 0 | 16 | 1517866950
| D | 783 | Nátery |  |  |  | 0 |  |  |  |  | 0 |  | 0.032215 |  | 0 | 2 | D | 1 |  |  |  | ROZPOCET | [6 empty] | 0
75 | K | 783152312.1 | Nátery oceľ.konštr. epoxidové dvojnás. so základným náterom žiarovým zinkovaním ponorným postupom | m2 | 17.32 |  | 0 |  |  | znížená |  | 0 | 0.00093 | 0.016108 | 0 | 0 | 16 | K | 2 |  |  |  | ROZPOCET | 0 | 0 | 0 | 0 | 0 | 2 | 0 | 16 | -811796143
| VV |  | "zábradlie konštrukcia " 4,50*2 |  | 9 | [12 empty] | VV | 2 | 2 | True | 0 | ROZPOCET
| VV |  | "zábradlie ťahokov" 2,08*2*2 |  | 8.32 | [12 empty] | VV | 2 | 2 | True | 0 | ROZPOCET
| VV |  | Súčet |  | 17.32 | [12 empty] | VV | 2 | 4 | True | 1 | ROZPOCET
76 | K | 783152312.1.1 | Nátery oceľ.konštr- žiarovým zinkovaním ponorným postupom | m2 | 17.32 |  | 0 |  |  | znížená |  | 0 | 0.00093 | 0.016108 | 0 | 0 | 16 | K | 2 |  |  |  | ROZPOCET | 0 | 0 | 0 | 0 | 0 | 2 | 0 | 16 | -2067959597

## 1136-2-23 - SO 02.23 - No...
{2f876471-4c3a-46b6-bcd5-b81cf23b37e7}
0
| KRYCÍ LIST ROZPOČTU | [7 empty] | v --- nižšie sa nachádzajú doplnkové a pomocné údaje k zostavám --- v | [8 empty] | False
Stavba:
Cyklotrasa Rimavská Sobota - Poltár
Objekt:
1136-2 - SO 02 Mosty a priepusty
Časť:
1136-2-23 - SO 02.23 - Novostavba priepustu
| JKSO: |  |  |  |  | KS:
| Miesto: |  | Rimavská Sobota, Poltár |  |  | Dátum: | 0
| Objednávateľ: |  |  |  |  | IČO: | 37828100
|  | Banskobystrický samosprávny kraj, B. Bystrica |  |  |  | IČ DPH:
| Zhotoviteľ: |  |  |  |  | IČO: | Vyplň údaj
|  | Vyplň údaj |  |  |  | IČ DPH: | Vyplň údaj
| Projektant: |  |  |  |  | IČO: | 47553111
|  | Cykloprojekt s.r.o., Bratislava, Laurinská 18 |  |  |  | IČ DPH: | SK202369321
| Spracovateľ: |  |  |  |  | IČO:
IČ DPH:
Poznámka:
| Cena bez DPH | [5 empty] | 0
|  |  | Základ dane |  |  | Sadzba dane | Výška dane
| DPH | základná | 0 |  |  | 20% | 0
|  | znížená | 0 |  |  | 20% | 0
|  | zákl. prenesená | 0 |  |  | 20% | 0
|  | zníž. prenesená | 0 |  |  | 20% | 0
|  | nulová | 0 |  |  | 0% | 0
| Cena s DPH |  |  | v | EUR |  | 0
| Projektant |  |  | Spracovateľ
| Dátum a podpis: |  | Pečiatka | Dátum a podpis: |  |  | Pečiatka
| Objednávateľ |  |  | Zhotoviteľ
| Dátum a podpis: |  | Pečiatka | Dátum a podpis: |  |  | Pečiatka
REKAPITULÁCIA ROZPOČTU
Stavba:
Cyklotrasa Rimavská Sobota - Poltár
Objekt:
1136-2 - SO 02 Mosty a priepusty
Časť:
1136-2-23 - SO 02.23 - Novostavba priepustu
Miesto: |  |  | Rimavská Sobota, Poltár |  |  | Dátum: | 0
Objednávateľ: |  |  | Banskobystrický samosprávny kraj, B. Bystrica |  |  | Projektant: | Cykloprojekt s.r.o., Bratislava, Laurinská 18
Zhotoviteľ: |  |  | Vyplň údaj |  |  | Spracovateľ:
Kód dielu - Popis | [6 empty] | Cena celkom [EUR]
Náklady z rozpočtu | [6 empty] | 0 | [11 empty] | -1
| HSV - Práce a dodávky HSV | [5 empty] | 0
| 1 - Zemné práce | [5 empty] | 0
| 2 - Zakladanie | [5 empty] | 0
| 5 - Komunikácie | [5 empty] | 0
| 9 - Ostatné konštrukcie a práce-búranie | [5 empty] | 0
| 99 - Presun hmôt HSV | [5 empty] | 0
| PSV - Práce a dodávky PSV | [5 empty] | 0
| 783 - Nátery | [5 empty] | 0
| OST - Ostatné | [5 empty] | 0
| OST - Ostatné | [5 empty] | 0
ROZPOČET
Stavba:
Cyklotrasa Rimavská Sobota - Poltár
Objekt:
1136-2 - SO 02 Mosty a priepusty
Časť:
1136-2-23 - SO 02.23 - Novostavba priepustu
Miesto: |  |  | Rimavská Sobota, Poltár |  |  | Dátum: | 0
Objednávateľ: |  |  | Banskobystrický samosprávny kraj, B. Bystrica |  |  | Projektant: | Cykloprojekt s.r.o., Bratislava, Laurinská 18
Zhotoviteľ: |  |  | Vyplň údaj |  |  | Spracovateľ:
PČ | Typ | Kód | Popis | MJ | Množstvo | J.cena [EUR] | Cena celkom [EUR] | Cenová sústava |  | DPH | J. Nh [h] | Nh celkom [h] | J. hmotnosť [t] | Hmotnosť celkom [t] | J. suť [t] | Suť Celkom [t]
Náklady z rozpočtu | [6 empty] | 0 |  |  |  |  | 0 |  | 48.7707 |  | 43.15 |  | D | -1 | [10 empty] | 0
| D | HSV | Práce a dodávky HSV |  |  |  | 0 |  |  |  |  | 0 |  | 48.7027 |  | 43.15 | 1 | D | 0 |  |  |  | ROZPOCET | [6 empty] | 0
| D | 1 | Zemné práce |  |  |  | 0 |  |  |  |  | 0 |  | 0 |  | 0 | 1 | D | 1 |  |  |  | ROZPOCET | [6 empty] | 0
1 | K | 111201101 | Odstránenie krovín a stromov s koreňom s priemerom kmeňa do 100 mm, do 1000 m2 | m2 | 10 |  | 0 |  |  | znížená |  | 0 | 0 | 0 | 0 | 0 | 4 | K | 2 |  |  |  | ROZPOCET | 0 | 0 | 0 | 0 | 0 | 2 | 0 | 4 | 2053616872
| VV |  | "odstránenie krovín v okolí priepusta " 10,00 |  | 10 | [12 empty] | VV | 2 | 2 | True | 1 | ROZPOCET
2 | K | 121101111 | Odstránenie ornice s vodor. premiestn. na hromady, so zložením na vzdialenosť do 100 m a do 100m3 | m3 | 8 |  | 0 |  |  | znížená |  | 0 | 0 | 0 | 0 | 0 | 4 | K | 2 |  |  |  | ROZPOCET | 0 | 0 | 0 | 0 | 0 | 2 | 0 | 4 | 1051846990
| VV |  | "odstránenie ornice v mieste úpravy rigola"(4,00*2,00*5,00)*0,20 |  | 8 | [12 empty] | VV | 2 | 2 | True | 1 | ROZPOCET
3 | K | 122302501 | Odkopávky a prekopávky nezapaž. pre spodnú stavbu v hornine 4 do 100 m3 | m3 | 8 |  | 0 |  |  | znížená |  | 0 | 0 | 0 | 0 | 0 | 4 | K | 2 |  |  |  | ROZPOCET | 0 | 0 | 0 | 0 | 0 | 2 | 0 | 4 | 1789133293
| VV |  | "odkopávka sute a usadenín okolitých rigolov do prjektovaného sklonu " | [14 empty] | VV | 2 | 1 | True | 0 | ROZPOCET
| VV |  | 4,00*1,00*2,00 |  | 8 | [12 empty] | VV | 2 | 2 | True | 1 | ROZPOCET
4 | K | 122302508 | Odkopávky a prekopávky nezapažené pre spodnú stavbu . Príplatok k cenám za sťaženie pri rekonštruk. horniny 4 | m3 | 8 |  | 0 |  |  | znížená |  | 0 | 0 | 0 | 0 | 0 | 4 | K | 2 |  |  |  | ROZPOCET | 0 | 0 | 0 | 0 | 0 | 2 | 0 | 4 | -1064752652
5 | K | 133301101 | Výkop šachty zapaženej hornina 4 do 100 m3 | m3 | 26.5 |  | 0 |  |  | znížená |  | 0 | 0 | 0 | 0 | 0 | 4 | K | 2 |  |  |  | ROZPOCET | 0 | 0 | 0 | 0 | 0 | 2 | 0 | 4 | -943720742
| VV |  | "odkopanie rúry priepusta " 2,65*10,00 |  | 26.5 | [12 empty] | VV | 2 | 2 | True | 1 | ROZPOCET
6 | K | 133301109 | Príplatok k cenám za lepivosť pri hĺbení šachiet zapažených i nezapažených v hornine 4 | m3 | 26.5 |  | 0 |  |  | znížená |  | 0 | 0 | 0 | 0 | 0 | 4 | K | 2 |  |  |  | ROZPOCET | 0 | 0 | 0 | 0 | 0 | 2 | 0 | 4 | 1316972948
7 | K | 162201102 | Vodorovné premiestnenie výkopku z horniny 1-4 nad 20-50m | m3 | 69 |  | 0 |  |  | znížená |  | 0 | 0 | 0 | 0 | 0 | 4 | K | 2 |  |  |  | ROZPOCET | 0 | 0 | 0 | 0 | 0 | 2 | 0 | 4 | -204786251
| VV |  | "výkopy , ktoré sa použijú na spätný zásyp tam" 34,50 |  | 34.5 | [12 empty] | VV | 2 | 2 | True | 0 | ROZPOCET
| VV |  | "výkopy , ktoré sa použijú na spätný zásyp späť" 34,50 |  | 34.5 | [12 empty] | VV | 2 | 2 | True | 0 | ROZPOCET
| VV |  | Súčet |  | 69 | [12 empty] | VV | 2 | 4 | True | 1 | ROZPOCET
8 | K | 162501112 | Vodorovné premiestnenie výkopku po nespevnenej ceste z horniny tr.1-4, do 100 m3 na vzdialenosť do 3000 m | m3 | 8 |  | 0 |  |  | znížená |  | 0 | 0 | 0 | 0 | 0 | 4 | K | 2 |  |  |  | ROZPOCET | 0 | 0 | 0 | 0 | 0 | 2 | 0 | 4 | 2135294322
| VV |  | "odkopanie rúry priepustu" 26,50 |  | 26.5 | [12 empty] | VV | 2 | 2 | True | 0 | ROZPOCET
| VV |  | "prečistenie rigolov" 8,00 |  | 8 | [12 empty] | VV | 2 | 2 | True | 0 | ROZPOCET
| VV |  | "odhumusovanie" 8,00 |  | 8 | [12 empty] | VV | 2 | 2 | True | 0 | ROZPOCET
| VV |  | "spätný zásyp novej rúry priepustu" -26,50 |  | -26.5 | [12 empty] | VV | 2 | 2 | True | 0 | ROZPOCET
| VV |  | "ornica rozprestretá" -8,00 |  | -8 | [12 empty] | VV | 2 | 2 | True | 0 | ROZPOCET
| VV |  | Súčet |  | 8 | [12 empty] | VV | 2 | 4 | True | 1 | ROZPOCET
9 | K | 162501112 | Vodorovné premiestnenie výkopku po nespevnenej ceste z horniny tr.1-4, do 100 m3 na vzdialenosť do 3000 m | m3 | 18 |  | 0 |  |  | znížená |  | 0 | 0 | 0 | 0 | 0 | 4 | K | 2 |  |  |  | ROZPOCET | 0 | 0 | 0 | 0 | 0 | 2 | 0 | 4 | 1426935657
| VV |  | "preprava na skládku " | [14 empty] | VV | 2 | 1 | True | 0 | ROZPOCET
| VV |  | 18,00 |  | 18 | [12 empty] | VV | 2 | 2 | True | 1 | ROZPOCET
10 | K | 162501113 | Vodorovné premiestnenie výkopku po nespevnenej ceste z horniny tr.1-4, do 100 m3, príplatok k cene za každých ďalšich a začatých 1000 m | m3 | 126 |  | 0 |  |  | znížená |  | 0 | 0 | 0 | 0 | 0 | 4 | K | 2 |  |  |  | ROZPOCET | 0 | 0 | 0 | 0 | 0 | 2 | 0 | 4 | 325814560
| VV |  | 18,00 |  | 18 | [12 empty] | VV | 2 | 2 | True | 1 | ROZPOCET
| VV |  | 18*7 'Prepočítané koeficientom množstva |  | 126 | [12 empty] | VV | 2 | 2 | False | 1 | ROZPOCET
11 | K | 167101102 | Nakladanie neuľahnutého výkopku z hornín tr.1-4 nad 100 do 1000 m3 | m3 | 52.5 |  | 0 |  |  | znížená |  | 0 | 0 | 0 | 0 | 0 | 4 | K | 2 |  |  |  | ROZPOCET | 0 | 0 | 0 | 0 | 0 | 2 | 0 | 4 | 940724624
| VV |  | "manipulácia so zeminou v rámci staveniska - výkop + ornica" 34,50 |  | 34.5 | [12 empty] | VV | 2 | 2 | True | 0 | ROZPOCET
| VV |  | "nakladanie zeminy - prebytočná zemina" 18,00 |  | 18 | [12 empty] | VV | 2 | 2 | True | 0 | ROZPOCET
| VV |  | Súčet |  | 52.5 | [12 empty] | VV | 2 | 4 | True | 1 | ROZPOCET
12 | K | 167101103 | Prekladanie neuľahnutého výkopku z hornín 1 až 4 | m3 | 34.5 |  | 0 |  |  | znížená |  | 0 | 0 | 0 | 0 | 0 | 4 | K | 2 |  |  |  | ROZPOCET | 0 | 0 | 0 | 0 | 0 | 2 | 0 | 4 | -953055501
13 | K | 171201201 | Uloženie sypaniny na skládky do 100 m3 | m3 | 52.5 |  | 0 |  |  | znížená |  | 0 | 0 | 0 | 0 | 0 | 4 | K | 2 |  |  |  | ROZPOCET | 0 | 0 | 0 | 0 | 0 | 2 | 0 | 4 | -537059282
| VV |  | "zriadenie dočasnej skládky zeminy v okolí staveniska" 34,50 |  | 34.5 | [12 empty] | VV | 2 | 2 | True | 0 | ROZPOCET
| VV |  | " prebytočná zemina" 18,00 |  | 18 | [12 empty] | VV | 2 | 2 | True | 0 | ROZPOCET
| VV |  | Súčet |  | 52.5 | [12 empty] | VV | 2 | 4 | True | 1 | ROZPOCET
14 | K | 171209002 | Poplatok za skladovanie - zemina a kamenivo (17 05) ostatné | t | 32.4 |  | 0 |  |  | znížená |  | 0 | 0 | 0 | 0 | 0 | 4 | K | 2 |  |  |  | ROZPOCET | 0 | 0 | 0 | 0 | 0 | 2 | 0 | 4 | -98954056
| VV |  | 18,00*1,8 |  | 32.4 | [12 empty] | VV | 2 | 2 | True | 1 | ROZPOCET
15 | K | 174101001.1 | Zásyp so štrkom so zhutnením jám, šachiet, rýh, zárezov alebo okolo objektov do 100 m3 | m3 | 22.5 |  | 0 |  |  | znížená |  | 0 | 0 | 0 | 0 | 0 | 4 | K | 2 |  |  |  | ROZPOCET | 0 | 0 | 0 | 0 | 0 | 2 | 0 | 4 | -887232818
| VV |  | "spätný zásyp priepusta - pôvodný materiál " | [14 empty] | VV | 2 | 1 | True | 0 | ROZPOCET
| VV |  | 2,25*10,00 |  | 22.5 | [12 empty] | VV | 2 | 2 | True | 1 | ROZPOCET
16 | K | 182301123 | Rozprestretie ornice na svaho so sklonom nad 1:5, plocha do 500 m2, hr.nad 150 do 200 mm | m2 | 8 |  | 0 |  |  | znížená |  | 0 | 0 | 0 | 0 | 0 | 4 | K | 2 |  |  |  | ROZPOCET | 0 | 0 | 0 | 0 | 0 | 2 | 0 | 4 | 79464106
| VV |  | (4,00*2,00*5,00)*0,20 |  | 8 | [12 empty] | VV | 2 | 2 | True | 1 | ROZPOCET
| D | 2 | Zakladanie |  |  |  | 0 |  |  |  |  | 0 |  | 25.5735 |  | 0 | 1 | D | 1 |  |  |  | ROZPOCET | [6 empty] | 0
17 | K | 212532111 | Lôžko pre priepust z kameniva hrubého drveného frakcie 16-32 mm - podsyp | m3 | 1.3 |  | 0 |  |  | znížená |  | 0 | 1.63 | 2.119 | 0 | 0 | 4 | K | 2 |  |  |  | ROZPOCET | 0 | 0 | 0 | 0 | 0 | 2 | 0 | 4 | -439185171
| VV |  | 0,13*10,00 |  | 1.3 | [12 empty] | VV | 2 | 2 | True | 1 | ROZPOCET
18 | K | 212572111 | Lôžko pre priepust zo štrkopiesku triedeného | m3 | 2.7 |  | 0 |  |  | znížená |  | 0 | 1.9205 | 5.1854 | 0 | 0 | 4 | K | 2 |  |  |  | ROZPOCET | 0 | 0 | 0 | 0 | 0 | 2 | 0 | 4 | -362694513
| VV |  | 0,27*10,00 |  | 2.7 | [12 empty] | VV | 2 | 2 | True | 1 | ROZPOCET
19 | K | 275313711 | Betón základových pätiek, prostý tr. C 25/30 | m3 | 7.56 |  | 0 |  |  | znížená |  | 0 | 2.4157 | 18.2628 | 0 | 0 | 4 | K | 2 |  |  |  | ROZPOCET | 0 | 0 | 0 | 0 | 0 | 2 | 0 | 4 | 742283612
| VV |  | "podkladný beton pre opevnenie čela priepustu" | [14 empty] | VV | 2 | 1 | True | 0 | ROZPOCET
| VV |  | 1,80*2,10*2 |  | 7.56 | [12 empty] | VV | 2 | 2 | True | 1 | ROZPOCET
20 | K | 275351217 | Debnenie stien základových pätiek, zhotovenie-tradičné | m2 | 1.56 |  | 0 |  |  | znížená |  | 0 | 0.00407 | 0.0063492 | 0 | 0 | 4 | K | 2 |  |  |  | ROZPOCET | 0 | 0 | 0 | 0 | 0 | 2 | 0 | 4 | 1591694155
| VV |  | "debnenie pre opevnenie čela priepustu" | [14 empty] | VV | 2 | 1 | True | 0 | ROZPOCET
| VV |  | (1,80+2,10)*0,20*2,00 |  | 1.56 | [12 empty] | VV | 2 | 2 | True | 1 | ROZPOCET
21 | K | 275351218 | Debnenie stien základových pätiek, odstránenie-tradičné | m2 | 1.56 |  | 0 |  |  | znížená |  | 0 | 0 | 0 | 0 | 0 | 4 | K | 2 |  |  |  | ROZPOCET | 0 | 0 | 0 | 0 | 0 | 2 | 0 | 4 | 2054005692
| D | 5 | Komunikácie |  |  |  | 0 |  |  |  |  | 0 |  | 19.4358 |  | 16 | 1 | D | 1 |  |  |  | ROZPOCET | [6 empty] | 0
22 | K | 512505121 | Odstránenie koľaj. lôžka z kameniva po rozobraní koľaje alebo koľajového rozvetvenia, -1,60t | m3 | 10 |  | 0 |  |  | znížená |  | 0 | 0 | 0 | 1.6 | 16 | 4 | K | 2 |  |  |  | ROZPOCET | 0 | 0 | 0 | 0 | 0 | 2 | 0 | 4 | 1559462931
| VV |  | "nános sute + kolajové lôžko hr.0,20 m" | [14 empty] | VV | 2 | 1 | True | 0 | ROZPOCET
| VV |  | 0,50*4,00*5,00 |  | 10 | [12 empty] | VV | 2 | 2 | True | 1 | ROZPOCET
23 | K | 597161111 | Rigol dláždený do lôžka z betónu prostého tr. C 8/10 hr. 100 mm, z lomového kameňa | m2 | 23.56 |  | 0 |  |  | znížená |  | 0 | 0.82495 | 19.4358 | 0 | 0 | 4 | K | 2 |  |  |  | ROZPOCET | 0 | 0 | 0 | 0 | 0 | 2 | 0 | 4 | -236697839
| VV |  | "opevnenie svahov rigola, kameň do betónu" 4,00*2,00*2,00 |  | 16 | [12 empty] | VV | 2 | 2 | True | 0 | ROZPOCET
| VV |  | "opevnenie čela priepustu , kameň do betonu " 1,80*2,10*2 |  | 7.56 | [12 empty] | VV | 2 | 2 | True | 0 | ROZPOCET
| VV |  | Súčet |  | 23.56 | [12 empty] | VV | 2 | 4 | True | 1 | ROZPOCET
| D | 9 | Ostatné konštrukcie a práce-búranie |  |  |  | 0 |  |  |  |  | 0 |  | 3.6933 |  | 27.15 | 1 | D | 1 |  |  |  | ROZPOCET | [6 empty] | 0
24 | K | 5531431000 | Rúra Hel-Cor DN600 | m | 12 |  | 0 |  |  | znížená |  | 0 | 0 | 0 | 0 | 0 | 4 | K | 2 |  |  |  | ROZPOCET | 0 | 0 | 0 | 0 | 0 | 2 | 0 | 4 | -1370812349
25 | K | 918101113 | Lôžko pod dláždený rigol z betónu prostého tr. C 25/30 | m3 | 1.6 |  | 0 |  |  | znížená |  | 0 | 2.3083 | 3.6933 | 0 | 0 | 4 | K | 2 |  |  |  | ROZPOCET | 0 | 0 | 0 | 0 | 0 | 2 | 0 | 4 | 1570194008
| VV |  | 4,00*2,00*2,00*0,10 |  | 1.6 | [12 empty] | VV | 2 | 2 | True | 1 | ROZPOCET
26 | K | 919551121 | Zhotovenie priepustu alebo zjazdu z rúr oceľových nad D 400 do 700 mm | m | 12 |  | 0 |  |  | znížená |  | 0 | 0 | 0 | 0 | 0 | 4 | K | 2 |  |  |  | ROZPOCET | 0 | 0 | 0 | 0 | 0 | 2 | 0 | 4 | 1019450202
27 | K | 966008111 | Búranie čela priepustu | m3 | 3 |  | 0 |  |  | znížená |  | 0 | 0 | 0 | 2.2 | 6.6 | 4 | K | 2 |  |  |  | ROZPOCET | 0 | 0 | 0 | 0 | 0 | 2 | 0 | 4 | 358916103
| VV |  | 1,50*2*0,50*2 |  | 3 | [12 empty] | VV | 2 | 2 | True | 1 | ROZPOCET
28 | K | 966008113 | Búranie rúrového priepustu, z rúr DN 500 do 800 mm, -2,05500t | m | 10 |  | 0 |  |  | znížená |  | 0 | 0 | 0 | 2.055 | 20.55 | 4 | K | 2 |  |  |  | ROZPOCET | 0 | 0 | 0 | 0 | 0 | 2 | 0 | 4 | 568368823
29 | K | 979089012 | Poplatok za skladovanie - betón, tehly, dlaždice (17 01 ), ostatné | t | 7.6 |  | 0 |  |  | znížená |  | 0 | 0 | 0 | 0 | 0 | 4 | K | 2 |  |  |  | ROZPOCET | 0 | 0 | 0 | 0 | 0 | 2 | 0 | 4 | 1770425871
| VV |  | "beton a drevené podvali na skládku, prebytky železničného zvršku sa používajú v násypoch cyklotrasy" 7,60 |  | 7.6 | [12 empty] | VV | 2 | 2 | True | 1 | ROZPOCET
30 | K | 979091111 | Vodorovné premiestnenie vybúraných hmôt alebo konštrukcií na vzdialenosť do 7000 m | t | 43.15 |  | 0 |  |  | znížená |  | 0 | 0 | 0 | 0 | 0 | 4 | K | 2 |  |  |  | ROZPOCET | 0 | 0 | 0 | 0 | 0 | 2 | 0 | 4 | 1639406036
| VV |  | "odbúranie pôvodných ríms a časti drieku opory" 6,60 |  | 6.6 | [12 empty] | VV | 2 | 2 | True | 0 | ROZPOCET
| VV |  | "suť a zvršok" 16,00 |  | 16 | [12 empty] | VV | 2 | 2 | True | 0 | ROZPOCET
| VV |  | "rúra priepustu" 20,55 |  | 20.55 | [12 empty] | VV | 2 | 2 | True | 0 | ROZPOCET
| VV |  | Súčet |  | 43.15 | [12 empty] | VV | 2 | 4 | True | 1 | ROZPOCET
31 | K | 979094211 | Nakladanie alebo prekladanie sutiny | t | 43.15 |  | 0 |  |  | znížená |  | 0 | 0 | 0 | 0 | 0 | 4 | K | 2 |  |  |  | ROZPOCET | 0 | 0 | 0 | 0 | 0 | 2 | 0 | 4 | 1324505408
| D | 99 | Presun hmôt HSV |  |  |  | 0 |  |  |  |  | 0 |  | 0 |  | 0 | 1 | D | 1 |  |  |  | ROZPOCET | [6 empty] | 0
32 | K | 998212111 | Presun hmôt pre priekopy | t | 48.703 |  | 0 |  |  | znížená |  | 0 | 0 | 0 | 0 | 0 | 4 | K | 2 |  |  |  | ROZPOCET | 0 | 0 | 0 | 0 | 0 | 2 | 0 | 4 | -24599204
| D | PSV | Práce a dodávky PSV |  |  |  | 0 |  |  |  |  | 0 |  | 0.06808 |  | 0 | 2 | D | 0 |  |  |  | ROZPOCET | [6 empty] | 0
| D | 783 | Nátery |  |  |  | 0 |  |  |  |  | 0 |  | 0.06808 |  | 0 | 2 | D | 1 |  |  |  | ROZPOCET | [6 empty] | 0
33 | K | 783143004 | Nátery oceľ.konštr. vinylové polymerátové jednonásobné | m2 | 46 |  | 0 |  |  | znížená |  | 0 | 0.00055 | 0.0253 | 0 | 0 | 16 | K | 2 |  |  |  | ROZPOCET | 0 | 0 | 0 | 0 | 0 | 2 | 0 | 16 | 800302139
| VV |  | 23,00*2 |  | 46 | [12 empty] | VV | 2 | 2 | True | 1 | ROZPOCET
34 | K | 783152312.1.1 | Nátery oceľ.konštr- žiarovým zinkovaním dvojnásobné | m2 | 46 |  | 0 |  |  | znížená |  | 0 | 0.00093 | 0.04278 | 0 | 0 | 16 | K | 2 |  |  |  | ROZPOCET | 0 | 0 | 0 | 0 | 0 | 2 | 0 | 16 | -1938690133
| D | OST | Ostatné |  |  |  | 0 |  |  |  |  | 0 |  | 0 |  | 0 | 4 | D | 0 |  |  |  | ROZPOCET | [6 empty] | 0
| D | OST | Ostatné |  |  |  | 0 |  |  |  |  | 0 |  | 0 |  | 0 | 4 | D | 1 |  |  |  | ROZPOCET | [6 empty] | 0
35 | K | 000200061 | Prieskumné práce - stavebný prieskum stavebno - statického stavu | eur | 1 |  | 0 |  |  | znížená |  | 0 | 0 | 0 | 0 | 0 | 262144 | K | 2 |  |  |  | ROZPOCET | 0 | 0 | 0 | 0 | 0 | 2 | 0 | 262144 | -475037312
36 | K | 000400021 | Projektové práce - stavebná časť (stavebné objekty vrátane ich technického vybavenia). náklady na vypracovanie DRS | eur | 1 |  | 0 |  |  | znížená |  | 0 | 0 | 0 | 0 | 0 | 262144 | K | 2 |  |  |  | ROZPOCET | 0 | 0 | 0 | 0 | 0 | 2 | 0 | 262144 | 1318083856

## 1136-2-24 - SO 02.24 - Most
{f1bf8f4d-b8e2-441f-b9cf-e0e909463abc}
0
| KRYCÍ LIST ROZPOČTU | [7 empty] | v --- nižšie sa nachádzajú doplnkové a pomocné údaje k zostavám --- v | [8 empty] | False
Stavba:
Cyklotrasa Rimavská Sobota - Poltár
Objekt:
1136-2 - SO 02 Mosty a priepusty
Časť:
1136-2-24 - SO 02.24 - Most
| JKSO: |  |  |  |  | KS:
| Miesto: |  | Rimavská Sobota, Poltár |  |  | Dátum: | 0
| Objednávateľ: |  |  |  |  | IČO: | 37828100
|  | Banskobystrický samosprávny kraj, B. Bystrica |  |  |  | IČ DPH:
| Zhotoviteľ: |  |  |  |  | IČO: | Vyplň údaj
|  | Vyplň údaj |  |  |  | IČ DPH: | Vyplň údaj
| Projektant: |  |  |  |  | IČO: | 47553111
|  | Cykloprojekt s.r.o., Bratislava, Laurinská 18 |  |  |  | IČ DPH: | SK202369321
| Spracovateľ: |  |  |  |  | IČO:
IČ DPH:
Poznámka:
| Cena bez DPH | [5 empty] | 0
|  |  | Základ dane |  |  | Sadzba dane | Výška dane
| DPH | základná | 0 |  |  | 20% | 0
|  | znížená | 0 |  |  | 20% | 0
|  | zákl. prenesená | 0 |  |  | 20% | 0
|  | zníž. prenesená | 0 |  |  | 20% | 0
|  | nulová | 0 |  |  | 0% | 0
| Cena s DPH |  |  | v | EUR |  | 0
| Projektant |  |  | Spracovateľ
| Dátum a podpis: |  | Pečiatka | Dátum a podpis: |  |  | Pečiatka
| Objednávateľ |  |  | Zhotoviteľ
| Dátum a podpis: |  | Pečiatka | Dátum a podpis: |  |  | Pečiatka
REKAPITULÁCIA ROZPOČTU
Stavba:
Cyklotrasa Rimavská Sobota - Poltár
Objekt:
1136-2 - SO 02 Mosty a priepusty
Časť:
1136-2-24 - SO 02.24 - Most
Miesto: |  |  | Rimavská Sobota, Poltár |  |  | Dátum: | 0
Objednávateľ: |  |  | Banskobystrický samosprávny kraj, B. Bystrica |  |  | Projektant: | Cykloprojekt s.r.o., Bratislava, Laurinská 18
Zhotoviteľ: |  |  | Vyplň údaj |  |  | Spracovateľ:
Kód dielu - Popis | [6 empty] | Cena celkom [EUR]
Náklady z rozpočtu | [6 empty] | 0 | [11 empty] | -1
| HSV - Práce a dodávky HSV | [5 empty] | 0
| 1 - Zemné práce | [5 empty] | 0
| 2 - Zakladanie | [5 empty] | 0
| 3 - Zvislé a kompletné konštrukcie | [5 empty] | 0
| 4 - Vodorovné konštrukcie | [5 empty] | 0
| 5 - Komunikácie | [5 empty] | 0
| 6 - Úpravy povrchov, podlahy, osadenie | [5 empty] | 0
| 9 - Ostatné konštrukcie a práce-búranie | [5 empty] | 0
| 99 - Presun hmôt HSV | [5 empty] | 0
| PSV - Práce a dodávky PSV | [5 empty] | 0
| 711 - Izolácie proti vode a vlhkosti | [5 empty] | 0
| 767 - Konštrukcie doplnkové kovové | [5 empty] | 0
| 777 - Podlahy syntetické | [5 empty] | 0
| 783 - Nátery | [5 empty] | 0
ROZPOČET
Stavba:
Cyklotrasa Rimavská Sobota - Poltár
Objekt:
1136-2 - SO 02 Mosty a priepusty
Časť:
1136-2-24 - SO 02.24 - Most
Miesto: |  |  | Rimavská Sobota, Poltár |  |  | Dátum: | 0
Objednávateľ: |  |  | Banskobystrický samosprávny kraj, B. Bystrica |  |  | Projektant: | Cykloprojekt s.r.o., Bratislava, Laurinská 18
Zhotoviteľ: |  |  | Vyplň údaj |  |  | Spracovateľ:
PČ | Typ | Kód | Popis | MJ | Množstvo | J.cena [EUR] | Cena celkom [EUR] | Cenová sústava |  | DPH | J. Nh [h] | Nh celkom [h] | J. hmotnosť [t] | Hmotnosť celkom [t] | J. suť [t] | Suť Celkom [t]
Náklady z rozpočtu | [6 empty] | 0 |  |  |  |  | 0 |  | 87.6047 |  | 32.8864 |  | D | -1 | [10 empty] | 0
| D | HSV | Práce a dodávky HSV |  |  |  | 0 |  |  |  |  | 0 |  | 87.0193 |  | 32.8864 | 1 | D | 0 |  |  |  | ROZPOCET | [6 empty] | 0
| D | 1 | Zemné práce |  |  |  | 0 |  |  |  |  | 0 |  | 24.024 |  | 0 | 1 | D | 1 |  |  |  | ROZPOCET | [6 empty] | 0
1 | K | 111201101 | Odstránenie porastov krovín a stromov s koreňom s priemerom kmeňa do 100 mm, do 1000 m2 | m2 | 67.2 |  | 0 |  |  | znížená |  | 0 | 0 | 0 | 0 | 0 | 4 | K | 2 |  |  |  | ROZPOCET | 0 | 0 | 0 | 0 | 0 | 2 | 0 | 4 | -1855284345
| VV |  | "vyčistenie násypových svahov , 2 m od konca rímsy na každú stranu" (7,80+9,00)*2,00*2 |  | 67.2 | [12 empty] | VV | 2 | 2 | True | 1 | ROZPOCET
2 | K | 132301101 | Výkop ryhy do šírky 600 mm v horn.4 do 100 m3 | m3 | 2.412 |  | 0 |  |  | znížená |  | 0 | 0 | 0 | 0 | 0 | 4 | K | 2 |  |  |  | ROZPOCET | 0 | 0 | 0 | 0 | 0 | 2 | 0 | 4 | -2104972077
| VV |  | "výkop pre osadenie odvodňovacích žľabov" | [14 empty] | VV | 2 | 1 | True | 0 | ROZPOCET
| VV |  | 2,68*0,45*2 |  | 2.412 | [12 empty] | VV | 2 | 2 | True | 1 | ROZPOCET
3 | K | 132301109 | Príplatok za lepivosť pri hĺbení rýh šírky do 600 mm zapažených i nezapažených s urovnaním dna v hornine 4 | m3 | 2.412 |  | 0 |  |  | znížená |  | 0 | 0 | 0 | 0 | 0 | 4 | K | 2 |  |  |  | ROZPOCET | 0 | 0 | 0 | 0 | 0 | 2 | 0 | 4 | 1383899458
4 | K | 162201102 | Vodorovné premiestnenie výkopku z horniny 1-4 nad 20-50m | m3 | 23.78 |  | 0 |  |  | znížená |  | 0 | 0 | 0 | 0 | 0 | 4 | K | 2 |  |  |  | ROZPOCET | 0 | 0 | 0 | 0 | 0 | 2 | 0 | 4 | 1426722418
| VV |  | "výkopy , ktoré sa použijú na spätný zásyp tam" 11,89 |  | 11.89 | [12 empty] | VV | 2 | 2 | True | 0 | ROZPOCET
| VV |  | "výkopy , ktoré sa použijú na spätný zásyp späť" 11,89 |  | 11.89 | [12 empty] | VV | 2 | 2 | True | 0 | ROZPOCET
| VV |  | Súčet |  | 23.78 | [12 empty] | VV | 2 | 4 | True | 1 | ROZPOCET
5 | K | 162501112 | Vodorovné premiestnenie výkopku po nespevnenej ceste z horniny tr.1-4, do 100 m3 na vzdialenosť do 3000 m | m3 | 6.216 |  | 0 |  |  | znížená |  | 0 | 0 | 0 | 0 | 0 | 4 | K | 2 |  |  |  | ROZPOCET | 0 | 0 | 0 | 0 | 0 | 2 | 0 | 4 | -708907830
| VV |  | "výkop pre žľab" 2,41 |  | 2.41 | [12 empty] | VV | 2 | 2 | True | 0 | ROZPOCET
| VV |  | "odstránené kolajové lôžko" 15,70 |  | 15.7 | [12 empty] | VV | 2 | 2 | True | 0 | ROZPOCET
| VV |  | "spätný zásyp opory" -0,974 |  | -0.974 | [12 empty] | VV | 2 | 2 | True | 0 | ROZPOCET
| VV |  | "podkladná vrtsva vozovky V1" -10,92 |  | -10.92 | [12 empty] | VV | 2 | 2 | True | 0 | ROZPOCET
| VV |  | Súčet |  | 6.216 | [12 empty] | VV | 2 | 4 | True | 1 | ROZPOCET
6 | K | 167101102 | Nakladanie neuľahnutého výkopku z hornín tr.1-4 nad 100 do 1000 m3 | m3 | 11.89 |  | 0 |  |  | znížená |  | 0 | 0 | 0 | 0 | 0 | 4 | K | 2 |  |  |  | ROZPOCET | 0 | 0 | 0 | 0 | 0 | 2 | 0 | 4 | 1089384184
| VV |  | "manipulácia so zeminou v rámci staveniska - výkop + ornica" 11,89 |  | 11.89 | [12 empty] | VV | 2 | 2 | True | 1 | ROZPOCET
7 | K | 167101103 | Prekladanie neuľahnutého výkopku z hornín 1 až 4 | m3 | 11.89 |  | 0 |  |  | znížená |  | 0 | 0 | 0 | 0 | 0 | 4 | K | 2 |  |  |  | ROZPOCET | 0 | 0 | 0 | 0 | 0 | 2 | 0 | 4 | -303883555
8 | K | 171201201 | Uloženie sypaniny na skládky do 100 m3 | m3 | 11.89 |  | 0 |  |  | znížená |  | 0 | 0 | 0 | 0 | 0 | 4 | K | 2 |  |  |  | ROZPOCET | 0 | 0 | 0 | 0 | 0 | 2 | 0 | 4 | -1915724713
| VV |  | "zriadenie dočasnej skládky zeminy v okolí staveniska" 11,89 |  | 11.89 | [12 empty] | VV | 2 | 2 | True | 1 | ROZPOCET
9 | K | 171209002 | Poplatok za skladovanie - zemina a kamenivo (17 05) ostatné | t | 11.196 |  | 0 |  |  | znížená |  | 0 | 0 | 0 | 0 | 0 | 4 | K | 2 |  |  |  | ROZPOCET | 0 | 0 | 0 | 0 | 0 | 2 | 0 | 4 | -98544274
| VV |  | 6,22*1,8 |  | 11.196 | [12 empty] | VV | 2 | 2 | True | 1 | ROZPOCET
10 | K | 174101001.1 | Zásyp so štrkom so zhutnením jám, šachiet, rýh, zárezov alebo okolo objektov do 100 m3 | m3 | 10.92 |  | 0 |  |  | znížená |  | 0 | 0 | 0 | 0 | 0 | 4 | K | 2 |  |  |  | ROZPOCET | 0 | 0 | 0 | 0 | 0 | 2 | 0 | 4 | 1587944194
| VV |  | "zásyp na moste" | [14 empty] | VV | 2 | 1 | True | 0 | ROZPOCET
| VV |  | 1,75*3,12*2 |  | 10.92 | [12 empty] | VV | 2 | 2 | True | 1 | ROZPOCET
11 | M | 583310003900 | Štrkopiesok | t | 24.024 |  | 0 |  |  | znížená |  | 0 | 1 | 24.024 | 0 | 0 | 8 | M | 2 |  |  |  | ROZPOCET | 0 | 0 | 0 | 0 | 0 | 2 | 0 | 4 | -915385837
| VV |  | 10,92*2,2 |  | 24.024 | [12 empty] | VV | 2 | 2 | True | 1 | ROZPOCET
| D | 2 | Zakladanie |  |  |  | 0 |  |  |  |  | 0 |  | 3.196 |  | 0 | 1 | D | 1 |  |  |  | ROZPOCET | [6 empty] | 0
12 | K | 273362510 | Dodatočné vystužovanie betónových konštrukcií betonárskou oceľou chemickou injektážnou kotvou VME, D 10 mm -0.00001t | cm | 253 |  | 0 |  |  | znížená |  | 0 | 2e-05 | 0.00506 | 0 | 0 | 4 | K | 2 |  |  |  | ROZPOCET | 0 | 0 | 0 | 0 | 0 | 2 | 0 | 4 | -329668320
| VV |  | 230,00*1,1 |  | 253 | [12 empty] | VV | 2 | 2 | True | 1 | ROZPOCET
13 | K | 274313711 | Betón základových pásov, prostý tr. C 25/30 | m3 | 1.32 |  | 0 |  |  | znížená |  | 0 | 2.4157 | 3.1888 | 0 | 0 | 4 | K | 2 |  |  |  | ROZPOCET | 0 | 0 | 0 | 0 | 0 | 2 | 0 | 4 | 2005419195
| VV |  | "základ odvodňovacieho žľabu" 1,32*0,50*2 |  | 1.32 | [12 empty] | VV | 2 | 2 | True | 1 | ROZPOCET
14 | K | 274351215 | Debnenie stien základových pásov, zhotovenie-dielce | m2 | 3.2 |  | 0 |  |  | znížená |  | 0 | 0.00067 | 0.002144 | 0 | 0 | 4 | K | 2 |  |  |  | ROZPOCET | 0 | 0 | 0 | 0 | 0 | 2 | 0 | 4 | -956006326
| VV |  | 0,80*2*2 |  | 3.2 | [12 empty] | VV | 2 | 2 | True | 1 | ROZPOCET
15 | K | 274351216 | Debnenie stien základových pásov, odstránenie-dielce | m2 | 3.2 |  | 0 |  |  | znížená |  | 0 | 0 | 0 | 0 | 0 | 4 | K | 2 |  |  |  | ROZPOCET | 0 | 0 | 0 | 0 | 0 | 2 | 0 | 4 | 448784769
| D | 3 | Zvislé a kompletné konštrukcie |  |  |  | 0 |  |  |  |  | 0 |  | 9.3483 |  | 0 | 1 | D | 1 |  |  |  | ROZPOCET | [6 empty] | 0
16 | K | 334323129 | Mostné opory a úložné prahy, rímsa z betónu železového tr. C 35/45 | m3 | 3.866 |  | 0 |  |  | znížená |  | 0 | 2.3621 | 9.1319 | 0 | 0 | 4 | K | 2 |  |  |  | ROZPOCET | 0 | 0 | 0 | 0 | 0 | 2 | 0 | 4 | -869723419
| VV |  | "nadbetonávka ríms "0,68*0,25*11,37*2 |  | 3.866 | [12 empty] | VV | 2 | 2 | True | 1 | ROZPOCET
17 | K | 334351112 | Debnenie konštrukcií- ríms výšky do 20 m, zhotovenie | m2 | 11.37 |  | 0 |  |  | znížená |  | 0 | 0.00346 | 0.03934 | 0 | 0 | 4 | K | 2 |  |  |  | ROZPOCET | 0 | 0 | 0 | 0 | 0 | 2 | 0 | 4 | -37404536
| VV |  | "debnenie nadbetonávky" 0,25*11,37*2*2 |  | 11.37 | [12 empty] | VV | 2 | 2 | True | 1 | ROZPOCET
18 | K | 334351212 | Debnenie konštrukcií- ríms výšky do 20 m, odstránenie | m2 | 11.37 |  | 0 |  |  | znížená |  | 0 | 5e-05 | 0.0005685 | 0 | 0 | 4 | K | 2 |  |  |  | ROZPOCET | 0 | 0 | 0 | 0 | 0 | 2 | 0 | 4 | 1364959690
19 | K | 334362116 | Výstuž z betonárskej ocele 10 505 mostných konštrukcií | t | 0.17 |  | 0 |  |  | znížená |  | 0 | 1.0382 | 0.17649 | 0 | 0 | 4 | K | 2 |  |  |  | ROZPOCET | 0 | 0 | 0 | 0 | 0 | 2 | 0 | 4 | 2059979422
| VV |  | "kotvenie nadbetonávky na pôvodnú oporu" 0,085*2 |  | 0.17 | [12 empty] | VV | 2 | 2 | True | 1 | ROZPOCET
| D | 4 | Vodorovné konštrukcie |  |  |  | 0 |  |  |  |  | 0 |  | 0.014185 |  | 0 | 1 | D | 1 |  |  |  | ROZPOCET | [6 empty] | 0
20 | K | 4524711011 | Podliatie kotevných platní zábradlia plastmaltou hr.5 mm | m2 | 0.626 |  | 0 |  |  | znížená |  | 0 | 0.02266 | 0.014185 | 0 | 0 | 4 | K | 2 |  |  |  | ROZPOCET | 0 | 0 | 0 | 0 | 0 | 2 | 0 | 4 | -1563359861
| VV |  | "podliatie kotevných platní zábradlia" | [14 empty] | VV | 2 | 1 | True | 0 | ROZPOCET
| VV |  | (0,15*0,17*2+0,22*0,17*7)*2 |  | 0.626 | [12 empty] | VV | 2 | 2 | True | 1 | ROZPOCET
| D | 5 | Komunikácie |  |  |  | 0 |  |  |  |  | 0 |  | 13.9514 |  | 29.8856 | 1 | D | 1 |  |  |  | ROZPOCET | [6 empty] | 0
21 | K | 512505121 | Odstránenie koľaj. lôžka z kameniva po rozobraní koľaje alebo koľajového rozvetvenia, -1,60t | m3 | 15.7 |  | 0 |  |  | znížená |  | 0 | 0 | 0 | 1.808 | 28.3856 | 4 | K | 2 |  |  |  | ROZPOCET | 0 | 0 | 0 | 0 | 0 | 2 | 0 | 4 | 613464734
| VV |  | "odstránenies sute a kolajového lôžka po úroveň NK" | [14 empty] | VV | 2 | 1 | True | 0 | ROZPOCET
| VV |  | 3,12*0,37*13,60 |  | 15.7 | [12 empty] | VV | 2 | 2 | True | 1 | ROZPOCET
22 | K | 525080011 | Priečne podvaly drevené odstránenie, -0,150t | ks | 10 |  | 0 |  |  | znížená |  | 0 | 0 | 0 | 0.15 | 1.5 | 4 | K | 2 |  |  |  | ROZPOCET | 0 | 0 | 0 | 0 | 0 | 2 | 0 | 4 | 211786206
23 | K | 564851111 | Podklad zo štrkodrviny s rozprestretím a zhutnením, po zhutnení hr. 150 mm- V1 | m2 | 6.48 |  | 0 |  |  | znížená |  | 0 | 0.27994 | 1.814 | 0 | 0 | 4 | K | 2 |  |  |  | ROZPOCET | 0 | 0 | 0 | 0 | 0 | 2 | 0 | 4 | 71858479
| VV |  | "V1 - vozovka medzi krídlami " 3,24*1,00*2 |  | 6.48 | [12 empty] | VV | 2 | 2 | True | 1 | ROZPOCET
24 | K | 573231111 | Postrek asfaltový spojovací bez posypu kamenivom z cestnej emulzie v množstve od 0,50 do 0,80 kg/m2 - V1+V2 | m2 | 84.24 |  | 0 |  |  | znížená |  | 0 | 0.0008 | 0.067392 | 0 | 0 | 4 | K | 2 |  |  |  | ROZPOCET | 0 | 0 | 0 | 0 | 0 | 2 | 0 | 4 | -703669855
| VV |  | "V2 - vrstva na moste " 3,24*12,00*2 |  | 77.76 | [12 empty] | VV | 2 | 2 | True | 0 | ROZPOCET
| VV |  | "V1 - vrstva medzi krídlami opory" 3,24*1,00*2,00 |  | 6.48 | [12 empty] | VV | 2 | 2 | True | 0 | ROZPOCET
| VV |  | Súčet |  | 84.24 | [12 empty] | VV | 2 | 4 | True | 1 | ROZPOCET
25 | K | 577134131 | Asfaltový betón vrstva obrusná AC 8 O v pruhu š. do 3 m z modifik. asfaltu tr. II, po zhutnení hr. 40 mm - V1+V2 | m2 | 45.36 |  | 0 |  |  | znížená |  | 0 | 0.10373 | 4.7052 | 0 | 0 | 4 | K | 2 |  |  |  | ROZPOCET | 0 | 0 | 0 | 0 | 0 | 2 | 0 | 4 | -273597505
| VV |  | "V2 - obrusná vrstva na moste " 3,24*12,00 |  | 38.88 | [12 empty] | VV | 2 | 2 | True | 0 | ROZPOCET
| VV |  | "V1 - obrusná vrstva medzi krídlami opory" 3,24*1,00*2,00 |  | 6.48 | [12 empty] | VV | 2 | 2 | True | 0 | ROZPOCET
| VV |  | Súčet |  | 45.36 | [12 empty] | VV | 2 | 4 | True | 1 | ROZPOCET
26 | K | 577154371 | Asfaltový betón vrstva obrusná alebo ložná AC 16 v pruhu š. do 3 m z modifik. asfaltu tr. II, po zhutnení hr. 65 mm - V2 | m2 | 38.88 |  | 0 |  |  | znížená |  | 0 | 0.15559 | 6.0493 | 0 | 0 | 4 | K | 2 |  |  |  | ROZPOCET | 0 | 0 | 0 | 0 | 0 | 2 | 0 | 4 | 1726635040
| VV |  | "V2 - ložná vrstva na moste " 3,24*12,00 |  | 38.88 | [12 empty] | VV | 2 | 2 | True | 1 | ROZPOCET
27 | K | 577164371 | Asfaltový betón vrstva obrusná alebo ložná AC 16 v pruhu š. do 3 m z modifik. asfaltu tr. II, po zhutnení hr. 70 mm - V1 | m2 | 6.48 |  | 0 |  |  | znížená |  | 0 | 0.18152 | 1.1762 | 0 | 0 | 4 | K | 2 |  |  |  | ROZPOCET | 0 | 0 | 0 | 0 | 0 | 2 | 0 | 4 | -5602459
| VV |  | "V1 - ložná vrstva medzi krídlami opory" 3,24*1,00*2,00 |  | 6.48 | [12 empty] | VV | 2 | 2 | True | 1 | ROZPOCET
28 | K | 594111111 | Dlažba z lomového kameňa do lôžka z kameniva ťaženého | m2 | 0.24 |  | 0 |  |  | znížená |  | 0 | 0.5802 | 0.13925 | 0 | 0 | 4 | K | 2 |  |  |  | ROZPOCET | 0 | 0 | 0 | 0 | 0 | 2 | 0 | 4 | 12823320
| VV |  | "sklz vozovky do betónového žľabu z komového kameňa " 0,12*2 |  | 0.24 | [12 empty] | VV | 2 | 2 | True | 1 | ROZPOCET
| D | 6 | Úpravy povrchov, podlahy, osadenie |  |  |  | 0 |  |  |  |  | 0 |  | 25.9932 |  | 0 | 1 | D | 1 |  |  |  | ROZPOCET | [6 empty] | 0
29 | K | 627471152 | Reprofilácia stien mostných konštrukcií sanačnou maltou, 1 vrstva hr.20 mm | m2 | 79.28 |  | 0 |  |  | znížená |  | 0 | 0.04135 | 3.2782 | 0 | 0 | 4 | K | 2 |  |  |  | ROZPOCET | 0 | 0 | 0 | 0 | 0 | 2 | 0 | 4 | -470306105
| VV |  | "reprofilácia opôr , 50% otriskaného povrchu" | [14 empty] | VV | 2 | 1 | True | 0 | ROZPOCET
| VV |  | "opora 1 a 2" 79,28 |  | 79.28 | [12 empty] | VV | 2 | 2 | True | 1 | ROZPOCET
30 | K | 631312711 | Mazanina z betónu prostého (m3) tr. C 25/30 hr.nad 50 do 80 mm - spádový poter | m3 | 9.403 |  | 0 |  |  | znížená |  | 0 | 2.4157 | 22.715 | 0 | 0 | 4 | K | 2 |  |  |  | ROZPOCET | 0 | 0 | 0 | 0 | 0 | 2 | 0 | 4 | -1823138115
| VV |  | "spádový poter mostovky " 0,78*3,12*2 |  | 4.867 | [12 empty] | VV | 2 | 2 | True | 0 | ROZPOCET
| VV |  | "podkladný beton vozovky " 3,24*14*0,10 |  | 4.536 | [12 empty] | VV | 2 | 2 | True | 0 | ROZPOCET
| VV |  | Súčet |  | 9.403 | [12 empty] | VV | 2 | 4 | True | 1 | ROZPOCET
| D | 9 | Ostatné konštrukcie a práce-búranie |  |  |  | 0 |  |  |  |  | 0 |  | 10.4922 |  | 3.0008 | 1 | D | 1 |  |  |  | ROZPOCET | [6 empty] | 0
31 | K | 917862112 | Osadenie chodník. obrubníka betónového stojatého do lôžka z betónu prosteho tr. C 16/20 s bočnou oporou | m | 1.6 |  | 0 |  |  | znížená |  | 0 | 0.12662 | 0.20259 | 0 | 0 | 4 | K | 2 |  |  |  | ROZPOCET | 0 | 0 | 0 | 0 | 0 | 2 | 0 | 4 | -1039507689
| VV |  | "pri sklze opory"(0,50+0,30)*2 |  | 1.6 | [12 empty] | VV | 2 | 2 | True | 1 | ROZPOCET
32 | M | 592170003300 | Obrubník palisádový, lxšxv 500x80x250 mm, sivá | ks | 3.216 |  | 0 |  |  | znížená |  | 0 | 0.021 | 0.067536 | 0 | 0 | 8 | M | 2 |  |  |  | ROZPOCET | 0 | 0 | 0 | 0 | 0 | 2 | 0 | 4 | -167925312
| VV |  | 1,6*2,01 'Prepočítané koeficientom množstva |  | 3.216 | [12 empty] | VV | 2 | 2 | False | 1 | ROZPOCET
33 | K | 918101113 | Betónové lôžko z betónu prostého tr. C 25/30 | m3 | 0.175 |  | 0 |  |  | znížená |  | 0 | 2.3083 | 0.40395 | 0 | 0 | 4 | K | 2 |  |  |  | ROZPOCET | 0 | 0 | 0 | 0 | 0 | 2 | 0 | 4 | -2145987362
| VV |  | "lôžko pod odvodňovacie žľaby medzi oporami" 0,13*0,065*10,37*2 |  | 0.175 | [12 empty] | VV | 2 | 2 | True | 1 | ROZPOCET
34 | K | 919722111 | Dilatačné škáry rezané v cementobet. kryte priečne rezanie škár šírky 2 až 5 mm | m | 6.48 |  | 0 |  |  | znížená |  | 0 | 1e-05 | 6.48e-05 | 0 | 0 | 4 | K | 2 |  |  |  | ROZPOCET | 0 | 0 | 0 | 0 | 0 | 2 | 0 | 4 | 1250714718
| VV |  | "vytvorenie zárezu vozovky na konci opory" 3,24*2 |  | 6.48 | [12 empty] | VV | 2 | 2 | True | 1 | ROZPOCET
35 | K | 931994102.1 | Úprava škár pri opravách , elastická zálievka bez predstesnenia v priečnom smere | m | 6.48 |  | 0 |  |  | znížená |  | 0 | 0.00024 | 0.0015552 | 0 | 0 | 4 | K | 2 |  |  |  | ROZPOCET | 0 | 0 | 0 | 0 | 0 | 2 | 0 | 4 | -247709679
| VV |  | 3,24*2 |  | 6.48 | [12 empty] | VV | 2 | 2 | True | 1 | ROZPOCET
36 | K | 935111111 | Osadenie žľabu z betónových tvárnic šírky do 500 mm | m | 17.75 |  | 0 |  |  | znížená |  | 0 | 0.11743 | 2.0844 | 0 | 0 | 4 | K | 2 |  |  |  | ROZPOCET | 0 | 0 | 0 | 0 | 0 | 2 | 0 | 4 | -1775509330
| VV |  | 9+8,75 |  | 17.75 | [12 empty] | VV | 2 | 2 | True | 1 | ROZPOCET
37 | M | 592270017800.1 | Odvodňovacie žľabové tvárnice 400x300x120 mm | ks | 45.263 |  | 0 |  |  | znížená |  | 0 | 0.053 | 2.3989 | 0 | 0 | 8 | M | 2 |  |  |  | ROZPOCET | 0 | 0 | 0 | 0 | 0 | 2 | 0 | 4 | 114903808
| VV |  | 44,375*1,02 'Prepočítané koeficientom množstva |  | 45.263 | [12 empty] | VV | 2 | 2 | False | 1 | ROZPOCET
38 | K | 935111911 | Príplatok za každých ďalších aj začatých 10 mm hr. lôžka nad 100 mm, pri šírke do 500 mm | m2 | 8.875 |  | 0 |  |  | znížená |  | 0 | 0.02338 | 0.2075 | 0 | 0 | 4 | K | 2 |  |  |  | ROZPOCET | 0 | 0 | 0 | 0 | 0 | 2 | 0 | 4 | -1037495364
| VV |  | (9,00+8,75)*0,50 |  | 8.875 | [12 empty] | VV | 2 | 2 | True | 1 | ROZPOCET
39 | K | 935114223 | Osadenie odvodňovacieho betónového žľabu s ochrannou hranou vnútornej šírky 150 mm a s roštom triedy C 250 | m | 22.74 |  | 0 |  |  | znížená |  | 0 | 0.19399 | 4.4113 | 0 | 0 | 4 | K | 2 |  |  |  | ROZPOCET | 0 | 0 | 0 | 0 | 0 | 2 | 0 | 4 | 1932924765
| VV |  | "odvodňovací žľab na nových oporách"11,37*2 |  | 22.74 | [12 empty] | VV | 2 | 2 | True | 1 | ROZPOCET
40 | M | 592270050900 | Odvodňovací žľab MultiDrain V100S bez spádu, dĺ. 1 m, svetlá šírka 100 mm, s pozinkovanou ochrannou hranou, polymérbetón, líniový odvodňovací systém podľa normy STN EN 1433 s Drainlock®, s ochranou hrán- ACO | ks | 24.559 |  | 0 |  |  | znížená |  | 0 | 0.0196 | 0.48136 | 0 | 0 | 8 | M | 2 |  |  |  | ROZPOCET | 0 | 0 | 0 | 0 | 0 | 2 | 0 | 4 | 2043645191
| VV |  | 22,74*1,08 'Prepočítané koeficientom množstva |  | 24.559 | [12 empty] | VV | 2 | 2 | False | 1 | ROZPOCET
41 | K | 938902051 | Očistenie povrchu betónových konštrukcií otryskaním s tlakovou vodou, odstránenie odlúpanej a uvoľnenej vstvy betónu | m2 | 158.56 |  | 0 |  |  | znížená |  | 0 | 0 | 0 | 0 | 0 | 4 | K | 2 |  |  |  | ROZPOCET | 0 | 0 | 0 | 0 | 0 | 2 | 0 | 4 | -2145644293
| VV |  | "očistenie povrchu opory 1 a 2" | [14 empty] | VV | 2 | 1 | True | 0 | ROZPOCET
| VV |  | (49,60*2+10,48*2+4,80*8,00) |  | 158.56 | [12 empty] | VV | 2 | 2 | True | 1 | ROZPOCET
42 | K | 944943101 | Záchytné ohradenie na vonkajších stranách objektov so zábradlím s podlahou upevnenou na nosnej konštrukcii | m | 22.74 |  | 0 |  |  | znížená |  | 0 | 0.00495 | 0.11256 | 0 | 0 | 4 | K | 2 |  |  |  | ROZPOCET | 0 | 0 | 0 | 0 | 0 | 2 | 0 | 4 | 1908365124
43 | K | 944943101.1 | Záchytné ohradenie na vonkajších stranách objektov so zábradlím s podlahou upevnenou na nosnej konštrukcii-odstránenie | m | 22.74 |  | 0 |  |  | znížená |  | 0 | 0.00495 | 0.11256 | 0 | 0 | 4 | K | 2 |  |  |  | ROZPOCET | 0 | 0 | 0 | 0 | 0 | 2 | 0 | 4 | 495054116
44 | K | 961051111 | Búranie mostných základov, muriva a pilierov alebo nosných konštrukcií zo železobetónu, -2,20000t | m3 | 1.364 |  | 0 |  |  | znížená |  | 0 | 0.00173 | 0.0023597 | 2.2 | 3.0008 | 4 | K | 2 |  |  |  | ROZPOCET | 0 | 0 | 0 | 0 | 0 | 2 | 0 | 4 | 219778371
| VV |  | "odbúranie ríms " | [14 empty] | VV | 2 | 1 | True | 0 | ROZPOCET
| VV |  | 0,06*11,37*2 |  | 1.364 | [12 empty] | VV | 2 | 2 | True | 1 | ROZPOCET
45 | K | 977141124 | Vrty pre kotvy do betónu hĺbky 150 mm s vyplnením epoxidovým tmelom | ks | 92 |  | 0 |  |  | znížená |  | 0 | 6e-05 | 0.00552 | 0 | 0 | 4 | K | 2 |  |  |  | ROZPOCET | 0 | 0 | 0 | 0 | 0 | 2 | 0 | 4 | -1862035768
| VV |  | "kotvenie nadbetonácky ríms" 46,00*2 |  | 92 | [12 empty] | VV | 2 | 2 | True | 1 | ROZPOCET
46 | K | 979089012 | Poplatok za skladovanie - betón, tehly, dlaždice (17 01 ), ostatné | t | 6.63 |  | 0 |  |  | znížená |  | 0 | 0 | 0 | 0 | 0 | 4 | K | 2 |  |  |  | ROZPOCET | 0 | 0 | 0 | 0 | 0 | 2 | 0 | 4 | -508045527
| VV |  | "beton a drevené podvali na skládku, prebytky železničného zvršku sa používajú v násypoch cyklotrasy" 6,63 |  | 6.63 | [12 empty] | VV | 2 | 2 | True | 1 | ROZPOCET
47 | K | 979091111 | Vodorovné premiestnenie vybúraných hmôt alebo konštrukcií na vzdialenosť do 7000 m | t | 6.63 |  | 0 |  |  | znížená |  | 0 | 0 | 0 | 0 | 0 | 4 | K | 2 |  |  |  | ROZPOCET | 0 | 0 | 0 | 0 | 0 | 2 | 0 | 4 | 1731422580
| VV |  | "odbúranie vrchnej časti ZM a krídel opory" 3,14 |  | 3.14 | [12 empty] | VV | 2 | 2 | True | 0 | ROZPOCET
| VV |  | "odstránená vrtva betónu" 3,49 |  | 3.49 | [12 empty] | VV | 2 | 2 | True | 0 | ROZPOCET
| VV |  | Súčet |  | 6.63 | [12 empty] | VV | 2 | 4 | True | 1 | ROZPOCET
48 | K | 979094211 | Nakladanie alebo prekladanie sutiny | t | 6.63 |  | 0 |  |  | znížená |  | 0 | 0 | 0 | 0 | 0 | 4 | K | 2 |  |  |  | ROZPOCET | 0 | 0 | 0 | 0 | 0 | 2 | 0 | 4 | 137821306
| D | 99 | Presun hmôt HSV |  |  |  | 0 |  |  |  |  | 0 |  | 0 |  | 0 | 1 | D | 1 |  |  |  | ROZPOCET | [6 empty] | 0
49 | K | 998212111 | Presun hmôt pre mosty murované, monolitické,betónové,kovové,výšky mosta do 20 m | t | 87.019 |  | 0 |  |  | znížená |  | 0 | 0 | 0 | 0 | 0 | 4 | K | 2 |  |  |  | ROZPOCET | 0 | 0 | 0 | 0 | 0 | 2 | 0 | 4 | -1090913156
| D | PSV | Práce a dodávky PSV |  |  |  | 0 |  |  |  |  | 0 |  | 0.58541 |  | 0 | 2 | D | 0 |  |  |  | ROZPOCET | [6 empty] | 0
| D | 711 | Izolácie proti vode a vlhkosti |  |  |  | 0 |  |  |  |  | 0 |  | 0.2345 |  | 0 | 2 | D | 1 |  |  |  | ROZPOCET | [6 empty] | 0
50 | K | 711141559 | Zhotovenie izolácie proti zemnej vlhkosti a tlakovej vode vodorovná NAIP pritavením | m2 | 43.206 |  | 0 |  |  | znížená |  | 0 | 0.00054 | 0.023331 | 0 | 0 | 16 | K | 2 |  |  |  | ROZPOCET | 0 | 0 | 0 | 0 | 0 | 2 | 0 | 16 | -562464082
| VV |  | "hydroizolácia mostovky -1.vrstva "3,80*11,37 |  | 43.206 | [12 empty] | VV | 2 | 2 | True | 1 | ROZPOCET
51 | M | 628310001000 | Pás asfaltový HYDROBIT V 60 S 35 pre spodné vrstvy hydroizolačných systémov, ICOPAL | m2 | 49.687 |  | 0 |  |  | znížená |  | 0 | 0.00425 | 0.21117 | 0 | 0 | 32 | M | 2 |  |  |  | ROZPOCET | 0 | 0 | 0 | 0 | 0 | 2 | 0 | 16 | 1534279304
| VV |  | 43,206*1,15 'Prepočítané koeficientom množstva |  | 49.687 | [12 empty] | VV | 2 | 2 | False | 1 | ROZPOCET
52 | K | 998711201 | Presun hmôt pre izoláciu proti vode v objektoch výšky do 6 m | % |  |  | 0 |  |  | znížená |  | 0 | 0 | 0 | 0 | 0 | 16 | K | 2 |  |  |  | ROZPOCET | 0 | 0 | 0 | 0 | 0 | 2 | 0 | 16 | -1606857619
| D | 767 | Konštrukcie doplnkové kovové |  |  |  | 0 |  |  |  |  | 0 |  | 0.10908 |  | 0 | 2 | D | 1 |  |  |  | ROZPOCET | [6 empty] | 0
53 | K | 767162150 | Montáž zábradlia rovného z profilovej ocele , s hmotnosťou 1 m zábradlia nad 60 kg - kotvenie so závitovými tyčmi M12 | m | 21.6 |  | 0 |  |  | znížená |  | 0 | 5e-05 | 0.00108 | 0 | 0 | 16 | K | 2 |  |  |  | ROZPOCET | 0 | 0 | 0 | 0 | 0 | 2 | 0 | 16 | -416334727
| VV |  | 10,80*2 |  | 21.6 | [12 empty] | VV | 2 | 2 | True | 1 | ROZPOCET
54 | M | 553520002900.1 | Zábradlie oceľové s výpletom z ťahokovu, výška zábradlia 1300 mm , výkr.č.D-24.3 | m | 21.6 |  | 0 |  |  | znížená |  | 0 | 0.005 | 0.108 | 0 | 0 | 32 | M | 2 |  |  |  | ROZPOCET | 0 | 0 | 0 | 0 | 0 | 2 | 0 | 16 | -943183149
| VV |  | "výkaz ocele - 455,033x2 kg= 910,66 kg" | [14 empty] | VV | 2 | 1 | True | 0 | ROZPOCET
| VV |  | "výplň zábradlia ťahokov - 8,30 m2x2 = 16,60 m2" | [14 empty] | VV | 2 | 1 | True | 0 | ROZPOCET
| VV |  | 10,80*2 |  | 21.6 | [12 empty] | VV | 2 | 2 | True | 1 | ROZPOCET
55 | K | 998767201 | Presun hmôt pre kovové stavebné doplnkové konštrukcie v objektoch výšky do 6 m | % |  |  | 0 |  |  | znížená |  | 0 | 0 | 0 | 0 | 0 | 16 | K | 2 |  |  |  | ROZPOCET | 0 | 0 | 0 | 0 | 0 | 2 | 0 | 16 | -1541758910
| D | 777 | Podlahy syntetické |  |  |  | 0 |  |  |  |  | 0 |  | 0.0096645 |  | 0 | 2 | D | 1 |  |  |  | ROZPOCET | [6 empty] | 0
56 | K | 777610200.1 | Epoxidový uzatvárací náter CHS-EPODUR 474 PRIMER, pečatiaca vrstva hladká | m2 | 38.658 |  | 0 |  |  | znížená |  | 0 | 0.00025 | 0.0096645 | 0 | 0 | 16 | K | 2 |  |  |  | ROZPOCET | 0 | 0 | 0 | 0 | 0 | 2 | 0 | 16 | -2075284033
| VV |  | 3,40*11,37 |  | 38.658 | [12 empty] | VV | 2 | 2 | True | 1 | ROZPOCET
57 | K | 998777201 | Presun hmôt pre podlahy syntetické v objektoch výšky do 6 m | % |  |  | 0 |  |  | znížená |  | 0 | 0 | 0 | 0 | 0 | 16 | K | 2 |  |  |  | ROZPOCET | 0 | 0 | 0 | 0 | 0 | 2 | 0 | 16 | 1822510107
| D | 783 | Nátery |  |  |  | 0 |  |  |  |  | 0 |  | 0.23217 |  | 0 | 2 | D | 1 |  |  |  | ROZPOCET | [6 empty] | 0
58 | K | 783152312.1 | Nátery oceľ.konštr. epoxidové dvojnás. so základným náterom žiarovým zinkovaním ponorným postupom | m2 | 54.8 |  | 0 |  |  | znížená |  | 0 | 0.00093 | 0.050964 | 0 | 0 | 16 | K | 2 |  |  |  | ROZPOCET | 0 | 0 | 0 | 0 | 0 | 2 | 0 | 16 | 1052351072
| VV |  | "zábradlie konštrukcia " 10,80*2 |  | 21.6 | [12 empty] | VV | 2 | 2 | True | 0 | ROZPOCET
| VV |  | "zábradlie ťahokov" 8,30*2*2 |  | 33.2 | [12 empty] | VV | 2 | 2 | True | 0 | ROZPOCET
| VV |  | Súčet |  | 54.8 | [12 empty] | VV | 2 | 4 | True | 1 | ROZPOCET
59 | K | 783152312.1.1 | Nátery oceľ.konštr- žiarovým zinkovaním ponorným postupom | m2 | 54.8 |  | 0 |  |  | znížená |  | 0 | 0.00093 | 0.050964 | 0 | 0 | 16 | K | 2 |  |  |  | ROZPOCET | 0 | 0 | 0 | 0 | 0 | 2 | 0 | 16 | 2043869408
60 | K | 783851212 | Nátery epoxidové omietok stien | m2 | 162.8 |  | 0 |  |  | znížená |  | 0 | 0.0008 | 0.13024 | 0 | 0 | 16 | K | 2 |  |  |  | ROZPOCET | 0 | 0 | 0 | 0 | 0 | 2 | 0 | 16 | 2028006285
| VV |  | "náter opory 1 a 2 zjednocujúcim náterom" (6,60*8,0+49,00*2,00+3,00*2,00*2,00) |  | 162.8 | [12 empty] | VV | 2 | 2 | True | 1 | ROZPOCET

## 1136-4-5 - SO 04.5 - Odpo...
{1ba7ad29-8fc2-47b6-88bb-e7ad515c572a}
0
| KRYCÍ LIST ROZPOČTU | [7 empty] | v --- nižšie sa nachádzajú doplnkové a pomocné údaje k zostavám --- v | [8 empty] | False
Stavba:
Cyklotrasa Rimavská Sobota - Poltár
Objekt:
1136-4 - SO 04 Architektúra
Časť:
1136-4-5 - SO 04.5 - Odpočívadlo pre cyklistov Maštinec
| JKSO: |  |  |  |  | KS:
| Miesto: |  | Rimavská Sobota, Poltár |  |  | Dátum: | 0
| Objednávateľ: |  |  |  |  | IČO: | 37828100
|  | Banskobystrický samosprávny kraj, B. Bystrica |  |  |  | IČ DPH:
| Zhotoviteľ: |  |  |  |  | IČO: | Vyplň údaj
|  | Vyplň údaj |  |  |  | IČ DPH: | Vyplň údaj
| Projektant: |  |  |  |  | IČO: | 47553111
|  | Cykloprojekt s.r.o., Bratislava, Laurinská 18 |  |  |  | IČ DPH: | SK202369321
| Spracovateľ: |  |  |  |  | IČO:
IČ DPH:
Poznámka:
| Cena bez DPH | [5 empty] | 0
|  |  | Základ dane |  |  | Sadzba dane | Výška dane
| DPH | základná | 0 |  |  | 20% | 0
|  | znížená | 0 |  |  | 20% | 0
|  | zákl. prenesená | 0 |  |  | 20% | 0
|  | zníž. prenesená | 0 |  |  | 20% | 0
|  | nulová | 0 |  |  | 0% | 0
| Cena s DPH |  |  | v | EUR |  | 0
| Projektant |  |  | Spracovateľ
| Dátum a podpis: |  | Pečiatka | Dátum a podpis: |  |  | Pečiatka
| Objednávateľ |  |  | Zhotoviteľ
| Dátum a podpis: |  | Pečiatka | Dátum a podpis: |  |  | Pečiatka
REKAPITULÁCIA ROZPOČTU
Stavba:
Cyklotrasa Rimavská Sobota - Poltár
Objekt:
1136-4 - SO 04 Architektúra
Časť:
1136-4-5 - SO 04.5 - Odpočívadlo pre cyklistov Maštinec
Miesto: |  |  | Rimavská Sobota, Poltár |  |  | Dátum: | 0
Objednávateľ: |  |  | Banskobystrický samosprávny kraj, B. Bystrica |  |  | Projektant: | Cykloprojekt s.r.o., Bratislava, Laurinská 18
Zhotoviteľ: |  |  | Vyplň údaj |  |  | Spracovateľ:
Kód dielu - Popis | [6 empty] | Cena celkom [EUR]
Náklady z rozpočtu | [6 empty] | 0 | [11 empty] | -1
| HSV - Práce a dodávky HSV | [5 empty] | 0
| 1 - Zemné práce | [5 empty] | 0
| 2 - Zakladanie | [5 empty] | 0
| 5 - Komunikácie | [5 empty] | 0
| 9 - Ostatné konštrukcie a práce-búranie | [5 empty] | 0
| 99 - Presun hmôt HSV | [5 empty] | 0
| PSV - Práce a dodávky PSV | [5 empty] | 0
| 762 - Konštrukcie tesárske | [5 empty] | 0
| 765 - Konštrukcie - krytiny tvrdé | [5 empty] | 0
| 783 - Nátery | [5 empty] | 0
ROZPOČET
Stavba:
Cyklotrasa Rimavská Sobota - Poltár
Objekt:
1136-4 - SO 04 Architektúra
Časť:
1136-4-5 - SO 04.5 - Odpočívadlo pre cyklistov Maštinec
Miesto: |  |  | Rimavská Sobota, Poltár |  |  | Dátum: | 0
Objednávateľ: |  |  | Banskobystrický samosprávny kraj, B. Bystrica |  |  | Projektant: | Cykloprojekt s.r.o., Bratislava, Laurinská 18
Zhotoviteľ: |  |  | Vyplň údaj |  |  | Spracovateľ:
PČ | Typ | Kód | Popis | MJ | Množstvo | J.cena [EUR] | Cena celkom [EUR] | Cenová sústava |  | DPH | J. Nh [h] | Nh celkom [h] | J. hmotnosť [t] | Hmotnosť celkom [t] | J. suť [t] | Suť Celkom [t]
Náklady z rozpočtu | [6 empty] | 0 |  |  |  |  | 0 |  | 24.1557 |  | 0 |  | D | -1 | [10 empty] | 0
| D | HSV | Práce a dodávky HSV |  |  |  | 0 |  |  |  |  | 0 |  | 22.8305 |  | 0 | 1 | D | 0 |  |  |  | ROZPOCET | [6 empty] | 0
| D | 1 | Zemné práce |  |  |  | 0 |  |  |  |  | 0 |  | 0 |  | 0 | 1 | D | 1 |  |  |  | ROZPOCET | [6 empty] | 0
1 | K | 121101111 | Odstránenie ornice s vodor. premiestn. na hromady, so zložením na vzdialenosť do 100 m a do 100m3 | m3 | 8.488 |  | 0 |  |  | znížená |  | 0 | 0 | 0 | 0 | 0 | 4 | K | 2 |  |  |  | ROZPOCET | 0 | 0 | 0 | 0 | 0 | 2 | 0 | 4 | 510786289
| VV |  | 33,95*0,25 |  | 8.488 | [12 empty] | VV | 2 | 2 | True | 1 | ROZPOCET
2 | K | 133301101 | Výkop šachty zapaženej hornina 4 do 100 m3 | m3 | 2.37 |  | 0 |  |  | znížená |  | 0 | 0 | 0 | 0 | 0 | 4 | K | 2 |  |  |  | ROZPOCET | 0 | 0 | 0 | 0 | 0 | 2 | 0 | 4 | -1322240387
| VV |  | "pätky mapy" 0,41 |  | 0.41 | [12 empty] | VV | 2 | 2 | True | 0 | ROZPOCET
| VV |  | "pätky prístrešku" 1,96 |  | 1.96 | [12 empty] | VV | 2 | 2 | True | 0 | ROZPOCET
| VV |  | Súčet |  | 2.37 | [12 empty] | VV | 2 | 4 | True | 1 | ROZPOCET
3 | K | 133301109 | Príplatok k cenám za lepivosť pri hĺbení šachiet zapažených i nezapažených v hornine 4 | m3 | 2.37 |  | 0 |  |  | znížená |  | 0 | 0 | 0 | 0 | 0 | 4 | K | 2 |  |  |  | ROZPOCET | 0 | 0 | 0 | 0 | 0 | 2 | 0 | 4 | -1082022636
| D | 2 | Zakladanie |  |  |  | 0 |  |  |  |  | 0 |  | 4.7379 |  | 0 | 1 | D | 1 |  |  |  | ROZPOCET | [6 empty] | 0
4 | K | 275313612 | Betón základových pätiek, prostý tr. C 20/25 | m3 | 2.13 |  | 0 |  |  | znížená |  | 0 | 2.2151 | 4.7182 | 0 | 0 | 4 | K | 2 |  |  |  | ROZPOCET | 0 | 0 | 0 | 0 | 0 | 2 | 0 | 4 | -892422441
5 | K | 275351215 | Debnenie stien základových pätiek, zhotovenie-dielce | m2 | 11.5 |  | 0 |  |  | znížená |  | 0 | 0.00067 | 0.007705 | 0 | 0 | 4 | K | 2 |  |  |  | ROZPOCET | 0 | 0 | 0 | 0 | 0 | 2 | 0 | 4 | -197196836
6 | K | 275351216 | Debnenie stien základovýcb pätiek, odstránenie-dielce | m2 | 11.5 |  | 0 |  |  | znížená |  | 0 | 0 | 0 | 0 | 0 | 4 | K | 2 |  |  |  | ROZPOCET | 0 | 0 | 0 | 0 | 0 | 2 | 0 | 4 | 703943826
7 | K | 289971211 | Zhotovenie vrstvy z geotextílie na upravenom povrchu sklon do 1 : 5 , šírky od 0 do 3 m- K3 | m2 | 27.3 |  | 0 |  |  | znížená |  | 0 | 3e-05 | 0.000819 | 0 | 0 | 4 | K | 2 |  |  |  | ROZPOCET | 0 | 0 | 0 | 0 | 0 | 2 | 0 | 4 | 1943119243
8 | M | 693110001200 | Geotextília polypropylénová Tatratex GTX N PP 300, šírka 1,27; 1,75-3,5 m, dĺžka 20-60; 90 m, hrúbka 2,7 mm, netkaná, MIVA | m2 | 27.846 |  | 0 |  |  | znížená |  | 0 | 0.0004 | 0.011138 | 0 | 0 | 8 | M | 2 |  |  |  | ROZPOCET | 0 | 0 | 0 | 0 | 0 | 2 | 0 | 4 | 1909238987
| VV |  | 27,3*1,02 'Prepočítané koeficientom množstva |  | 27.846 | [12 empty] | VV | 2 | 2 | False | 1 | ROZPOCET
| D | 5 | Komunikácie |  |  |  | 0 |  |  |  |  | 0 |  | 12.0628 |  | 0 | 1 | D | 1 |  |  |  | ROZPOCET | [6 empty] | 0
9 | K | 451577777 | Podklad pod dlažbu v ploche vodorovnej alebo v sklone do 1:5 hr. 30-100 mm z kameniva ťaženého drveného KD 4/8 hr.40 mm -K3 | m2 | 27.3 |  | 0 |  |  | znížená |  | 0 | 0.16192 | 4.4204 | 0 | 0 | 4 | K | 2 |  |  |  | ROZPOCET | 0 | 0 | 0 | 0 | 0 | 2 | 0 | 4 | 1048414621
10 | K | 564851111 | Podklad zo štrkodrviny ŠD 0/63 s rozprestretím a zhutnením, po zhutnení hr. 150 mm-K3 | m2 | 27.3 |  | 0 |  |  | znížená |  | 0 | 0.27994 | 7.6424 | 0 | 0 | 4 | K | 2 |  |  |  | ROZPOCET | 0 | 0 | 0 | 0 | 0 | 2 | 0 | 4 | 1935192350
11 | K | 5648511112 | Mlatová konštrukcia , hr. 60 mm | m2 | 27.3 |  | 0 |  |  | znížená |  | 0 | 0 | 0 | 0 | 0 | 4 | K | 2 |  |  |  | ROZPOCET | 0 | 0 | 0 | 0 | 0 | 2 | 0 | 4 | 1391175989
| D | 9 | Ostatné konštrukcie a práce-búranie |  |  |  | 0 |  |  |  |  | 0 |  | 6.0298 |  | 0 | 1 | D | 1 |  |  |  | ROZPOCET | [6 empty] | 0
12 | K | 916561111 | Osadenie záhonového alebo parkového obrubníka betón., do lôžka z bet. pros. tr. C 12/15 s bočnou oporou | m | 25 |  | 0 |  |  | znížená |  | 0 | 0.09793 | 2.4483 | 0 | 0 | 4 | K | 2 |  |  |  | ROZPOCET | 0 | 0 | 0 | 0 | 0 | 2 | 0 | 4 | 307991526
13 | M | 592170001800 | Obrubník parkový, lxšxv 1000x50x200 mm | ks | 25.25 |  | 0 |  |  | znížená |  | 0 | 0.023 | 0.58075 | 0 | 0 | 8 | M | 2 |  |  |  | ROZPOCET | 0 | 0 | 0 | 0 | 0 | 2 | 0 | 4 | 1154554044
| VV |  | 25*1,01 'Prepočítané koeficientom množstva |  | 25.25 | [12 empty] | VV | 2 | 2 | False | 1 | ROZPOCET
14 | K | 918101111 | Lôžko pod obrubníky, krajníky alebo obruby z dlažobných kociek z betónu prostého tr. C 12/15 | m3 | 1.25 |  | 0 |  |  | znížená |  | 0 | 2.2011 | 2.7514 | 0 | 0 | 4 | K | 2 |  |  |  | ROZPOCET | 0 | 0 | 0 | 0 | 0 | 2 | 0 | 4 | -1017430142
15 | K | 936104211 | Osadenie odpadkového koša | ks | 1 |  | 0 |  |  | znížená |  | 0 | 0.15306 | 0.15306 | 0 | 0 | 4 | K | 2 |  |  |  | ROZPOCET | 0 | 0 | 0 | 0 | 0 | 2 | 0 | 4 | -1765989297
16 | M | 553560003800 | Kôš odpadkový betónový, opláštený drevenými lamelami | ks | 1 |  | 0 |  |  | znížená |  | 0 | 0.029 | 0.029 | 0 | 0 | 8 | M | 2 |  |  |  | ROZPOCET | 0 | 0 | 0 | 0 | 0 | 2 | 0 | 4 | 891403044
17 | K | 936124122 | Osadenie parkovej lavičky bez zabetónovania nôh | ks | 2 |  | 0 |  |  | znížená |  | 0 | 0.00047 | 0.00094 | 0 | 0 | 4 | K | 2 |  |  |  | ROZPOCET | 0 | 0 | 0 | 0 | 0 | 2 | 0 | 4 | 254283811
18 | M | 553560000100 | Lavička parková, konštrukcia betónová , sedadlo z dosiek , dĺžky 2000 mm, bez operadla | ks | 2 |  | 0 |  |  | znížená |  | 0 | 0.022 | 0.044 | 0 | 0 | 8 | M | 2 |  |  |  | ROZPOCET | 0 | 0 | 0 | 0 | 0 | 2 | 0 | 4 | 1473503402
19 | K | 936124122.1 | Osadenie stola bez zabetónovania nôh | ks | 1 |  | 0 |  |  | znížená |  | 0 | 0.00047 | 0.00047 | 0 | 0 | 4 | K | 2 |  |  |  | ROZPOCET | 0 | 0 | 0 | 0 | 0 | 2 | 0 | 4 | -519682488
20 | M | 5535600001001 | Stôl , konštrukcia betónová , s drevenou doskou , dĺžky 2000 mm | ks | 1 |  | 0 |  |  | znížená |  | 0 | 0.022 | 0.022 | 0 | 0 | 8 | M | 2 |  |  |  | ROZPOCET | 0 | 0 | 0 | 0 | 0 | 2 | 0 | 4 | -1914949094
21 | K | 936124122.2 | Osadenie a dodávka oceľového stojana na zavesenie bicyklov, atyp | ks | 1 |  | 0 |  |  | znížená |  | 0 | 0 | 0 | 0 | 0 | 4 | K | 2 |  |  |  | ROZPOCET | 0 | 0 | 0 | 0 | 0 | 2 | 0 | 4 | -1658624471
| D | 99 | Presun hmôt HSV |  |  |  | 0 |  |  |  |  | 0 |  | 0 |  | 0 | 1 | D | 1 |  |  |  | ROZPOCET | [6 empty] | 0
22 | K | 998011001 | Presun hmôt pre budovy (801, 803, 812), zvislá konštr. z tehál, tvárnic, z kovu výšky do 6 m | t | 22.83 |  | 0 |  |  | znížená |  | 0 | 0 | 0 | 0 | 0 | 4 | K | 2 |  |  |  | ROZPOCET | 0 | 0 | 0 | 0 | 0 | 2 | 0 | 4 | 1134422159
| D | PSV | Práce a dodávky PSV |  |  |  | 0 |  |  |  |  | 0 |  | 1.3252 |  | 0 | 2 | D | 0 |  |  |  | ROZPOCET | [6 empty] | 0
| D | 762 | Konštrukcie tesárske |  |  |  | 0 |  |  |  |  | 0 |  | 1.1169 |  | 0 | 2 | D | 1 |  |  |  | ROZPOCET | [6 empty] | 0
23 | K | 762311103 | Kotevné želiezo, príložiek, pätiek, ťahadiel, s pripojením k drevenej konštrukcii | ks | 6 |  | 0 |  |  | znížená |  | 0 | 0.00332 | 0.01992 | 0 | 0 | 16 | K | 2 |  |  |  | ROZPOCET | 0 | 0 | 0 | 0 | 0 | 2 | 0 | 16 | 1802182640
| VV |  | "stojan na mapu " | [14 empty] | VV | 2 | 1 | True | 0 | ROZPOCET
| VV |  | 2,00 |  | 2 | [12 empty] | VV | 2 | 2 | True | 0 | ROZPOCET
| VV |  | "prístrešok" | [14 empty] | VV | 2 | 1 | True | 0 | ROZPOCET
| VV |  | 4,00 |  | 4 | [12 empty] | VV | 2 | 2 | True | 0 | ROZPOCET
| VV |  | Súčet |  | 6 | [12 empty] | VV | 2 | 4 | True | 1 | ROZPOCET
24 | K | 762332110 | Montáž viazaných konštrukcií krovov striech z reziva priemernej plochy do 120 cm2 | m | 65.55 |  | 0 |  |  | znížená |  | 0 | 0.00026 | 0.017043 | 0 | 0 | 16 | K | 2 |  |  |  | ROZPOCET | 0 | 0 | 0 | 0 | 0 | 2 | 0 | 16 | -919921418
| VV |  | "stojan na mapu" | [14 empty] | VV | 2 | 1 | True | 0 | ROZPOCET
| VV |  | "priečľa 100/100" 1,20*2 |  | 2.4 | [12 empty] | VV | 2 | 2 | True | 0 | ROZPOCET
| VV |  | "krokva 80/80"0,325*4 |  | 1.3 | [12 empty] | VV | 2 | 2 | True | 0 | ROZPOCET
| VV |  | Medzisúčet |  | 3.7 | [12 empty] | VV | 2 | 3 | True | 0 | ROZPOCET
| VV |  | "klieština 40/120" 2,59*10 |  | 25.9 | [12 empty] | VV | 2 | 2 | True | 0 | ROZPOCET
| VV |  | 1,14*4 |  | 4.56 | [12 empty] | VV | 2 | 2 | True | 0 | ROZPOCET
| VV |  | "krokva 80/120" 2,21*5 |  | 11.05 | [12 empty] | VV | 2 | 2 | True | 0 | ROZPOCET
| VV |  | 2,71*5 |  | 13.55 | [12 empty] | VV | 2 | 2 | True | 0 | ROZPOCET
| VV |  | "pásik vzpera 80/140" | [14 empty] | VV | 2 | 1 | True | 0 | ROZPOCET
| VV |  | 2,095*2 |  | 4.19 | [12 empty] | VV | 2 | 2 | True | 0 | ROZPOCET
| VV |  | 1,30*2 |  | 2.6 | [12 empty] | VV | 2 | 2 | True | 0 | ROZPOCET
| VV |  | Medzisúčet |  | 61.85 | [12 empty] | VV | 2 | 3 | True | 0 | ROZPOCET
| VV |  | Súčet |  | 65.55 | [12 empty] | VV | 2 | 4 | True | 1 | ROZPOCET
25 | K | 762332120 | Montáž konštrukcie z reziva priemernej plochy 120-224 cm2 | m | 20.18 |  | 0 |  |  | znížená |  | 0 | 0.00099 | 0.019978 | 0 | 0 | 16 | K | 2 |  |  |  | ROZPOCET | 0 | 0 | 0 | 0 | 0 | 2 | 0 | 16 | 1177140220
| VV |  | "stojan na mapu" | [14 empty] | VV | 2 | 1 | True | 0 | ROZPOCET
| VV |  | "stlpik 120/120" 1,92*2 |  | 3.84 | [12 empty] | VV | 2 | 2 | True | 0 | ROZPOCET
| VV |  | Medzisúčet |  | 3.84 | [12 empty] | VV | 2 | 3 | True | 0 | ROZPOCET
| VV |  | "prístrešok" | [14 empty] | VV | 2 | 1 | True | 0 | ROZPOCET
| VV |  | "stlpik 140/140" | [14 empty] | VV | 2 | 1 | True | 0 | ROZPOCET
| VV |  | 1,98*2 |  | 3.96 | [12 empty] | VV | 2 | 2 | True | 0 | ROZPOCET
| VV |  | 1,37*2 |  | 2.74 | [12 empty] | VV | 2 | 2 | True | 0 | ROZPOCET
| VV |  | "väznica 140/140" | [14 empty] | VV | 2 | 1 | True | 0 | ROZPOCET
| VV |  | 2,90*2 |  | 5.8 | [12 empty] | VV | 2 | 2 | True | 0 | ROZPOCET
| VV |  | "pásik vzpera 140/140" | [14 empty] | VV | 2 | 1 | True | 0 | ROZPOCET
| VV |  | 0,96*4 |  | 3.84 | [12 empty] | VV | 2 | 2 | True | 0 | ROZPOCET
| VV |  | Medzisúčet |  | 16.34 | [12 empty] | VV | 2 | 3 | True | 0 | ROZPOCET
| VV |  | Súčet |  | 20.18 | [12 empty] | VV | 2 | 4 | True | 1 | ROZPOCET
26 | M | 6051591600 | Hranoly smrekovec akosť I dĺžky 100-175 140x140,160,200 | m3 | 0.953 |  | 0 |  |  | znížená |  | 0 | 0.55 | 0.52415 | 0 | 0 | 32 | M | 2 |  |  |  | ROZPOCET | 0 | 0 | 0 | 0 | 0 | 2 | 0 | 16 | -1737061377
| VV |  | "stojan na mapu" | [14 empty] | VV | 2 | 1 | True | 0 | ROZPOCET
| VV |  | "priečľa 100/100" 1,20*2*0,10*0,10 |  | 0.024 | [12 empty] | VV | 2 | 2 | True | 0 | ROZPOCET
| VV |  | "krokva 80/80"0,325*4*0,08*0,08 |  | 0.008 | [12 empty] | VV | 2 | 2 | True | 0 | ROZPOCET
| VV |  | "stlpik 120/120" 1,92*2*0,12*0,12 |  | 0.055 | [12 empty] | VV | 2 | 2 | True | 0 | ROZPOCET
| VV |  | Medzisúčet |  | 0.087 | [12 empty] | VV | 2 | 3 | True | 0 | ROZPOCET
| VV |  | "klieština 40/120" 2,59*10*0,04*0,12 |  | 0.124 | [12 empty] | VV | 2 | 2 | True | 0 | ROZPOCET
| VV |  | 1,14*4*0,04*0,12 |  | 0.022 | [12 empty] | VV | 2 | 2 | True | 0 | ROZPOCET
| VV |  | "krokva 80/120" 2,21*5*0,08*0,12 |  | 0.106 | [12 empty] | VV | 2 | 2 | True | 0 | ROZPOCET
| VV |  | 2,71*5*0,08*0,12 |  | 0.13 | [12 empty] | VV | 2 | 2 | True | 0 | ROZPOCET
| VV |  | "pásik vzpera 80/140" | [14 empty] | VV | 2 | 1 | True | 0 | ROZPOCET
| VV |  | 2,095*2*0,08*0,14 |  | 0.047 | [12 empty] | VV | 2 | 2 | True | 0 | ROZPOCET
| VV |  | 1,30*2*0,08*0,14 |  | 0.029 | [12 empty] | VV | 2 | 2 | True | 0 | ROZPOCET
| VV |  | "stlpik 140/140" | [14 empty] | VV | 2 | 1 | True | 0 | ROZPOCET
| VV |  | 1,98*2*0,14*0,14 |  | 0.078 | [12 empty] | VV | 2 | 2 | True | 0 | ROZPOCET
| VV |  | 1,37*2*0,14*0,14 |  | 0.054 | [12 empty] | VV | 2 | 2 | True | 0 | ROZPOCET
| VV |  | "väznica 140/140" | [14 empty] | VV | 2 | 1 | True | 0 | ROZPOCET
| VV |  | 2,90*2*0,14*0,14 |  | 0.114 | [12 empty] | VV | 2 | 2 | True | 0 | ROZPOCET
| VV |  | "pásik vzpera 140/140" | [14 empty] | VV | 2 | 1 | True | 0 | ROZPOCET
| VV |  | 0,96*4*0,14*0,14 |  | 0.075 | [12 empty] | VV | 2 | 2 | True | 0 | ROZPOCET
| VV |  | Medzisúčet |  | 0.779 | [12 empty] | VV | 2 | 3 | True | 0 | ROZPOCET
| VV |  | Súčet |  | 0.866 | [12 empty] | VV | 2 | 4 | True | 1 | ROZPOCET
| VV |  | 0,866*1,1 'Prepočítané koeficientom množstva |  | 0.953 | [12 empty] | VV | 2 | 2 | False | 1 | ROZPOCET
27 | K | 762341210 | Montáž debnenia a latovania striech rovných alebo oblukových z dosiek hrubých na zraz hr. do 32 m | m2 | 16.274 |  | 0 |  |  | znížená |  | 0 | 0 | 0 | 0 | 0 | 16 | K | 2 |  |  |  | ROZPOCET | 0 | 0 | 0 | 0 | 0 | 2 | 0 | 16 | -277526305
| VV |  | "stojan na mapu" | [14 empty] | VV | 2 | 1 | True | 0 | ROZPOCET
| VV |  | 1,60*2*0,35 |  | 1.12 | [12 empty] | VV | 2 | 2 | True | 0 | ROZPOCET
| VV |  | Medzisúčet |  | 1.12 | [12 empty] | VV | 2 | 3 | True | 0 | ROZPOCET
| VV |  | "prístrešok" | [14 empty] | VV | 2 | 1 | True | 0 | ROZPOCET
| VV |  | 3,08*2,21 |  | 6.807 | [12 empty] | VV | 2 | 2 | True | 0 | ROZPOCET
| VV |  | 3,08*2,71 |  | 8.347 | [12 empty] | VV | 2 | 2 | True | 0 | ROZPOCET
| VV |  | Medzisúčet |  | 15.154 | [12 empty] | VV | 2 | 3 | True | 0 | ROZPOCET
| VV |  | Súčet |  | 16.274 | [12 empty] | VV | 2 | 4 | True | 1 | ROZPOCET
28 | M | 6051010200 | Dosky a fošne neomietané SM/JD akosť I 13-15x60-130 | m3 | 0.895 |  | 0 |  |  | znížená |  | 0 | 0.55 | 0.49225 | 0 | 0 | 32 | M | 2 |  |  |  | ROZPOCET | 0 | 0 | 0 | 0 | 0 | 2 | 0 | 16 | 582164631
| VV |  | 1,12*0,05 |  | 0.056 | [12 empty] | VV | 2 | 2 | True | 0 | ROZPOCET
| VV |  | 15,154*0,05 |  | 0.758 | [12 empty] | VV | 2 | 2 | True | 0 | ROZPOCET
| VV |  | Súčet |  | 0.814 | [12 empty] | VV | 2 | 4 | True | 1 | ROZPOCET
| VV |  | 0,814*1,1 'Prepočítané koeficientom množstva |  | 0.895 | [12 empty] | VV | 2 | 2 | False | 1 | ROZPOCET
29 | K | 762395000 | Spojovacie a ochranné prostriedky svorky, dosky, klince, pásová oceľ, vruty, impregnácia | m3 | 1.848 |  | 0 |  |  | znížená |  | 0 | 0.02357 | 0.043557 | 0 | 0 | 16 | K | 2 |  |  |  | ROZPOCET | 0 | 0 | 0 | 0 | 0 | 2 | 0 | 16 | -928459468
| VV |  | 0,953+0,895 |  | 1.848 | [12 empty] | VV | 2 | 2 | True | 1 | ROZPOCET
30 | K | 998762202 | Presun hmôt pre konštrukcie tesárske v objektoch výšky do 12 m | % |  |  | 0 |  |  | znížená |  | 0 | 0 | 0 | 0 | 0 | 16 | K | 2 |  |  |  | ROZPOCET | 0 | 0 | 0 | 0 | 0 | 2 | 0 | 16 | 1903890981
| D | 765 | Konštrukcie - krytiny tvrdé |  |  |  | 0 |  |  |  |  | 0 |  | 0.17543 |  | 0 | 2 | D | 1 |  |  |  | ROZPOCET | [6 empty] | 0
31 | K | 765363001 | Krytina z asfaltových šindľov | m2 | 16.274 |  | 0 |  |  | znížená |  | 0 | 0.01078 | 0.17543 | 0 | 0 | 16 | K | 2 |  |  |  | ROZPOCET | 0 | 0 | 0 | 0 | 0 | 2 | 0 | 16 | 600669844
| VV |  | "stojan na mapu" | [14 empty] | VV | 2 | 1 | True | 0 | ROZPOCET
| VV |  | 0,35*1,60*2 |  | 1.12 | [12 empty] | VV | 2 | 2 | True | 0 | ROZPOCET
| VV |  | Medzisúčet |  | 1.12 | [12 empty] | VV | 2 | 3 | True | 0 | ROZPOCET
| VV |  | "prístrešok | [14 empty] | VV | 2 | 1 | True | 0 | ROZPOCET
| VV |  | 3,08*2,21 |  | 6.807 | [12 empty] | VV | 2 | 2 | True | 0 | ROZPOCET
| VV |  | 3,08*2,71 |  | 8.347 | [12 empty] | VV | 2 | 2 | True | 0 | ROZPOCET
| VV |  | Medzisúčet |  | 15.154 | [12 empty] | VV | 2 | 3 | True | 0 | ROZPOCET
| VV |  | Súčet |  | 16.274 | [12 empty] | VV | 2 | 4 | True | 1 | ROZPOCET
32 | K | 998765201 | Presun hmôt pre tvrdé krytiny v objektoch výšky do 6 m | % |  |  | 0 |  |  | znížená |  | 0 | 0 | 0 | 0 | 0 | 16 | K | 2 |  |  |  | ROZPOCET | 0 | 0 | 0 | 0 | 0 | 2 | 0 | 16 | 777340507
| D | 783 | Nátery |  |  |  | 0 |  |  |  |  | 0 |  | 0.032865 |  | 0 | 2 | D | 1 |  |  |  | ROZPOCET | [6 empty] | 0
33 | K | 783626200 | Nátery stolárskych výrobkov syntetické lazurovacím lakom 2x lakovaním | m2 | 51.218 |  | 0 |  |  | znížená |  | 0 | 0.00022 | 0.011268 | 0 | 0 | 16 | K | 2 |  |  |  | ROZPOCET | 0 | 0 | 0 | 0 | 0 | 2 | 0 | 16 | -1710389695
| VV |  | "stojan na mapu" | [14 empty] | VV | 2 | 1 | True | 0 | ROZPOCET
| VV |  | "priečľa 100/100" 1,20*2*0,10*4 |  | 0.96 | [12 empty] | VV | 2 | 2 | True | 0 | ROZPOCET
| VV |  | "krokva 80/80"0,325*4*0,08*4 |  | 0.416 | [12 empty] | VV | 2 | 2 | True | 0 | ROZPOCET
| VV |  | "stlpik 120/120" 1,92*2*0,12*4 |  | 1.843 | [12 empty] | VV | 2 | 2 | True | 0 | ROZPOCET
| VV |  | Medzisúčet |  | 3.219 | [12 empty] | VV | 2 | 3 | True | 0 | ROZPOCET
| VV |  | "klieština 40/120" 2,59*10*(0,04+0,12)*2 |  | 8.288 | [12 empty] | VV | 2 | 2 | True | 0 | ROZPOCET
| VV |  | 1,14*4*(0,04+0,12)*2 |  | 1.459 | [12 empty] | VV | 2 | 2 | True | 0 | ROZPOCET
| VV |  | "krokva 80/120" 2,21*5*(0,08+0,12)*2 |  | 4.42 | [12 empty] | VV | 2 | 2 | True | 0 | ROZPOCET
| VV |  | 2,71*5*(0,08+0,12)*2 |  | 5.42 | [12 empty] | VV | 2 | 2 | True | 0 | ROZPOCET
| VV |  | "pásik vzpera 80/140" | [14 empty] | VV | 2 | 1 | True | 0 | ROZPOCET
| VV |  | 2,095*2*(0,08+0,14)*2 |  | 1.844 | [12 empty] | VV | 2 | 2 | True | 0 | ROZPOCET
| VV |  | 1,30*2*(0,08+0,14)*2 |  | 1.144 | [12 empty] | VV | 2 | 2 | True | 0 | ROZPOCET
| VV |  | "stlpik 140/140" | [14 empty] | VV | 2 | 1 | True | 0 | ROZPOCET
| VV |  | 1,98*2*0,14*4 |  | 2.218 | [12 empty] | VV | 2 | 2 | True | 0 | ROZPOCET
| VV |  | 1,37*2*0,14*4 |  | 1.534 | [12 empty] | VV | 2 | 2 | True | 0 | ROZPOCET
| VV |  | "väznica 140/140" | [14 empty] | VV | 2 | 1 | True | 0 | ROZPOCET
| VV |  | 2,90*2*0,14*4 |  | 3.248 | [12 empty] | VV | 2 | 2 | True | 0 | ROZPOCET
| VV |  | "pásik vzpera 140/140" | [14 empty] | VV | 2 | 1 | True | 0 | ROZPOCET
| VV |  | 0,96*4*0,14*4 |  | 2.15 | [12 empty] | VV | 2 | 2 | True | 0 | ROZPOCET
| VV |  | Medzisúčet |  | 31.725 | [12 empty] | VV | 2 | 3 | True | 0 | ROZPOCET
| VV |  | 1,12 |  | 1.12 | [12 empty] | VV | 2 | 2 | True | 0 | ROZPOCET
| VV |  | 15,154 |  | 15.154 | [12 empty] | VV | 2 | 2 | True | 0 | ROZPOCET
| VV |  | Medzisúčet |  | 16.274 | [12 empty] | VV | 2 | 3 | True | 0 | ROZPOCET
| VV |  | Súčet |  | 51.218 | [12 empty] | VV | 2 | 4 | True | 1 | ROZPOCET
34 | K | 783782203 | Nátery tesárskych konštrukcií povrchová impregnácia | m2 | 67.492 |  | 0 |  |  | znížená |  | 0 | 0.00032 | 0.021597 | 0 | 0 | 16 | K | 2 |  |  |  | ROZPOCET | 0 | 0 | 0 | 0 | 0 | 2 | 0 | 16 | 1161581193
| VV |  | "stojan na mapu" | [14 empty] | VV | 2 | 1 | True | 0 | ROZPOCET
| VV |  | "priečľa 100/100" 1,20*2*0,10*4 |  | 0.96 | [12 empty] | VV | 2 | 2 | True | 0 | ROZPOCET
| VV |  | "krokva 80/80"0,325*4*0,08*4 |  | 0.416 | [12 empty] | VV | 2 | 2 | True | 0 | ROZPOCET
| VV |  | "stlpik 120/120" 1,92*2*0,12*4 |  | 1.843 | [12 empty] | VV | 2 | 2 | True | 0 | ROZPOCET
| VV |  | Medzisúčet |  | 3.219 | [12 empty] | VV | 2 | 3 | True | 0 | ROZPOCET
| VV |  | "klieština 40/120" 2,59*10*(0,04+0,12)*2 |  | 8.288 | [12 empty] | VV | 2 | 2 | True | 0 | ROZPOCET
| VV |  | 1,14*4*(0,04+0,12)*2 |  | 1.459 | [12 empty] | VV | 2 | 2 | True | 0 | ROZPOCET
| VV |  | "krokva 80/120" 2,21*5*(0,08+0,12)*2 |  | 4.42 | [12 empty] | VV | 2 | 2 | True | 0 | ROZPOCET
| VV |  | 2,71*5*(0,08+0,12)*2 |  | 5.42 | [12 empty] | VV | 2 | 2 | True | 0 | ROZPOCET
| VV |  | "pásik vzpera 80/140" | [14 empty] | VV | 2 | 1 | True | 0 | ROZPOCET
| VV |  | 2,095*2*(0,08+0,14)*2 |  | 1.844 | [12 empty] | VV | 2 | 2 | True | 0 | ROZPOCET
| VV |  | 1,30*2*(0,08+0,14)*2 |  | 1.144 | [12 empty] | VV | 2 | 2 | True | 0 | ROZPOCET
| VV |  | "stlpik 140/140" | [14 empty] | VV | 2 | 1 | True | 0 | ROZPOCET
| VV |  | 1,98*2*0,14*4 |  | 2.218 | [12 empty] | VV | 2 | 2 | True | 0 | ROZPOCET
| VV |  | 1,37*2*0,14*4 |  | 1.534 | [12 empty] | VV | 2 | 2 | True | 0 | ROZPOCET
| VV |  | "väznica 140/140" | [14 empty] | VV | 2 | 1 | True | 0 | ROZPOCET
| VV |  | 2,90*2*0,14*4 |  | 3.248 | [12 empty] | VV | 2 | 2 | True | 0 | ROZPOCET
| VV |  | "pásik vzpera 140/140" | [14 empty] | VV | 2 | 1 | True | 0 | ROZPOCET
| VV |  | 0,96*4*0,14*4 |  | 2.15 | [12 empty] | VV | 2 | 2 | True | 0 | ROZPOCET
| VV |  | Medzisúčet |  | 31.725 | [12 empty] | VV | 2 | 3 | True | 0 | ROZPOCET
| VV |  | 1,12*2 |  | 2.24 | [12 empty] | VV | 2 | 2 | True | 0 | ROZPOCET
| VV |  | 15,154*2 |  | 30.308 | [12 empty] | VV | 2 | 2 | True | 0 | ROZPOCET
| VV |  | Medzisúčet |  | 32.548 | [12 empty] | VV | 2 | 3 | True | 0 | ROZPOCET
| VV |  | Súčet |  | 67.492 | [12 empty] | VV | 2 | 4 | True | 1 | ROZPOCET