## Rekapitulácia stavby
Export Komplet | [27 empty] | 2.0 | ZAMOK |  |  |  |  | False | False | {0bb5d669-3f7a-4052-94cf-87e8515e1620}
[33 empty] | 0,01 | 20
[33 empty] | 0,01 | 20
|  | REKAPITULÁCIA STAVBY | [17 empty] | v --- nižšie sa nachádzajú doplnkové a pomocné údaje k zostavám --- v | [11 empty] | Návod na vyplnenie | 0,001
|  | Kód: |  |  |  |  | 11363 | [24 empty] | Meniť je možné iba bunky so žltým podfarbením! 1) na prvom liste Rekapitulácie stavby vyplňte v zostave a) Rekapitulácia stavby - údaje o Zhotoviteľovi (prenesú sa do ostatných zostáv aj v iných listoch) b) Rekapitulácia objektov stavby - potrebné Ostatné náklady 2) na vybraných listoch vyplňte v zostave a) Krycí list - údaje o Zhotoviteľovi, pokiaľ sa líšia od údajov o Zhotoviteľovi na Rekapitulácii stavby (údaje se prenesú do ostatných zostav v danom liste) b) Rekapitulácia rozpočtu - potrebné Ostatné náklady c) Celkové náklady za stavbu - ceny na položkách - množstvo, pokiaľ má žlté podfarbenie - a v prípade potreby poznámku (tá je v skrytom stĺpci) | 0,01
|  | Stavba: |  |  |  |  | Cyklotrasa Rimavská Sobota - Poltár | [25 empty] | 0,01
|  | JKSO: | [13 empty] | KS: | [16 empty] | 0,01
|  | Miesto: |  |  |  |  | Rimavská Sobota, Poltár | [8 empty] | Dátum: | [16 empty] | 0,01
0,01
|  | Objednávateľ: | [13 empty] | IČO: |  | 37828100 | [14 empty] | 0,01
|  |  | Banskobystrický samosprávny kraj, B. Bystrica | [12 empty] | IČ DPH: | [16 empty] | 0,01
0,01
|  | Zhotoviteľ: | [13 empty] | IČO: |  | Vyplň údaj | [14 empty] | 0,01
|  |  | Vyplň údaj | [12 empty] | IČ DPH: |  | Vyplň údaj | [14 empty] | 0,01
False
|  | Projektant: | [13 empty] | IČO: |  | 47553111 | [14 empty] | False
|  |  | Cykloprojekt s.r.o., Bratislava, Laurinská 18 | [12 empty] | IČ DPH: |  | SK202369321 | [14 empty] | True
0,01
|  | Spracovateľ: | [13 empty] | IČO: | [16 empty] | 0,01
[16 empty] | IČ DPH: | [16 empty] | True
Poznámka:
|  | Cena bez DPH | [13 empty] | 0
[8 empty] | Sadzba dane |  |  | Základ dane |  |  |  |  | Výška dane
|  | DPH |  | základná |  |  |  | 20% |  |  | 0 |  |  |  |  | 0
|  |  |  | znížená |  |  |  | 20% |  |  | 0 |  |  |  |  | 0
|  |  |  | zákl. prenesená |  |  |  | 20% |  |  | 0 |  |  |  |  | 0
|  |  |  | zníž. prenesená |  |  |  | 20% |  |  | 0 |  |  |  |  | 0
|  |  |  | nulová |  |  |  | 0% |  |  | 0 |  |  |  |  | 0
|  | Cena s DPH | [6 empty] | v |  |  | EUR |  |  |  | 0
|  | Projektant | [11 empty] | Spracovateľ
|  | Dátum a podpis: | [7 empty] | Pečiatka |  |  |  | Dátum a podpis: |  |  | Pečiatka
|  | Objednávateľ | [11 empty] | Zhotoviteľ
|  | Dátum a podpis: | [7 empty] | Pečiatka |  |  |  | Dátum a podpis: |  |  | Pečiatka
REKAPITULÁCIA OBJEKTOV STAVBY
| Kód: | [6 empty] | 11363
| Stavba: | [6 empty] | Cyklotrasa Rimavská Sobota - Poltár
| Miesto: | [6 empty] | Rimavská Sobota, Poltár | [6 empty] | Dátum:
| Objednávateľ: | [6 empty] | Banskobystrický samosprávny kraj, B. Bystrica | [6 empty] | Projektant: |  | Cykloprojekt s.r.o., Bratislava, Laurinská 18 |  |  | Informatívne údaje z listov zákaziek
| Zhotoviteľ: | [13 empty] | Spracovateľ:
| Kód |  |  |  | Popis | [7 empty] | Cena bez DPH [EUR] |  |  |  |  | Cena s DPH [EUR] | Typ | z toho Ostat. náklady [EUR] | DPH [EUR] | Normohodiny [h] | DPH základná [EUR] | DPH znížená [EUR] | DPH základná prenesená [EUR] | DPH znížená prenesená [EUR] | Základňa DPH základná | Základňa DPH znížená | Základňa DPH zákl. prenesená | Základňa DPH zníž. prenesená | Základňa DPH nulová
| Náklady z rozpočtov | [11 empty] | 0 |  |  |  |  | 0 |  | 0 | 0 | 0 | 0 | 0 | 0 | 0 | 0 | 0 | 0 | 0 | 0 |  | D | 0 | ###NOIMPORT### | IMPORT | {0bb5d669-3f7a-4052-94cf-87e8515e1620} | {00000000-0000-0000-0000-000000000000}
|  | 1136-1 |  |  |  | SO 01 Cyklotrasa | [6 empty] | 0 |  |  |  |  | 0 | STA | 0 | 0 | 0 | 0 | 0 | 0 | 0 | 0 | 0 | 0 | 0 | 0 |  | D | 1 | ###NOIMPORT### | IMPORT | {74503939-c908-4740-add3-f3c886563858} | {0bb5d669-3f7a-4052-94cf-87e8515e1620} | 0
/ |  |  | 1136-1-1 |  |  |  | SO 01.1 - Cyklotrasa Rimavská Sobota - Kurinec | [5 empty] | 0 |  |  |  |  | 0 | Časť | 0 | 0 | 0 | 0 | 0 | 0 | 0 | 0 | 0 | 0 | 0 | 0 |  |  | 2 |  | IMPORT | {d284d8cf-2c49-49c7-be56-b1da3dd47a59} | {74503939-c908-4740-add3-f3c886563858}
/ |  |  | 1136-1-2 |  |  |  | SO 01.2 - Cyklotrasa Kurinec- Ožďany | [5 empty] | 0 |  |  |  |  | 0 | Časť | 0 | 0 | 0 | 0 | 0 | 0 | 0 | 0 | 0 | 0 | 0 | 0 |  |  | 2 |  | IMPORT | {fb32492c-7de8-4b53-ba21-deabe1541eda} | {74503939-c908-4740-add3-f3c886563858}
|  |  | 1136-1-3 |  |  |  | SO 01.3 - Cyklotrasa Ožďany - Hrnčiarska Ves | [5 empty] | 0 |  |  |  |  | 0 | Časť | 0 | 0 | 0 | 0 | 0 | 0 | 0 | 0 | 0 | 0 | 0 | 0 |  | D | 2 | ###NOIMPORT### | IMPORT | {5f073d8b-9a23-4656-936e-a5fd6515a632} | {74503939-c908-4740-add3-f3c886563858}
/ |  |  |  | 1136-1-3-1 |  |  |  | SO 01.3 - Cyklotrasa |  |  |  |  | 0 |  |  |  |  | 0 | Časť | 0 | 0 | 0 | 0 | 0 | 0 | 0 | 0 | 0 | 0 | 0 | 0 |  |  | 3 |  | IMPORT | {1e03a079-e21a-4d56-918a-d9ca46ad5e26} | {5f073d8b-9a23-4656-936e-a5fd6515a632}
/ |  |  |  | 1136-1-3-2 |  |  |  | SO 01.3.1 - Rúrový priepust |  |  |  |  | 0 |  |  |  |  | 0 | Časť | 0 | 0 | 0 | 0 | 0 | 0 | 0 | 0 | 0 | 0 | 0 | 0 |  |  | 3 |  | IMPORT | {2625edd2-d3e5-4637-b9e8-08509b7ab891} | {5f073d8b-9a23-4656-936e-a5fd6515a632}
|  | 1136-2 |  |  |  | SO 02 Mosty a priepusty | [6 empty] | 0 |  |  |  |  | 0 | STA | 0 | 0 | 0 | 0 | 0 | 0 | 0 | 0 | 0 | 0 | 0 | 0 |  | D | 1 | ###NOIMPORT### | IMPORT | {b7f74a3c-2ffc-48e0-90d9-e34fd4e4eb57} | {0bb5d669-3f7a-4052-94cf-87e8515e1620} | 0
/ |  |  | 1136-2-1 |  |  |  | SO 02.1 - Most cez rieku Rimava | [5 empty] | 0 |  |  |  |  | 0 | Časť | 0 | 0 | 0 | 0 | 0 | 0 | 0 | 0 | 0 | 0 | 0 | 0 |  |  | 2 |  | IMPORT | {2e2b8da6-4721-4f0a-994b-5424d1812dfd} | {b7f74a3c-2ffc-48e0-90d9-e34fd4e4eb57}
/ |  |  | 1136-2-2 |  |  |  | SO 02.2 - Most | [5 empty] | 0 |  |  |  |  | 0 | Časť | 0 | 0 | 0 | 0 | 0 | 0 | 0 | 0 | 0 | 0 | 0 | 0 |  |  | 2 |  | IMPORT | {c3d957a2-1997-486e-9278-c6f2a63e41dc} | {b7f74a3c-2ffc-48e0-90d9-e34fd4e4eb57}
/ |  |  | 1136-2-3 |  |  |  | SO 02.3 - Most | [5 empty] | 0 |  |  |  |  | 0 | Časť | 0 | 0 | 0 | 0 | 0 | 0 | 0 | 0 | 0 | 0 | 0 | 0 |  |  | 2 |  | IMPORT | {2bd2ce6a-9386-46fe-b900-d781eae03f33} | {b7f74a3c-2ffc-48e0-90d9-e34fd4e4eb57}
/ |  |  | 1136-2-4 |  |  |  | SO 02.4 - Most cez Včelinský potok | [5 empty] | 0 |  |  |  |  | 0 | Časť | 0 | 0 | 0 | 0 | 0 | 0 | 0 | 0 | 0 | 0 | 0 | 0 |  |  | 2 |  | IMPORT | {50dcf4cd-5a34-4eb2-a007-ca4a1dbf8eab} | {b7f74a3c-2ffc-48e0-90d9-e34fd4e4eb57}
/ |  |  | 1136-2-5 |  |  |  | SO 02.5 - Most (priepust) | [5 empty] | 0 |  |  |  |  | 0 | Časť | 0 | 0 | 0 | 0 | 0 | 0 | 0 | 0 | 0 | 0 | 0 | 0 |  |  | 2 |  | IMPORT | {3939e67b-4c2f-4b61-a03c-bf95697fc7c3} | {b7f74a3c-2ffc-48e0-90d9-e34fd4e4eb57}
/ |  |  | 1136-2-6 |  |  |  | SO 02.6 - Rúrový priepust | [5 empty] | 0 |  |  |  |  | 0 | Časť | 0 | 0 | 0 | 0 | 0 | 0 | 0 | 0 | 0 | 0 | 0 | 0 |  |  | 2 |  | IMPORT | {d03ad2c9-e35a-4cef-8f73-c556f0837784} | {b7f74a3c-2ffc-48e0-90d9-e34fd4e4eb57}
|  |  | 1136-2-7 |  |  |  | SO 02.7 - Ožďanský most | [5 empty] | 0 |  |  |  |  | 0 | Časť | 0 | 0 | 0 | 0 | 0 | 0 | 0 | 0 | 0 | 0 | 0 | 0 |  | D | 2 | ###NOIMPORT### | IMPORT | {d9688a25-045e-43da-86ca-108c749ce20c} | {b7f74a3c-2ffc-48e0-90d9-e34fd4e4eb57}
/ |  |  |  | 1136-2-7-1 |  |  |  | SO 02.7 Ožďanský most - stavebná časť |  |  |  |  | 0 |  |  |  |  | 0 | Časť | 0 | 0 | 0 | 0 | 0 | 0 | 0 | 0 | 0 | 0 | 0 | 0 |  |  | 3 |  | IMPORT | {ef842d66-a84a-4612-bf9d-f3471f69ea4d} | {d9688a25-045e-43da-86ca-108c749ce20c}
/ |  |  |  | 1136-2-7-2 |  |  |  | SO 02.7 Ožďanský most - elektroinštalácia |  |  |  |  | 0 |  |  |  |  | 0 | Časť | 0 | 0 | 0 | 0 | 0 | 0 | 0 | 0 | 0 | 0 | 0 | 0 |  |  | 3 |  | IMPORT | {a113176c-83c1-47b8-8674-eaaa7fac24ca} | {d9688a25-045e-43da-86ca-108c749ce20c}
/ |  |  | 1136-2-8 |  |  |  | SO 02.8 - Most ( priepust) | [5 empty] | 0 |  |  |  |  | 0 | Časť | 0 | 0 | 0 | 0 | 0 | 0 | 0 | 0 | 0 | 0 | 0 | 0 |  |  | 2 |  | IMPORT | {6d2c41e5-bddd-4bd4-9662-91674d670f62} | {b7f74a3c-2ffc-48e0-90d9-e34fd4e4eb57}
/ |  |  | 1136-2-9 |  |  |  | SO 02.9 - Most cez Sušiansky potok | [5 empty] | 0 |  |  |  |  | 0 | Časť | 0 | 0 | 0 | 0 | 0 | 0 | 0 | 0 | 0 | 0 | 0 | 0 |  |  | 2 |  | IMPORT | {31bad238-b8e8-45f8-aa0a-f2d51bc0778a} | {b7f74a3c-2ffc-48e0-90d9-e34fd4e4eb57}
/ |  |  | 1136-2-10 |  |  |  | SO 02.10 - Most ( priepust) | [5 empty] | 0 |  |  |  |  | 0 | Časť | 0 | 0 | 0 | 0 | 0 | 0 | 0 | 0 | 0 | 0 | 0 | 0 |  |  | 2 |  | IMPORT | {aadbec45-cf20-48d2-88d7-31b95dc4aefc} | {b7f74a3c-2ffc-48e0-90d9-e34fd4e4eb57}
/ |  |  | 1136-2-11 |  |  |  | SO 02.11 - Rúrový priepust | [5 empty] | 0 |  |  |  |  | 0 | Časť | 0 | 0 | 0 | 0 | 0 | 0 | 0 | 0 | 0 | 0 | 0 | 0 |  |  | 2 |  | IMPORT | {38a7b584-f0f3-4005-bce0-84fda59212c6} | {b7f74a3c-2ffc-48e0-90d9-e34fd4e4eb57}
/ |  |  | 1136-2-12 |  |  |  | SO 02.12 - Most cez Zalužiansky potok | [5 empty] | 0 |  |  |  |  | 0 | Časť | 0 | 0 | 0 | 0 | 0 | 0 | 0 | 0 | 0 | 0 | 0 | 0 |  |  | 2 |  | IMPORT | {dfef0cc7-c9b1-4c01-a743-c8d44defa78d} | {b7f74a3c-2ffc-48e0-90d9-e34fd4e4eb57}
/ |  |  | 1136-2-13 |  |  |  | SO 02.13 - Novostavba priepustu | [5 empty] | 0 |  |  |  |  | 0 | Časť | 0 | 0 | 0 | 0 | 0 | 0 | 0 | 0 | 0 | 0 | 0 | 0 |  |  | 2 |  | IMPORT | {f52d4807-b423-45b7-94bc-241f8be7d7b0} | {b7f74a3c-2ffc-48e0-90d9-e34fd4e4eb57}
/ |  |  | 1136-2-14 |  |  |  | SO 02.14 - Most ( priepust ) | [5 empty] | 0 |  |  |  |  | 0 | Časť | 0 | 0 | 0 | 0 | 0 | 0 | 0 | 0 | 0 | 0 | 0 | 0 |  |  | 2 |  | IMPORT | {efe860f3-2fa9-4014-9a28-0338e0fbcc5d} | {b7f74a3c-2ffc-48e0-90d9-e34fd4e4eb57}
/ |  |  | 1136-2-15 |  |  |  | SO 02.15 - Most cez rieku Suchá | [5 empty] | 0 |  |  |  |  | 0 | Časť | 0 | 0 | 0 | 0 | 0 | 0 | 0 | 0 | 0 | 0 | 0 | 0 |  |  | 2 |  | IMPORT | {bec0fada-67d9-41b9-9b73-7851480c4643} | {b7f74a3c-2ffc-48e0-90d9-e34fd4e4eb57}
/ |  |  | 1136-2-16 |  |  |  | SO 02.16 - Most | [5 empty] | 0 |  |  |  |  | 0 | Časť | 0 | 0 | 0 | 0 | 0 | 0 | 0 | 0 | 0 | 0 | 0 | 0 |  |  | 2 |  | IMPORT | {889799cc-a7ff-48c2-a368-16f4e1032859} | {b7f74a3c-2ffc-48e0-90d9-e34fd4e4eb57}
/ |  |  | 1136-2-17 |  |  |  | SO 02.17 - Most | [5 empty] | 0 |  |  |  |  | 0 | Časť | 0 | 0 | 0 | 0 | 0 | 0 | 0 | 0 | 0 | 0 | 0 | 0 |  |  | 2 |  | IMPORT | {9df6ab77-4831-4b07-a976-633fd8b37e1e} | {b7f74a3c-2ffc-48e0-90d9-e34fd4e4eb57}
/ |  |  | 1136-2-18 |  |  |  | SO 02.18 - Rúrový priepust | [5 empty] | 0 |  |  |  |  | 0 | Časť | 0 | 0 | 0 | 0 | 0 | 0 | 0 | 0 | 0 | 0 | 0 | 0 |  |  | 2 |  | IMPORT | {1720abfa-25e2-4310-8afc-46ede085ee62} | {b7f74a3c-2ffc-48e0-90d9-e34fd4e4eb57}
/ |  |  | 1136-2-19 |  |  |  | SO 02.19 - Most ( priepust ) | [5 empty] | 0 |  |  |  |  | 0 | Časť | 0 | 0 | 0 | 0 | 0 | 0 | 0 | 0 | 0 | 0 | 0 | 0 |  |  | 2 |  | IMPORT | {c2c87cd4-9ad3-4785-99eb-3edc4c6901b7} | {b7f74a3c-2ffc-48e0-90d9-e34fd4e4eb57}
|  | 1136-3 |  |  |  | SO 03 Ožďanský tunel | [6 empty] | 0 |  |  |  |  | 0 | STA | 0 | 0 | 0 | 0 | 0 | 0 | 0 | 0 | 0 | 0 | 0 | 0 |  | D | 1 | ###NOIMPORT### | IMPORT | {02f7aabf-a019-4b6b-8675-e10bdc6b8d0e} | {0bb5d669-3f7a-4052-94cf-87e8515e1620} | 0
/ |  |  | 1136-3-1 |  |  |  | SO 03 Oždianský tunel - stavebná časť | [5 empty] | 0 |  |  |  |  | 0 | Časť | 0 | 0 | 0 | 0 | 0 | 0 | 0 | 0 | 0 | 0 | 0 | 0 |  |  | 2 |  | IMPORT | {9a3273ad-a729-4d78-86af-a2e099ed8f3a} | {02f7aabf-a019-4b6b-8675-e10bdc6b8d0e}
/ |  |  | 1136-3-2 |  |  |  | SO 03 Oždianský tunel - elektroinštalácia | [5 empty] | 0 |  |  |  |  | 0 | Časť | 0 | 0 | 0 | 0 | 0 | 0 | 0 | 0 | 0 | 0 | 0 | 0 |  |  | 2 |  | IMPORT | {d407d3d9-6fc9-46fc-b968-37074bab54a5} | {02f7aabf-a019-4b6b-8675-e10bdc6b8d0e}
|  | 1136-4 |  |  |  | SO 04 Architektúra | [6 empty] | 0 |  |  |  |  | 0 | STA | 0 | 0 | 0 | 0 | 0 | 0 | 0 | 0 | 0 | 0 | 0 | 0 |  | D | 1 | ###NOIMPORT### | IMPORT | {26e01e52-fc49-457b-926e-06b5f4b7e8a5} | {0bb5d669-3f7a-4052-94cf-87e8515e1620} | 0
/ |  |  | 1136-4-1 |  |  |  | SO 04.1 - Odpočívadlo pre cyklistov Dúžava | [5 empty] | 0 |  |  |  |  | 0 | Časť | 0 | 0 | 0 | 0 | 0 | 0 | 0 | 0 | 0 | 0 | 0 | 0 |  |  | 2 |  | IMPORT | {bd395eaa-baf3-49a0-9329-8b76e6b1718f} | {26e01e52-fc49-457b-926e-06b5f4b7e8a5}
/ |  |  | 1136-4-2 |  |  |  | SO 04.2 - Odpočívadlo pre cyklistov Ožďany | [5 empty] | 0 |  |  |  |  | 0 | Časť | 0 | 0 | 0 | 0 | 0 | 0 | 0 | 0 | 0 | 0 | 0 | 0 |  |  | 2 |  | IMPORT | {03499cea-81b7-47c8-a0fc-a74af7c1dcc1} | {26e01e52-fc49-457b-926e-06b5f4b7e8a5}
/ |  |  | 1136-4-3 |  |  |  | SO 04.3 - Odpočívadlo pre cyklistov Sušany | [5 empty] | 0 |  |  |  |  | 0 | Časť | 0 | 0 | 0 | 0 | 0 | 0 | 0 | 0 | 0 | 0 | 0 | 0 |  |  | 2 |  | IMPORT | {0763444b-8276-4ff7-9762-eb2e24639924} | {26e01e52-fc49-457b-926e-06b5f4b7e8a5}
/ |  |  | 1136-4-4 |  |  |  | SO 04.4 - Odpočívadlo pre cyklistov Hrnčiarska Ves | [5 empty] | 0 |  |  |  |  | 0 | Časť | 0 | 0 | 0 | 0 | 0 | 0 | 0 | 0 | 0 | 0 | 0 | 0 |  |  | 2 |  | IMPORT | {71926f88-69dd-4fa3-af9e-8987b9ae9965} | {26e01e52-fc49-457b-926e-06b5f4b7e8a5}
|  | 1136-5 |  |  |  | SO 05 Elektroinštalácie a VO | [6 empty] | 0 |  |  |  |  | 0 | STA | 0 | 0 | 0 | 0 | 0 | 0 | 0 | 0 | 0 | 0 | 0 | 0 |  | D | 1 | ###NOIMPORT### | IMPORT | {af746258-a10e-452a-b3b4-bb527f0f2fa7} | {0bb5d669-3f7a-4052-94cf-87e8515e1620} | 0
/ |  |  | 1136-5-1 |  |  |  | SO 05.1 Osvetlenie priechodu pre cyklistov | [5 empty] | 0 |  |  |  |  | 0 | Časť | 0 | 0 | 0 | 0 | 0 | 0 | 0 | 0 | 0 | 0 | 0 | 0 |  |  | 2 |  | IMPORT | {777830fd-76fd-49e9-9da7-b4df39c37809} | {af746258-a10e-452a-b3b4-bb527f0f2fa7}
/ |  |  | 1136-5-2 |  |  |  | SO 05.2 Osvetlenie priechodu pre cyklistov | [5 empty] | 0 |  |  |  |  | 0 | Časť | 0 | 0 | 0 | 0 | 0 | 0 | 0 | 0 | 0 | 0 | 0 | 0 |  |  | 2 |  | IMPORT | {ee291d1d-cc9b-4e44-bc41-4bffb37ed501} | {af746258-a10e-452a-b3b4-bb527f0f2fa7}
/ |  |  | 1136-5-3 |  |  |  | SO 05.3 Osvetlenie priechodu pre cyklistov | [5 empty] | 0 |  |  |  |  | 0 | Časť | 0 | 0 | 0 | 0 | 0 | 0 | 0 | 0 | 0 | 0 | 0 | 0 |  |  | 2 |  | IMPORT | {20672d04-a0a7-495a-b1d1-c5f8368b26d6} | {af746258-a10e-452a-b3b4-bb527f0f2fa7}
/ |  |  | 1136-5-4 |  |  |  | SO 05.4 Osvetlenie priechodu pre cyklistov | [5 empty] | 0 |  |  |  |  | 0 | Časť | 0 | 0 | 0 | 0 | 0 | 0 | 0 | 0 | 0 | 0 | 0 | 0 |  |  | 2 |  | IMPORT | {00b17648-ae92-4766-a35a-210ad22a9aa5} | {af746258-a10e-452a-b3b4-bb527f0f2fa7}
/ |  | 1136-6 |  |  |  | Ostatné náklady | [6 empty] | 0 |  |  |  |  | 0 | STA | 0 | 0 | 0 | 0 | 0 | 0 | 0 | 0 | 0 | 0 | 0 | 0 |  |  | 1 |  | IMPORT | {4cc3b61a-4f2d-4834-bd74-b59bac8bff76} | {0bb5d669-3f7a-4052-94cf-87e8515e1620} | 0

## 1136-1-1 - SO 01.1 - Cykl...
{d284d8cf-2c49-49c7-be56-b1da3dd47a59}
0
| KRYCÍ LIST ROZPOČTU | [7 empty] | v --- nižšie sa nachádzajú doplnkové a pomocné údaje k zostavám --- v | [8 empty] | False
Stavba:
Cyklotrasa Rimavská Sobota - Poltár
Objekt:
1136-1 - SO 01 Cyklotrasa
Časť:
1136-1-1 - SO 01.1 - Cyklotrasa Rimavská Sobota - Kurinec
| JKSO: |  |  |  |  | KS:
| Miesto: |  | Rimavská Sobota, Poltár |  |  | Dátum: | 0
| Objednávateľ: |  |  |  |  | IČO: | 37828100
|  | Banskobystrický samosprávny kraj, B. Bystrica |  |  |  | IČ DPH:
| Zhotoviteľ: |  |  |  |  | IČO: | Vyplň údaj
|  | Vyplň údaj |  |  |  | IČ DPH: | Vyplň údaj
| Projektant: |  |  |  |  | IČO: | 47553111
|  | Cykloprojekt s.r.o., Bratislava, Laurinská 18 |  |  |  | IČ DPH: | SK202369321
| Spracovateľ: |  |  |  |  | IČO:
IČ DPH:
Poznámka:
| Cena bez DPH | [5 empty] | 0
|  |  | Základ dane |  |  | Sadzba dane | Výška dane
| DPH | základná | 0 |  |  | 20% | 0
|  | znížená | 0 |  |  | 20% | 0
|  | zákl. prenesená | 0 |  |  | 20% | 0
|  | zníž. prenesená | 0 |  |  | 20% | 0
|  | nulová | 0 |  |  | 0% | 0
| Cena s DPH |  |  | v | EUR |  | 0
| Projektant |  |  | Spracovateľ
| Dátum a podpis: |  | Pečiatka | Dátum a podpis: |  |  | Pečiatka
| Objednávateľ |  |  | Zhotoviteľ
| Dátum a podpis: |  | Pečiatka | Dátum a podpis: |  |  | Pečiatka
REKAPITULÁCIA ROZPOČTU
Stavba:
Cyklotrasa Rimavská Sobota - Poltár
Objekt:
1136-1 - SO 01 Cyklotrasa
Časť:
1136-1-1 - SO 01.1 - Cyklotrasa Rimavská Sobota - Kurinec
Miesto: |  |  | Rimavská Sobota, Poltár |  |  | Dátum: | 0
Objednávateľ: |  |  | Banskobystrický samosprávny kraj, B. Bystrica |  |  | Projektant: | Cykloprojekt s.r.o., Bratislava, Laurinská 18
Zhotoviteľ: |  |  | Vyplň údaj |  |  | Spracovateľ:
Kód dielu - Popis | [6 empty] | Cena celkom [EUR]
Náklady z rozpočtu | [6 empty] | 0 | [11 empty] | -1
| HSV - Práce a dodávky HSV | [5 empty] | 0
| 1 - Zemné práce | [5 empty] | 0
| 5 - Komunikácie | [5 empty] | 0
| 9 - Ostatné konštrukcie a práce-búranie | [5 empty] | 0
| 99 - Presun hmôt HSV | [5 empty] | 0
ROZPOČET
Stavba:
Cyklotrasa Rimavská Sobota - Poltár
Objekt:
1136-1 - SO 01 Cyklotrasa
Časť:
1136-1-1 - SO 01.1 - Cyklotrasa Rimavská Sobota - Kurinec
Miesto: |  |  | Rimavská Sobota, Poltár |  |  | Dátum: | 0
Objednávateľ: |  |  | Banskobystrický samosprávny kraj, B. Bystrica |  |  | Projektant: | Cykloprojekt s.r.o., Bratislava, Laurinská 18
Zhotoviteľ: |  |  | Vyplň údaj |  |  | Spracovateľ:
PČ | Typ | Kód | Popis | MJ | Množstvo | J.cena [EUR] | Cena celkom [EUR] | Cenová sústava |  | DPH | J. Nh [h] | Nh celkom [h] | J. hmotnosť [t] | Hmotnosť celkom [t] | J. suť [t] | Suť Celkom [t]
Náklady z rozpočtu | [6 empty] | 0 |  |  |  |  | 0 |  | 14.0912 |  | 10.959 |  | D | -1 | [10 empty] | 0
| D | HSV | Práce a dodávky HSV |  |  |  | 0 |  |  |  |  | 0 |  | 14.0912 |  | 10.959 | 1 | D | 0 |  |  |  | ROZPOCET | [6 empty] | 0
| D | 1 | Zemné práce |  |  |  | 0 |  |  |  |  | 0 |  | 0.00765 |  | 10.795 | 1 | D | 1 |  |  |  | ROZPOCET | [6 empty] | 0
1 | K | 113152130 | Frézovanie asf. podkladu alebo krytu bez prek., plochy do 500 m2, pruh š. do 0,5 m, hr. 50 mm 0,127 t- lokálne vyspravenie plôch | m2 | 85 |  | 0 |  |  | znížená |  | 0 | 9e-05 | 0.00765 | 0.127 | 10.795 | 4 | K | 2 |  |  |  | ROZPOCET | 0 | 0 | 0 | 0 | 0 | 2 | 0 | 4 | -993014879
| D | 5 | Komunikácie |  |  |  | 0 |  |  |  |  | 0 |  | 13.277 |  | 0 | 1 | D | 1 |  |  |  | ROZPOCET | [6 empty] | 0
2 | K | 572754112 | Vyrovnanie povrchu doterajších krytov asfaltovým betónom AC hr. nad 40 do 60 mm- lokálne vyspravenie plôch so zarezaním | m2 | 85 |  | 0 |  |  | znížená |  | 0 | 0.1562 | 13.277 | 0 | 0 | 4 | K | 2 |  |  |  | ROZPOCET | 0 | 0 | 0 | 0 | 0 | 2 | 0 | 4 | 1595880039
| D | 9 | Ostatné konštrukcie a práce-búranie |  |  |  | 0 |  |  |  |  | 0 |  | 0.80656 |  | 0.164 | 1 | D | 1 |  |  |  | ROZPOCET | [6 empty] | 0
3 | K | 914001111 | Osadenie a montáž cestnej zvislej dopravnej značky na stĺpik, stĺp, konzolu alebo objekt | ks | 2 |  | 0 |  |  | znížená |  | 0 | 0.22133 | 0.44266 | 0 | 0 | 4 | K | 2 |  |  |  | ROZPOCET | 0 | 0 | 0 | 0 | 0 | 2 | 0 | 4 | 1287544591
4 | M | 404410051700 | Zákazová značka B25- (Zákaz vjazdu vozidiel, ktorých okamžitá hmotnosť presahuje vyznačenú hranicu), rozmer 700 mm, fólia RA1, pozinkovaná | ks | 2 |  | 0 |  |  | znížená |  | 0 | 0.00093 | 0.00186 | 0 | 0 | 8 | M | 2 |  |  |  | ROZPOCET | 0 | 0 | 0 | 0 | 0 | 2 | 0 | 4 | -2031733490
5 | K | 914501121 | Montáž stĺpika zvislej dopravnej značky dĺžky do 3,5 m do betónového základu | ks | 2 |  | 0 |  |  | znížená |  | 0 | 0.11958 | 0.23916 | 0 | 0 | 4 | K | 2 |  |  |  | ROZPOCET | 0 | 0 | 0 | 0 | 0 | 2 | 0 | 4 | -147248360
6 | M | 404490008400 | Stĺpik Zn, d 60 mm/1 bm, pre dopravné značky | ks | 2 |  | 0 |  |  | znížená |  | 0 | 0.0014 | 0.0028 | 0 | 0 | 8 | M | 2 |  |  |  | ROZPOCET | 0 | 0 | 0 | 0 | 0 | 2 | 0 | 4 | -268274973
7 | M | 404440000200 | Úchyt na stĺpik, d 40x40 mm | ks | 2 |  | 0 |  |  | znížená |  | 0 | 0.00025 | 0.0005 | 0 | 0 | 8 | M | 2 |  |  |  | ROZPOCET | 0 | 0 | 0 | 0 | 0 | 2 | 0 | 4 | -1112677536
8 | M | 404490008600 | Krytka stĺpika, d 60 mm, plastová | ks | 2 |  | 0 |  |  | znížená |  | 0 | 2e-06 | 4e-06 | 0 | 0 | 8 | M | 2 |  |  |  | ROZPOCET | 0 | 0 | 0 | 0 | 0 | 2 | 0 | 4 | 1095191761
9 | K | 915711212 | Vodorovné dopravné značenie striekané farbou deliacich čiar súvislých šírky 125 mm biela retroreflexná | m | 165.8 |  | 0 |  |  | znížená |  | 0 | 0.00011 | 0.018238 | 0 | 0 | 4 | K | 2 |  |  |  | ROZPOCET | 0 | 0 | 0 | 0 | 0 | 2 | 0 | 4 | -64033096
10 | K | 915711312 | Vodorovné dopravné značenie striekané farbou deliacich čiar prerušovaných šírky 125 mm biela retroreflexná | m | 1611 |  | 0 |  |  | znížená |  | 0 | 4e-05 | 0.06444 | 0 | 0 | 4 | K | 2 |  |  |  | ROZPOCET | 0 | 0 | 0 | 0 | 0 | 2 | 0 | 4 | -1304806194
11 | K | 915721212 | Vodorovné dopravné značenie striekané farbou symboly a pod., biela retroreflexná s predznačením- cyklistický trojuholník | ks | 2 |  | 0 |  |  | znížená |  | 0 | 0.0009 | 0.0018 | 0 | 0 | 4 | K | 2 |  |  |  | ROZPOCET | 0 | 0 | 0 | 0 | 0 | 2 | 0 | 4 | 1781987533
12 | K | 9157212121 | Vodorovné dopravné značenie striekané farbou , symboly a pod., biela retroreflexná s predznačením - piktogram bicykla | ks | 32 |  | 0 |  |  | znížená |  | 0 | 0.0009 | 0.0288 | 0 | 0 | 4 | K | 2 |  |  |  | ROZPOCET | 0 | 0 | 0 | 0 | 0 | 2 | 0 | 4 | -693567099
13 | K | 9157212122 | Vodorovné dopravné značenie striekané farbou , symboly a pod., biela retroreflexná s predznačením - piktogram bicykla so šípkou | ks | 7 |  | 0 |  |  | znížená |  | 0 | 0.0009 | 0.0063 | 0 | 0 | 4 | K | 2 |  |  |  | ROZPOCET | 0 | 0 | 0 | 0 | 0 | 2 | 0 | 4 | -1607257830
14 | K | 915791111 | Predznačenie pre značenie striekané farbou z náterových hmôt deliace čiary, vodiace prúžky | m | 1776.8 |  | 0 |  |  | znížená |  | 0 | 0 | 0 | 0 | 0 | 4 | K | 2 |  |  |  | ROZPOCET | 0 | 0 | 0 | 0 | 0 | 2 | 0 | 4 | 730901981
| VV |  | 165,80+1611,00 |  | 1776.8 | [12 empty] | VV | 2 | 2 | True | 1 | ROZPOCET
15 | K | 915791111000 | Projekt cykloturistického značenia s realizáciou značenia | km | 1.7 |  | 0 |  |  | znížená |  | 0 | 0 | 0 | 0 | 0 | 4 | K | 2 |  |  |  | ROZPOCET | 0 | 0 | 0 | 0 | 0 | 2 | 0 | 4 | -1194718109
16 | K | 966006132 | Odstránenie dopravnej značky, pre staničenie a ohraničenie so stĺpikmi s bet. pätkami, -0,08200t | ks | 2 |  | 0 |  |  | znížená |  | 0 | 0 | 0 | 0.082 | 0.164 | 4 | K | 2 |  |  |  | ROZPOCET | 0 | 0 | 0 | 0 | 0 | 2 | 0 | 4 | 1442913505
| VV |  | "zrušenie dopravnej značky" 2 |  | 2 | [12 empty] | VV | 2 | 2 | True | 1 | ROZPOCET
17 | K | 966083412 | Odstránenie vodorovného dopravného značenia vodným lúčom plochy | m2 | 3 |  | 0 |  |  | znížená |  | 0 | 0 | 0 | 0 | 0 | 4 | K | 2 |  |  |  | ROZPOCET | 0 | 0 | 0 | 0 | 0 | 2 | 0 | 4 | -130289453
18 | K | 979082213 | Vodorovná doprava sutiny so zložením a hrubým urovnaním na vzdialenosť do 1 km - čierna skládka | t | 11 |  | 0 |  |  | znížená |  | 0 | 0 | 0 | 0 | 0 | 4 | K | 2 |  |  |  | ROZPOCET | 0 | 0 | 0 | 0 | 0 | 2 | 0 | 4 | 1588706626
| VV |  | 5,00*2,20 |  | 11 | [12 empty] | VV | 2 | 2 | True | 1 | ROZPOCET
19 | K | 979082219 | Príplatok k cene za každý ďalší aj začatý 1 km nad 1 km pre vodorovnú dopravu sutiny - čierna skládka | t | 220 |  | 0 |  |  | znížená |  | 0 | 0 | 0 | 0 | 0 | 4 | K | 2 |  |  |  | ROZPOCET | 0 | 0 | 0 | 0 | 0 | 2 | 0 | 4 | -1188979583
| VV |  | 5,00*2,20 |  | 11 | [12 empty] | VV | 2 | 2 | True | 1 | ROZPOCET
| VV |  | 11*20 'Prepočítané koeficientom množstva |  | 220 | [12 empty] | VV | 2 | 2 | False | 1 | ROZPOCET
20 | K | 979084216 | Vodorovná doprava vybúraných hmôt po suchu bez naloženia, ale so zložením na vzdialenosť do 5 km | t | 10.959 |  | 0 |  |  | znížená |  | 0 | 0 | 0 | 0 | 0 | 4 | K | 2 |  |  |  | ROZPOCET | 0 | 0 | 0 | 0 | 0 | 2 | 0 | 4 | 933428090
21 | K | 979084219 | Príplatok k cene za každých ďalších aj začatých 5 km nad 5 km | t | 21.918 |  | 0 |  |  | znížená |  | 0 | 0 | 0 | 0 | 0 | 4 | K | 2 |  |  |  | ROZPOCET | 0 | 0 | 0 | 0 | 0 | 2 | 0 | 4 | -1247976711
| VV |  | 10,959*2 'Prepočítané koeficientom množstva |  | 21.918 | [12 empty] | VV | 2 | 2 | False | 1 | ROZPOCET
22 | K | 979087212 | Nakladanie na dopravné prostriedky pre vodorovnú dopravu sutiny - odstránenie čiernych skládok | t | 11 |  | 0 |  |  | znížená |  | 0 | 0 | 0 | 0 | 0 | 4 | K | 2 |  |  |  | ROZPOCET | 0 | 0 | 0 | 0 | 0 | 2 | 0 | 4 | 1497735139
| VV |  | 5*2,2 |  | 11 | [12 empty] | VV | 2 | 2 | True | 1 | ROZPOCET
23 | K | 979087213 | Nakladanie na dopravné prostriedky pre vodorovnú dopravu vybúraných hmôt | t | 10.959 |  | 0 |  |  | znížená |  | 0 | 0 | 0 | 0 | 0 | 4 | K | 2 |  |  |  | ROZPOCET | 0 | 0 | 0 | 0 | 0 | 2 | 0 | 4 | 1875563956
24 | K | 979089211 | Poplatok za skladovanie - miešaný odpad - čierna skládka | t | 11 |  | 0 |  |  | znížená |  | 0 | 0 | 0 | 0 | 0 | 4 | K | 2 |  |  |  | ROZPOCET | 0 | 0 | 0 | 0 | 0 | 2 | 0 | 4 | 982348660
25 | K | 979089212 | Poplatok za skladovanie - asfalty, ostatné | t | 10.959 |  | 0 |  |  | znížená |  | 0 | 0 | 0 | 0 | 0 | 4 | K | 2 |  |  |  | ROZPOCET | 0 | 0 | 0 | 0 | 0 | 2 | 0 | 4 | 1731296127
| D | 99 | Presun hmôt HSV |  |  |  | 0 |  |  |  |  | 0 |  | 0 |  | 0 | 1 | D | 1 |  |  |  | ROZPOCET | [6 empty] | 0
26 | K | 998225111 | Presun hmôt pre pozemnú komunikáciu a letisko s krytom asfaltovým akejkoľvek dĺžky objektu | t | 14.091 |  | 0 |  |  | znížená |  | 0 | 0 | 0 | 0 | 0 | 4 | K | 2 |  |  |  | ROZPOCET | 0 | 0 | 0 | 0 | 0 | 2 | 0 | 4 | -1618390796

## 1136-1-2 - SO 01.2 - Cykl...
{fb32492c-7de8-4b53-ba21-deabe1541eda}
0
| KRYCÍ LIST ROZPOČTU | [7 empty] | v --- nižšie sa nachádzajú doplnkové a pomocné údaje k zostavám --- v | [8 empty] | False
Stavba:
Cyklotrasa Rimavská Sobota - Poltár
Objekt:
1136-1 - SO 01 Cyklotrasa
Časť:
1136-1-2 - SO 01.2 - Cyklotrasa Kurinec- Ožďany
| JKSO: |  |  |  |  | KS:
| Miesto: |  | Rimavská Sobota, Poltár |  |  | Dátum: | 0
| Objednávateľ: |  |  |  |  | IČO: | 37828100
|  | Banskobystrický samosprávny kraj, B. Bystrica |  |  |  | IČ DPH:
| Zhotoviteľ: |  |  |  |  | IČO: | Vyplň údaj
|  | Vyplň údaj |  |  |  | IČ DPH: | Vyplň údaj
| Projektant: |  |  |  |  | IČO: | 47553111
|  | Cykloprojekt s.r.o., Bratislava, Laurinská 18 |  |  |  | IČ DPH: | SK202369321
| Spracovateľ: |  |  |  |  | IČO:
IČ DPH:
Poznámka:
| Cena bez DPH | [5 empty] | 0
|  |  | Základ dane |  |  | Sadzba dane | Výška dane
| DPH | základná | 0 |  |  | 20% | 0
|  | znížená | 0 |  |  | 20% | 0
|  | zákl. prenesená | 0 |  |  | 20% | 0
|  | zníž. prenesená | 0 |  |  | 20% | 0
|  | nulová | 0 |  |  | 0% | 0
| Cena s DPH |  |  | v | EUR |  | 0
| Projektant |  |  | Spracovateľ
| Dátum a podpis: |  | Pečiatka | Dátum a podpis: |  |  | Pečiatka
| Objednávateľ |  |  | Zhotoviteľ
| Dátum a podpis: |  | Pečiatka | Dátum a podpis: |  |  | Pečiatka
REKAPITULÁCIA ROZPOČTU
Stavba:
Cyklotrasa Rimavská Sobota - Poltár
Objekt:
1136-1 - SO 01 Cyklotrasa
Časť:
1136-1-2 - SO 01.2 - Cyklotrasa Kurinec- Ožďany
Miesto: |  |  | Rimavská Sobota, Poltár |  |  | Dátum: | 0
Objednávateľ: |  |  | Banskobystrický samosprávny kraj, B. Bystrica |  |  | Projektant: | Cykloprojekt s.r.o., Bratislava, Laurinská 18
Zhotoviteľ: |  |  | Vyplň údaj |  |  | Spracovateľ:
Kód dielu - Popis | [6 empty] | Cena celkom [EUR]
Náklady z rozpočtu | [6 empty] | 0 | [11 empty] | -1
| HSV - Práce a dodávky HSV | [5 empty] | 0
| 1 - Zemné práce | [5 empty] | 0
| 2 - Zakladanie | [5 empty] | 0
| 5 - Komunikácie | [5 empty] | 0
| 6 - Úpravy povrchov, podlahy, osadenie | [5 empty] | 0
| 9 - Ostatné konštrukcie a práce-búranie | [5 empty] | 0
| 99 - Presun hmôt HSV | [5 empty] | 0
| PSV - Práce a dodávky PSV | [5 empty] | 0
| 767 - Konštrukcie doplnkové kovové | [5 empty] | 0
ROZPOČET
Stavba:
Cyklotrasa Rimavská Sobota - Poltár
Objekt:
1136-1 - SO 01 Cyklotrasa
Časť:
1136-1-2 - SO 01.2 - Cyklotrasa Kurinec- Ožďany
Miesto: |  |  | Rimavská Sobota, Poltár |  |  | Dátum: | 0
Objednávateľ: |  |  | Banskobystrický samosprávny kraj, B. Bystrica |  |  | Projektant: | Cykloprojekt s.r.o., Bratislava, Laurinská 18
Zhotoviteľ: |  |  | Vyplň údaj |  |  | Spracovateľ:
PČ | Typ | Kód | Popis | MJ | Množstvo | J.cena [EUR] | Cena celkom [EUR] | Cenová sústava |  | DPH | J. Nh [h] | Nh celkom [h] | J. hmotnosť [t] | Hmotnosť celkom [t] | J. suť [t] | Suť Celkom [t]
Náklady z rozpočtu | [6 empty] | 0 |  |  |  |  | 0 |  | 51672.0035 |  | 4116.8687 |  | D | -1 | [10 empty] | 0
| D | HSV | Práce a dodávky HSV |  |  |  | 0 |  |  |  |  | 0 |  | 51672.0035 |  | 4116.8687 | 1 | D | 0 |  |  |  | ROZPOCET | [6 empty] | 0
| D | 1 | Zemné práce |  |  |  | 0 |  |  |  |  | 0 |  | 2.97e-05 |  | 37.5419 | 1 | D | 1 |  |  |  | ROZPOCET | [6 empty] | 0
1 | K | 111101103 | Odstránenie travín a tŕstia s príp. premiestnením a uložením na hromady do 50 m, pri celk. ploche nad 10000m2 | m2 | 13366.1 |  | 0 |  |  | znížená |  | 0 | 0 | 0 | 0 | 0 | 4 | K | 2 |  |  |  | ROZPOCET | 0 | 0 | 0 | 0 | 0 | 2 | 0 | 4 | 734732641
| VV |  | "čistenie koridoru cyklotrasy- 3 m šírka , 20% plochy" | [14 empty] | VV | 2 | 1 | True | 0 | ROZPOCET
| VV |  | "SO 01.2 - úsek - cesta na Kurinec - cesta III/2741" | [14 empty] | VV | 2 | 1 | True | 0 | ROZPOCET
| VV |  | 860,16 |  | 860.16 | [12 empty] | VV | 2 | 2 | True | 0 | ROZPOCET
| VV |  | "SO 01.2 - úsek - cesta III/2741 - cesta Antalka / Babin most " | [14 empty] | VV | 2 | 1 | True | 0 | ROZPOCET
| VV |  | 2795,94 |  | 2795.94 | [12 empty] | VV | 2 | 2 | True | 0 | ROZPOCET
| VV |  | "SO 01.2 - úsek - cesta Antalka / Babin most - tunel Ožďany " | [14 empty] | VV | 2 | 1 | True | 0 | ROZPOCET
| VV |  | 2182,56 |  | 2182.56 | [12 empty] | VV | 2 | 2 | True | 0 | ROZPOCET
| VV |  | "SO 01.2 - úsek - tunel Ožďany - most Ožďany " | [14 empty] | VV | 2 | 1 | True | 0 | ROZPOCET
| VV |  | 492,72 |  | 492.72 | [12 empty] | VV | 2 | 2 | True | 0 | ROZPOCET
| VV |  | "SO 01.2 - úsek - most Ožďany - cesta Bálince/ Ožďany" | [14 empty] | VV | 2 | 1 | True | 0 | ROZPOCET
| VV |  | 959,22 |  | 959.22 | [12 empty] | VV | 2 | 2 | True | 0 | ROZPOCET
| VV |  | Medzisúčet |  | 7290.6 | [12 empty] | VV | 2 | 3 | True | 0 | ROZPOCET
| VV |  | "čistenie krídel koridoru cyklotrasy - 1+1 m šírka, 25% plochy" | [14 empty] | VV | 2 | 1 | True | 0 | ROZPOCET
| VV |  | "SO 01.2 - úsek - cesta na Kurinec - cesta III/2741" | [14 empty] | VV | 2 | 1 | True | 0 | ROZPOCET
| VV |  | 716,80 |  | 716.8 | [12 empty] | VV | 2 | 2 | True | 0 | ROZPOCET
| VV |  | "SO 01.2 - úsek - cesta III/2741 - cesta Antalka / Babin most " | [14 empty] | VV | 2 | 1 | True | 0 | ROZPOCET
| VV |  | 2329,95 |  | 2329.95 | [12 empty] | VV | 2 | 2 | True | 0 | ROZPOCET
| VV |  | "SO 01.2 - úsek - cesta Antalka / Babin most - tunel Ožďany " | [14 empty] | VV | 2 | 1 | True | 0 | ROZPOCET
| VV |  | 1818,80 |  | 1818.8 | [12 empty] | VV | 2 | 2 | True | 0 | ROZPOCET
| VV |  | "SO 01.2 - úsek - tunel Ožďany - most Ožďany " | [14 empty] | VV | 2 | 1 | True | 0 | ROZPOCET
| VV |  | 410,60 |  | 410.6 | [12 empty] | VV | 2 | 2 | True | 0 | ROZPOCET
| VV |  | "SO 01.2 - úsek - most Ožďany - cesta Bálince/ Ožďany" | [14 empty] | VV | 2 | 1 | True | 0 | ROZPOCET
| VV |  | 799,35 |  | 799.35 | [12 empty] | VV | 2 | 2 | True | 0 | ROZPOCET
| VV |  | Medzisúčet |  | 6075.5 | [12 empty] | VV | 2 | 3 | True | 0 | ROZPOCET
| VV |  | Súčet |  | 13366.1 | [12 empty] | VV | 2 | 4 | True | 1 | ROZPOCET
2 | K | 111201103 | Odstránenie krovín a stromov s koreňom s priemerom kmeňa do 100 mm, nad 10000 m2 | m2 | 29162.4 |  | 0 |  |  | znížená |  | 0 | 0 | 0 | 0 | 0 | 4 | K | 2 |  |  |  | ROZPOCET | 0 | 0 | 0 | 0 | 0 | 2 | 0 | 4 | 2035144023
| VV |  | "čistenie koridoru cyklotrasy- 3 m šírka , 30% plochy" | [14 empty] | VV | 2 | 1 | True | 0 | ROZPOCET
| VV |  | "SO 01.2 - úsek - cesta na Kurinec - cesta III/2741" | [14 empty] | VV | 2 | 1 | True | 0 | ROZPOCET
| VV |  | 1290,24 |  | 1290.24 | [12 empty] | VV | 2 | 2 | True | 0 | ROZPOCET
| VV |  | "SO 01.2 - úsek - cesta III/2741 - cesta Antalka / Babin most " | [14 empty] | VV | 2 | 1 | True | 0 | ROZPOCET
| VV |  | 4193,91 |  | 4193.91 | [12 empty] | VV | 2 | 2 | True | 0 | ROZPOCET
| VV |  | "SO 01.2 - úsek - cesta Antalka / Babin most - tunel Ožďany " | [14 empty] | VV | 2 | 1 | True | 0 | ROZPOCET
| VV |  | 3273,84 |  | 3273.84 | [12 empty] | VV | 2 | 2 | True | 0 | ROZPOCET
| VV |  | "SO 01.2 - úsek - tunel Ožďany - most Ožďany " | [14 empty] | VV | 2 | 1 | True | 0 | ROZPOCET
| VV |  | 739,08 |  | 739.08 | [12 empty] | VV | 2 | 2 | True | 0 | ROZPOCET
| VV |  | "SO 01.2 - úsek - most Ožďany - cesta Bálince/ Ožďany" | [14 empty] | VV | 2 | 1 | True | 0 | ROZPOCET
| VV |  | 1438,83 |  | 1438.83 | [12 empty] | VV | 2 | 2 | True | 0 | ROZPOCET
| VV |  | Medzisúčet |  | 10935.9 | [12 empty] | VV | 2 | 3 | True | 0 | ROZPOCET
| VV |  | "čistenie krídel koridoru cyklotrasy - 1+1 m šírka, 75% plochy" | [14 empty] | VV | 2 | 1 | True | 0 | ROZPOCET
| VV |  | "SO 01.2 - úsek - cesta na Kurinec - cesta III/2741" | [14 empty] | VV | 2 | 1 | True | 0 | ROZPOCET
| VV |  | 2150,40 |  | 2150.4 | [12 empty] | VV | 2 | 2 | True | 0 | ROZPOCET
| VV |  | "SO 01.2 - úsek - cesta III/2741 - cesta Antalka / Babin most " | [14 empty] | VV | 2 | 1 | True | 0 | ROZPOCET
| VV |  | 6989,85 |  | 6989.85 | [12 empty] | VV | 2 | 2 | True | 0 | ROZPOCET
| VV |  | "SO 01.2 - úsek - cesta Antalka / Babin most - tunel Ožďany " | [14 empty] | VV | 2 | 1 | True | 0 | ROZPOCET
| VV |  | 5456,40 |  | 5456.4 | [12 empty] | VV | 2 | 2 | True | 0 | ROZPOCET
| VV |  | "SO 01.2 - úsek - tunel Ožďany - most Ožďany " | [14 empty] | VV | 2 | 1 | True | 0 | ROZPOCET
| VV |  | 1231,80 |  | 1231.8 | [12 empty] | VV | 2 | 2 | True | 0 | ROZPOCET
| VV |  | "SO 01.2 - úsek - most Ožďany - cesta Bálince/ Ožďany" | [14 empty] | VV | 2 | 1 | True | 0 | ROZPOCET
| VV |  | 2398,05 |  | 2398.05 | [12 empty] | VV | 2 | 2 | True | 0 | ROZPOCET
| VV |  | Medzisúčet |  | 18226.5 | [12 empty] | VV | 2 | 3 | True | 0 | ROZPOCET
| VV |  | Súčet |  | 29162.4 | [12 empty] | VV | 2 | 4 | True | 1 | ROZPOCET
3 | K | 111251112 | Drvenie orezaných vetiev, s odvozom drevnej drviny do 20 km a so zložením priemeru vetiev do 150 mm | m3 | 145.811 |  | 0 |  |  | znížená |  | 0 | 0 | 0 | 0 | 0 | 4 | K | 2 |  |  |  | ROZPOCET | 0 | 0 | 0 | 0 | 0 | 2 | 0 | 4 | -333181556
| VV |  | "SO 01.2 - úsek - cesta na Kurinec - cesta III/2741" | [14 empty] | VV | 2 | 1 | True | 0 | ROZPOCET
| VV |  | 3440,64*0,005 |  | 17.203 | [12 empty] | VV | 2 | 2 | True | 0 | ROZPOCET
| VV |  | "SO 01.2 - úsek - cesta III/2741 - cesta Antalka / Babin most " | [14 empty] | VV | 2 | 1 | True | 0 | ROZPOCET
| VV |  | 11183,76*0,005 |  | 55.919 | [12 empty] | VV | 2 | 2 | True | 0 | ROZPOCET
| VV |  | "SO 01.2 - úsek - cesta Antalka / Babin most - tunel Ožďany " | [14 empty] | VV | 2 | 1 | True | 0 | ROZPOCET
| VV |  | 8730,24*0,005 |  | 43.651 | [12 empty] | VV | 2 | 2 | True | 0 | ROZPOCET
| VV |  | "SO 01.2 - úsek - tunel Ožďany - most Ožďany " | [14 empty] | VV | 2 | 1 | True | 0 | ROZPOCET
| VV |  | 1970,88*0,005 |  | 9.854 | [12 empty] | VV | 2 | 2 | True | 0 | ROZPOCET
| VV |  | "SO 01.2 - úsek - most Ožďany - cesta Bálince/ Ožďany" | [14 empty] | VV | 2 | 1 | True | 0 | ROZPOCET
| VV |  | 3836,88*0,005 |  | 19.184 | [12 empty] | VV | 2 | 2 | True | 0 | ROZPOCET
| VV |  | Súčet |  | 145.811 | [12 empty] | VV | 2 | 4 | True | 1 | ROZPOCET
4 | K | 113107113 | Odstránenie krytu v ploche do 200 m2 z kameniva ťaženého- zemitej cesty - hr.vrstvy 200 do 300 mm, -0,50000t | m2 | 75 |  | 0 |  |  | znížená |  | 0 | 0 | 0 | 0.5 | 37.5 | 4 | K | 2 |  |  |  | ROZPOCET | 0 | 0 | 0 | 0 | 0 | 2 | 0 | 4 | -630760656
| VV |  | "SO 01.2 - úsek - cesta III/2741 - cesta Antalka / Babin most " | [14 empty] | VV | 2 | 1 | True | 0 | ROZPOCET
| VV |  | 40,00 |  | 40 | [12 empty] | VV | 2 | 2 | True | 0 | ROZPOCET
| VV |  | "SO 01.2 - úsek - most Ožďany - cesta Bálince/ Ožďany" | [14 empty] | VV | 2 | 1 | True | 0 | ROZPOCET
| VV |  | 35,00 |  | 35 | [12 empty] | VV | 2 | 2 | True | 0 | ROZPOCET
| VV |  | Súčet |  | 75 | [12 empty] | VV | 2 | 4 | True | 1 | ROZPOCET
5 | K | 113152130 | Frézovanie asf. podkladu alebo krytu bez prek., plochy do 500 m2, pruh š. do 0,5 m, hr. 50 mm 0,127 t | m2 | 0.33 |  | 0 |  |  | znížená |  | 0 | 9e-05 | 2.97e-05 | 0.127 | 0.04191 | 4 | K | 2 |  |  |  | ROZPOCET | 0 | 0 | 0 | 0 | 0 | 2 | 0 | 4 | 267518255
| VV |  | "SO 01.2 - úsek - cesta na Kurinec - cesta III/2741" | [14 empty] | VV | 2 | 1 | True | 0 | ROZPOCET
| VV |  | 0,22 |  | 0.22 | [12 empty] | VV | 2 | 2 | True | 0 | ROZPOCET
| VV |  | "SO 01.2 - úsek - cesta III/2741 - cesta Antalka / Babin most " | [14 empty] | VV | 2 | 1 | True | 0 | ROZPOCET
| VV |  | 0,11 |  | 0.11 | [12 empty] | VV | 2 | 2 | True | 0 | ROZPOCET
| VV |  | Súčet |  | 0.33 | [12 empty] | VV | 2 | 4 | True | 1 | ROZPOCET
6 | K | 122202202.1 | Odkopávka a prekopávka nezapažená pre cesty, v hornine 3 nad 100 do 1000 m3 - pri križovaní s poľnými cestami | m3 | 228.14 |  | 0 |  |  | znížená |  | 0 | 0 | 0 | 0 | 0 | 4 | K | 2 |  |  |  | ROZPOCET | 0 | 0 | 0 | 0 | 0 | 2 | 0 | 4 | -1588591779
| VV |  | "výmena podložia pri križovaní s poľnými cestami" | [14 empty] | VV | 2 | 1 | True | 0 | ROZPOCET
| VV |  | "odkop zeminy hr.0,26+0,15+0,20 m = 0,61 m" | [14 empty] | VV | 2 | 1 | True | 0 | ROZPOCET
| VV |  | "SO 01.2 - úsek - cesta III/2741 - cesta Antalka / Babin most " | [14 empty] | VV | 2 | 1 | True | 0 | ROZPOCET
| VV |  | 238,0*0,61 |  | 145.18 | [12 empty] | VV | 2 | 2 | True | 0 | ROZPOCET
| VV |  | "SO 01.2 - úsek - cesta Antalka / Babin most - tunel Ožďany " | [14 empty] | VV | 2 | 1 | True | 0 | ROZPOCET
| VV |  | 102,00*0,61 |  | 62.22 | [12 empty] | VV | 2 | 2 | True | 0 | ROZPOCET
| VV |  | "SO 01.2 - úsek - most Ožďany - cesta Bálince/ Ožďany" | [14 empty] | VV | 2 | 1 | True | 0 | ROZPOCET
| VV |  | 34,00*0,61 |  | 20.74 | [12 empty] | VV | 2 | 2 | True | 0 | ROZPOCET
| VV |  | Súčet |  | 228.14 | [12 empty] | VV | 2 | 4 | True | 1 | ROZPOCET
7 | K | 122202209 | Odkopávky a prekopávky nezapažené pre cesty. Príplatok za lepivosť horniny 3 | m3 | 228.14 |  | 0 |  |  | znížená |  | 0 | 0 | 0 | 0 | 0 | 4 | K | 2 |  |  |  | ROZPOCET | 0 | 0 | 0 | 0 | 0 | 2 | 0 | 4 | 402761494
8 | K | 122202202 | Odkopávka a prekopávka nezapažená pre cesty, v hornine 3 nad 100 do 1000 m3- sanácia podložia | m3 | 555.651 |  | 0 |  |  | znížená |  | 0 | 0 | 0 | 0 | 0 | 4 | K | 2 |  |  |  | ROZPOCET | 0 | 0 | 0 | 0 | 0 | 2 | 0 | 4 | -638278356
| VV |  | "sanácia podložia na 5% dĺžky trasy" | [14 empty] | VV | 2 | 1 | True | 0 | ROZPOCET
| VV |  | "odkop zeminy hr. 0,20 m , š.4,50 m" | [14 empty] | VV | 2 | 1 | True | 0 | ROZPOCET
| VV |  | 617,3905*4,50*0,20 |  | 555.651 | [12 empty] | VV | 2 | 2 | True | 1 | ROZPOCET
9 | K | 122202209 | Odkopávky a prekopávky nezapažené pre cesty. Príplatok za lepivosť horniny 3 | m3 | 555.651 |  | 0 |  |  | znížená |  | 0 | 0 | 0 | 0 | 0 | 4 | K | 2 |  |  |  | ROZPOCET | 0 | 0 | 0 | 0 | 0 | 2 | 0 | 4 | -484617737
10 | K | 162501112 | Vodorovné premiestnenie výkopku po nespevnenej ceste z horniny tr.1-4, do 100 m3 na vzdialenosť do 3000 m | m3 | 783.791 |  | 0 |  |  | znížená |  | 0 | 0 | 0 | 0 | 0 | 4 | K | 2 |  |  |  | ROZPOCET | 0 | 0 | 0 | 0 | 0 | 2 | 0 | 4 | -1903577144
| VV |  | 228,14+555,651 |  | 783.791 | [12 empty] | VV | 2 | 2 | True | 1 | ROZPOCET
11 | K | 162501113 | Vodorovné premiestnenie výkopku po nespevnenej ceste z horniny tr.1-4, do 100 m3, príplatok k cene za každých ďalšich a začatých 1000 m | m3 | 3147.164 |  | 0 |  |  | znížená |  | 0 | 0 | 0 | 0 | 0 | 4 | K | 2 |  |  |  | ROZPOCET | 0 | 0 | 0 | 0 | 0 | 2 | 0 | 4 | 1843497405
| VV |  | 786,791*4 'Prepočítané koeficientom množstva |  | 3147.164 | [12 empty] | VV | 2 | 2 | False | 1 | ROZPOCET
12 | K | 167102102 | Nakladanie neuľahnutého výkopku z hornín tr.1-4 nad 1000 do 10000 m3 | m3 | 783.791 |  | 0 |  |  | znížená |  | 0 | 0 | 0 | 0 | 0 | 4 | K | 2 |  |  |  | ROZPOCET | 0 | 0 | 0 | 0 | 0 | 2 | 0 | 4 | 641665213
13 | K | 171201203 | Uloženie sypaniny na skládky nad 1000 do 10000 m3 | m3 | 783.791 |  | 0 |  |  | znížená |  | 0 | 0 | 0 | 0 | 0 | 4 | K | 2 |  |  |  | ROZPOCET | 0 | 0 | 0 | 0 | 0 | 2 | 0 | 4 | 1544369353
| D | 2 | Zakladanie |  |  |  | 0 |  |  |  |  | 0 |  | 27.0673 |  | 0 | 1 | D | 1 |  |  |  | ROZPOCET | [6 empty] | 0
14 | K | 216904411 | Očistenie skalných, murív a betónových stien vysokotlakovým vodným lúčom - odstránenie nečistôt, machu a nesúrodých častí | m2 | 3688.33 |  | 0 |  |  | znížená |  | 0 | 0 | 0 | 0 | 0 | 4 | K | 2 |  |  |  | ROZPOCET | 0 | 0 | 0 | 0 | 0 | 2 | 0 | 4 | 1974143056
| VV |  | "SO 01.2 - úsek - cesta Antalka / Babin most - tunel Ožďany " | [14 empty] | VV | 2 | 1 | True | 0 | ROZPOCET
| VV |  | "km 10,825 stena v.1,10 m , dl.20,30 m " | [14 empty] | VV | 2 | 1 | True | 0 | ROZPOCET
| VV |  | 22,33 |  | 22.33 | [12 empty] | VV | 2 | 2 | True | 0 | ROZPOCET
| VV |  | "km 11,00-km 11,475 stena pred vstupom do tunela" | [14 empty] | VV | 2 | 1 | True | 0 | ROZPOCET
| VV |  | 2966,00 |  | 2966 | [12 empty] | VV | 2 | 2 | True | 0 | ROZPOCET
| VV |  | "SO 01.2 - úsek - tunel Ožďany - most Ožďany " | [14 empty] | VV | 2 | 1 | True | 0 | ROZPOCET
| VV |  | "km 22,625 km -11,75 km stena za výstupom z tunela" | [14 empty] | VV | 2 | 1 | True | 0 | ROZPOCET
| VV |  | 300,00 |  | 300 | [12 empty] | VV | 2 | 2 | True | 0 | ROZPOCET
| VV |  | "SO 01.2 - úsek - most Ožďany - cesta Bálince/ Ožďany" | [14 empty] | VV | 2 | 1 | True | 0 | ROZPOCET
| VV |  | "km 12,675 -km 12,90 , stena 2m, dl.230 m- dvoch strán" | [14 empty] | VV | 2 | 1 | True | 0 | ROZPOCET
| VV |  | 400,00 |  | 400 | [12 empty] | VV | 2 | 2 | True | 0 | ROZPOCET
| VV |  | Súčet |  | 3688.33 | [12 empty] | VV | 2 | 4 | True | 1 | ROZPOCET
15 | K | 289971211 | Zhotovenie vrstvy z geotextílie na upravenom povrchu sklon do 1 : 5 , šírky od 0 do 3 m- sanácia podložia | m2 | 2778.257 |  | 0 |  |  | znížená |  | 0 | 3e-05 | 0.083348 | 0 | 0 | 4 | K | 2 |  |  |  | ROZPOCET | 0 | 0 | 0 | 0 | 0 | 2 | 0 | 4 | -1580981402
16 | M | 693110001100 | Geotextília netkaná ref. výrobok Polyfelt TS 50 | m2 | 2833.822 |  | 0 |  |  | znížená |  | 0 | 0.0002 | 0.56676 | 0 | 0 | 8 | M | 2 |  |  |  | ROZPOCET | 0 | 0 | 0 | 0 | 0 | 2 | 0 | 4 | -1621123691
| VV |  | 2778,257*1,02 'Prepočítané koeficientom množstva |  | 2833.822 | [12 empty] | VV | 2 | 2 | False | 1 | ROZPOCET
17 | K | 289971211.1 | Zhotovenie vrstvy z geotextílie na upravenom povrchu sklon do 1 : 5 , šírky od 0 do 3 m- križovanie+ K1 | m2 | 46168.2 |  | 0 |  |  | znížená |  | 0 | 3e-05 | 1.385 | 0 | 0 | 4 | K | 2 |  |  |  | ROZPOCET | 0 | 0 | 0 | 0 | 0 | 2 | 0 | 4 | 793643708
| VV |  | "križovanie s poľnými cestami" | [14 empty] | VV | 2 | 1 | True | 0 | ROZPOCET
| VV |  | "SO 01.2 - úsek - cesta III/2741 - cesta Antalka / Babin most " | [14 empty] | VV | 2 | 1 | True | 0 | ROZPOCET
| VV |  | 238,00 |  | 238 | [12 empty] | VV | 2 | 2 | True | 0 | ROZPOCET
| VV |  | "SO 01.2 - úsek - cesta Antalka / Babin most - tunel Ožďany " | [14 empty] | VV | 2 | 1 | True | 0 | ROZPOCET
| VV |  | 102,00 |  | 102 | [12 empty] | VV | 2 | 2 | True | 0 | ROZPOCET
| VV |  | "SO 01.2 - úsek - most Ožďany - cesta Bálince/ Ožďany" | [14 empty] | VV | 2 | 1 | True | 0 | ROZPOCET
| VV |  | 34,00 |  | 34 | [12 empty] | VV | 2 | 2 | True | 0 | ROZPOCET
| VV |  | Medzisúčet |  | 374 | [12 empty] | VV | 2 | 3 | True | 0 | ROZPOCET
| VV |  | "konštrukcia K1" | [14 empty] | VV | 2 | 1 | True | 0 | ROZPOCET
| VV |  | "SO 01.2 - úsek - cesta na Kurinec - cesta III/2741" | [14 empty] | VV | 2 | 1 | True | 0 | ROZPOCET
| VV |  | 5364,00 |  | 5364 | [12 empty] | VV | 2 | 2 | True | 0 | ROZPOCET
| VV |  | "SO 01.2 - úsek - cesta III/2741 - cesta Antalka / Babin most " | [14 empty] | VV | 2 | 1 | True | 0 | ROZPOCET
| VV |  | 17618,00 |  | 17618 | [12 empty] | VV | 2 | 2 | True | 0 | ROZPOCET
| VV |  | "SO 01.2 - úsek - cesta Antalka / Babin most - tunel Ožďany " | [14 empty] | VV | 2 | 1 | True | 0 | ROZPOCET
| VV |  | 13662,20 |  | 13662.2 | [12 empty] | VV | 2 | 2 | True | 0 | ROZPOCET
| VV |  | "SO 01.2 - úsek - tunel Ožďany - most Ožďany " | [14 empty] | VV | 2 | 1 | True | 0 | ROZPOCET
| VV |  | 3075,00 |  | 3075 | [12 empty] | VV | 2 | 2 | True | 0 | ROZPOCET
| VV |  | "SO 01.2 - úsek - most Ožďany - cesta Bálince/ Ožďany" | [14 empty] | VV | 2 | 1 | True | 0 | ROZPOCET
| VV |  | 6075,00 |  | 6075 | [12 empty] | VV | 2 | 2 | True | 0 | ROZPOCET
| VV |  | Medzisúčet |  | 45794.2 | [12 empty] | VV | 2 | 3 | True | 0 | ROZPOCET
| VV |  | Súčet |  | 46168.2 | [12 empty] | VV | 2 | 4 | True | 1 | ROZPOCET
18 | M | 693110001200 | Geotextília polypropylénová PP 300 | m2 | 47091.564 |  | 0 |  |  | znížená |  | 0 | 0.0004 | 18.8366 | 0 | 0 | 8 | M | 2 |  |  |  | ROZPOCET | 0 | 0 | 0 | 0 | 0 | 2 | 0 | 4 | -2019229294
| VV |  | 46168,2*1,02 'Prepočítané koeficientom množstva |  | 47091.564 | [12 empty] | VV | 2 | 2 | False | 1 | ROZPOCET
19 | K | 289971441 | Geomreža pre stabilizáciu podkladu, ref. výrobok TENSAR TriAx TX160, šxl 4x75 m, tuhá dvojosá z polypropylénu pevnosť v ťahu do 20 kN/m sklon do 1 : 5- sanácia podložia | m2 | 2778.257 |  | 0 |  |  | znížená |  | 0 | 0.00223 | 6.1955 | 0 | 0 | 4 | K | 2 |  |  |  | ROZPOCET | 0 | 0 | 0 | 0 | 0 | 2 | 0 | 4 | -223554942
| VV |  | "sanácia podložia na 5% dĺžky trasy" | [14 empty] | VV | 2 | 1 | True | 0 | ROZPOCET
| VV |  | "výmena podložia ŠD 0-63 mm , hr.0,20 m, š.4,50 m" | [14 empty] | VV | 2 | 1 | True | 0 | ROZPOCET
| VV |  | 617,3905*4,50 |  | 2778.257 | [12 empty] | VV | 2 | 2 | True | 1 | ROZPOCET
| D | 5 | Komunikácie |  |  |  | 0 |  |  |  |  | 0 |  | 51555.2235 |  | 1224.999 | 1 | D | 1 |  |  |  | ROZPOCET | [6 empty] | 0
20 | K | 525080011 | Priečne podvaly drevené odstránenie, -0,150t | ks | 8166.66 |  | 0 |  |  | znížená |  | 0 | 0 | 0 | 0.15 | 1224.999 | 4 | K | 2 |  |  |  | ROZPOCET | 0 | 0 | 0 | 0 | 0 | 2 | 0 | 4 | -1559200075
| VV |  | "SO 01.2 - úsek - cesta III/2741 - cesta Antalka / Babin most " | [14 empty] | VV | 2 | 1 | True | 0 | ROZPOCET
| VV |  | 3250,00 |  | 3250 | [12 empty] | VV | 2 | 2 | True | 0 | ROZPOCET
| VV |  | "SO 01.2 - úsek - cesta Antalka / Babin most - tunel Ožďany " | [14 empty] | VV | 2 | 1 | True | 0 | ROZPOCET
| VV |  | 3333,33 |  | 3333.33 | [12 empty] | VV | 2 | 2 | True | 0 | ROZPOCET
| VV |  | "SO 01.2 - úsek - tunel Ožďany - most Ožďany " | [14 empty] | VV | 2 | 1 | True | 0 | ROZPOCET
| VV |  | 750,00 |  | 750 | [12 empty] | VV | 2 | 2 | True | 0 | ROZPOCET
| VV |  | "SO 01.2 - úsek - most Ožďany - cesta Bálince/ Ožďany" | [14 empty] | VV | 2 | 1 | True | 0 | ROZPOCET
| VV |  | 833,33 |  | 833.33 | [12 empty] | VV | 2 | 2 | True | 0 | ROZPOCET
| VV |  | Súčet |  | 8166.66 | [12 empty] | VV | 2 | 4 | True | 1 | ROZPOCET
21 | K | 564851111 | Podklad zo štrkodrviny 0-63 mm s rozprestretím a zhutnením, po zhutnení hr. 150 mm- výmena podložia pri križovaní s poľnými cestami | m2 | 374 |  | 0 |  |  | znížená |  | 0 | 0.27994 | 104.6976 | 0 | 0 | 4 | K | 2 |  |  |  | ROZPOCET | 0 | 0 | 0 | 0 | 0 | 2 | 0 | 4 | -649895426
| VV |  | "výmena podložia pri križovaní s poľnými cestami" | [14 empty] | VV | 2 | 1 | True | 0 | ROZPOCET
| VV |  | "SO 01.2 - úsek - cesta III/2741 - cesta Antalka / Babin most " | [14 empty] | VV | 2 | 1 | True | 0 | ROZPOCET
| VV |  | 238,00 |  | 238 | [12 empty] | VV | 2 | 2 | True | 0 | ROZPOCET
| VV |  | "SO 01.2 - úsek - cesta Antalka / Babin most - tunel Ožďany " | [14 empty] | VV | 2 | 1 | True | 0 | ROZPOCET
| VV |  | 102,00 |  | 102 | [12 empty] | VV | 2 | 2 | True | 0 | ROZPOCET
| VV |  | "SO 01.2 - úsek - most Ožďany - cesta Bálince/ Ožďany" | [14 empty] | VV | 2 | 1 | True | 0 | ROZPOCET
| VV |  | 34,00 |  | 34 | [12 empty] | VV | 2 | 2 | True | 0 | ROZPOCET
| VV |  | Súčet |  | 374 | [12 empty] | VV | 2 | 4 | True | 1 | ROZPOCET
22 | K | 564851111.2 | Podklad zo štrkodrviny s rozprestretím a zhutnením, po zhutnení hr. 150 mm- K1 | m2 | 45794.2 |  | 0 |  |  | znížená |  | 0 | 0.27994 | 12819.6283 | 0 | 0 | 4 | K | 2 |  |  |  | ROZPOCET | 0 | 0 | 0 | 0 | 0 | 2 | 0 | 4 | -728882240
| VV |  | "konštrukcia K1" | [14 empty] | VV | 2 | 1 | True | 0 | ROZPOCET
| VV |  | "SO 01.2 - úsek - cesta na Kurinec - cesta III/2741" | [14 empty] | VV | 2 | 1 | True | 0 | ROZPOCET
| VV |  | 5364,00 |  | 5364 | [12 empty] | VV | 2 | 2 | True | 0 | ROZPOCET
| VV |  | "SO 01.2 - úsek - cesta III/2741 - cesta Antalka / Babin most " | [14 empty] | VV | 2 | 1 | True | 0 | ROZPOCET
| VV |  | 17618,00 |  | 17618 | [12 empty] | VV | 2 | 2 | True | 0 | ROZPOCET
| VV |  | "SO 01.2 - úsek - cesta Antalka / Babin most - tunel Ožďany " | [14 empty] | VV | 2 | 1 | True | 0 | ROZPOCET
| VV |  | 13662,20 |  | 13662.2 | [12 empty] | VV | 2 | 2 | True | 0 | ROZPOCET
| VV |  | "SO 01.2 - úsek - tunel Ožďany - most Ožďany " | [14 empty] | VV | 2 | 1 | True | 0 | ROZPOCET
| VV |  | 3075,00 |  | 3075 | [12 empty] | VV | 2 | 2 | True | 0 | ROZPOCET
| VV |  | "SO 01.2 - úsek - most Ožďany - cesta Bálince/ Ožďany" | [14 empty] | VV | 2 | 1 | True | 0 | ROZPOCET
| VV |  | 6075,00 |  | 6075 | [12 empty] | VV | 2 | 2 | True | 0 | ROZPOCET
| VV |  | Súčet |  | 45794.2 | [12 empty] | VV | 2 | 4 | True | 1 | ROZPOCET
23 | K | 564861111.1 | Podklad zo štrkodrviny 0-63 mm s rozprestretím a zhutnením, po zhutnení hr. 200 mm - výmena podložia pri križovaní s poľnými cestami | m2 | 374 |  | 0 |  |  | znížená |  | 0 | 0.3708 | 138.6792 | 0 | 0 | 4 | K | 2 |  |  |  | ROZPOCET | 0 | 0 | 0 | 0 | 0 | 2 | 0 | 4 | 1339825112
| VV |  | "výmena podložia pri križovaní s poľnými cestami" | [14 empty] | VV | 2 | 1 | True | 0 | ROZPOCET
| VV |  | "SO 01.2 - úsek - cesta III/2741 - cesta Antalka / Babin most " | [14 empty] | VV | 2 | 1 | True | 0 | ROZPOCET
| VV |  | 238,00 |  | 238 | [12 empty] | VV | 2 | 2 | True | 0 | ROZPOCET
| VV |  | "SO 01.2 - úsek - cesta Antalka / Babin most - tunel Ožďany " | [14 empty] | VV | 2 | 1 | True | 0 | ROZPOCET
| VV |  | 102,00 |  | 102 | [12 empty] | VV | 2 | 2 | True | 0 | ROZPOCET
| VV |  | "SO 01.2 - úsek - most Ožďany - cesta Bálince/ Ožďany" | [14 empty] | VV | 2 | 1 | True | 0 | ROZPOCET
| VV |  | 34,00 |  | 34 | [12 empty] | VV | 2 | 2 | True | 0 | ROZPOCET
| VV |  | Súčet |  | 374 | [12 empty] | VV | 2 | 4 | True | 1 | ROZPOCET
24 | K | 564851111.1 | Podklad zo štrkodrviny s rozprestretím a zhutnením, po zhutnení hr. 150 mm - križovanie s poľnými cestami | m2 | 374 |  | 0 |  |  | znížená |  | 0 | 0.27994 | 104.6976 | 0 | 0 | 4 | K | 2 |  |  |  | ROZPOCET | 0 | 0 | 0 | 0 | 0 | 2 | 0 | 4 | -933267967
| VV |  | "križovanie s poľnými cestami" | [14 empty] | VV | 2 | 1 | True | 0 | ROZPOCET
| VV |  | "SO 01.2 - úsek - cesta III/2741 - cesta Antalka / Babin most " | [14 empty] | VV | 2 | 1 | True | 0 | ROZPOCET
| VV |  | 238,00 |  | 238 | [12 empty] | VV | 2 | 2 | True | 0 | ROZPOCET
| VV |  | "SO 01.2 - úsek - cesta Antalka / Babin most - tunel Ožďany " | [14 empty] | VV | 2 | 1 | True | 0 | ROZPOCET
| VV |  | 102,00 |  | 102 | [12 empty] | VV | 2 | 2 | True | 0 | ROZPOCET
| VV |  | "SO 01.2 - úsek - most Ožďany - cesta Bálince/ Ožďany" | [14 empty] | VV | 2 | 1 | True | 0 | ROZPOCET
| VV |  | 34,00 |  | 34 | [12 empty] | VV | 2 | 2 | True | 0 | ROZPOCET
| VV |  | Súčet |  | 374 | [12 empty] | VV | 2 | 4 | True | 1 | ROZPOCET
25 | K | 564861111 | Podklad zo štrkodrviny 0-63 mm s rozprestretím a zhutnením, po zhutnení hr. 200 mm - sanácia podložia | m2 | 2778.257 |  | 0 |  |  | znížená |  | 0 | 0.3708 | 1030.1777 | 0 | 0 | 4 | K | 2 |  |  |  | ROZPOCET | 0 | 0 | 0 | 0 | 0 | 2 | 0 | 4 | 397687376
| VV |  | "sanácia podložia na 5% dĺžky trasy" | [14 empty] | VV | 2 | 1 | True | 0 | ROZPOCET
| VV |  | "výmena podložia ŠD 0-63 mm , hr.0,20 m, š.4,50 m" | [14 empty] | VV | 2 | 1 | True | 0 | ROZPOCET
| VV |  | 617,3905*4,50 |  | 2778.257 | [12 empty] | VV | 2 | 2 | True | 1 | ROZPOCET
26 | K | 566902224 | Vyspravenie , rozhrnutie kolajového lôžka zo štrkodrviny po bokoch pôvodnej železničnej trate so zhutnením, hr. 260 mm | m2 | 54675.45 |  | 0 |  |  | znížená |  | 0 | 0.46166 | 25241.4682 | 0 | 0 | 4 | K | 2 |  |  |  | ROZPOCET | 0 | 0 | 0 | 0 | 0 | 2 | 0 | 4 | 475776577
| VV |  | "SO 01.2 - úsek - cesta na Kurinec - cesta III/2741" | [14 empty] | VV | 2 | 1 | True | 0 | ROZPOCET
| VV |  | 1433,60*4,50 |  | 6451.2 | [12 empty] | VV | 2 | 2 | True | 0 | ROZPOCET
| VV |  | "SO 01.2 - úsek - cesta III/2741 - cesta Antalka / Babin most " | [14 empty] | VV | 2 | 1 | True | 0 | ROZPOCET
| VV |  | 4659,00*4,50 |  | 20965.5 | [12 empty] | VV | 2 | 2 | True | 0 | ROZPOCET
| VV |  | "SO 01.2 - úsek - cesta Antalka / Babin most - tunel Ožďany " | [14 empty] | VV | 2 | 1 | True | 0 | ROZPOCET
| VV |  | 3637,60*4,50 |  | 16369.2 | [12 empty] | VV | 2 | 2 | True | 0 | ROZPOCET
| VV |  | "SO 01.2 - úsek - tunel Ožďany - most Ožďany " | [14 empty] | VV | 2 | 1 | True | 0 | ROZPOCET
| VV |  | 821,20*4,50 |  | 3695.4 | [12 empty] | VV | 2 | 2 | True | 0 | ROZPOCET
| VV |  | "SO 01.2 - úsek - most Ožďany - cesta Bálince/ Ožďany" | [14 empty] | VV | 2 | 1 | True | 0 | ROZPOCET
| VV |  | 1598,70*4,50 |  | 7194.15 | [12 empty] | VV | 2 | 2 | True | 0 | ROZPOCET
| VV |  | Súčet |  | 54675.45 | [12 empty] | VV | 2 | 4 | True | 1 | ROZPOCET
27 | K | 569841111 | Spevnenie krajníc alebo komun. pre peších s rozpr. a zhutnením, štrkodrvinou hr. 120 mm | m2 | 3523.79 |  | 0 |  |  | znížená |  | 0 | 0.22385 | 788.8004 | 0 | 0 | 4 | K | 2 |  |  |  | ROZPOCET | 0 | 0 | 0 | 0 | 0 | 2 | 0 | 4 | -902328581
| VV |  | "SO 01.2 - úsek - cesta na Kurinec - cesta III/2741" | [14 empty] | VV | 2 | 1 | True | 0 | ROZPOCET
| VV |  | 1433,60*0,29 |  | 415.744 | [12 empty] | VV | 2 | 2 | True | 0 | ROZPOCET
| VV |  | "SO 01.2 - úsek - cesta III/2741 - cesta Antalka / Babin most " | [14 empty] | VV | 2 | 1 | True | 0 | ROZPOCET
| VV |  | 4659,90*0,29 |  | 1351.371 | [12 empty] | VV | 2 | 2 | True | 0 | ROZPOCET
| VV |  | "SO 01.2 - úsek - cesta Antalka / Babin most - tunel Ožďany " | [14 empty] | VV | 2 | 1 | True | 0 | ROZPOCET
| VV |  | 3637,60*0,29 |  | 1054.904 | [12 empty] | VV | 2 | 2 | True | 0 | ROZPOCET
| VV |  | "SO 01.2 - úsek - tunel Ožďany - most Ožďany " | [14 empty] | VV | 2 | 1 | True | 0 | ROZPOCET
| VV |  | 821,20*0,29 |  | 238.148 | [12 empty] | VV | 2 | 2 | True | 0 | ROZPOCET
| VV |  | "SO 01.2 - úsek - most Ožďany - cesta Bálince/ Ožďany" | [14 empty] | VV | 2 | 1 | True | 0 | ROZPOCET
| VV |  | 1598,70*0,29 |  | 463.623 | [12 empty] | VV | 2 | 2 | True | 0 | ROZPOCET
| VV |  | Súčet |  | 3523.79 | [12 empty] | VV | 2 | 4 | True | 1 | ROZPOCET
28 | K | 573111111 | Postrek asfaltový infiltračný s posypom kamenivom z asfaltu cestného v množstve 0,60 kg/m2 - križovanie + K1 | m2 | 39479.2 |  | 0 |  |  | znížená |  | 0 | 0.00561 | 221.4783 | 0 | 0 | 4 | K | 2 |  |  |  | ROZPOCET | 0 | 0 | 0 | 0 | 0 | 2 | 0 | 4 | 962584054
| VV |  | "križovanie s poľnými cestami" | [14 empty] | VV | 2 | 1 | True | 0 | ROZPOCET
| VV |  | "SO 01.2 - úsek - cesta III/2741 - cesta Antalka / Babin most " 196,00 |  | 196 | [12 empty] | VV | 2 | 2 | True | 0 | ROZPOCET
| VV |  | "SO 01.2 - úsek - cesta Antalka / Babin most - tunel Ožďany " 84,00 |  | 84 | [12 empty] | VV | 2 | 2 | True | 0 | ROZPOCET
| VV |  | "SO 01.2 - úsek - most Ožďany - cesta Bálince/ Ožďany" 28,00 |  | 28 | [12 empty] | VV | 2 | 2 | True | 0 | ROZPOCET
| VV |  | Medzisúčet |  | 308 | [12 empty] | VV | 2 | 3 | True | 0 | ROZPOCET
| VV |  | "konštrukcia K1" | [14 empty] | VV | 2 | 1 | True | 0 | ROZPOCET
| VV |  | "SO 01.2 - úsek - cesta na Kurinec - cesta III/2741" 4589,00 |  | 4589 | [12 empty] | VV | 2 | 2 | True | 0 | ROZPOCET
| VV |  | "SO 01.2 - úsek - cesta III/2741 - cesta Antalka / Babin most " 15074,00 |  | 15074 | [12 empty] | VV | 2 | 2 | True | 0 | ROZPOCET
| VV |  | "SO 01.2 - úsek - cesta Antalka / Babin most - tunel Ožďany " 11682,20 |  | 11682.2 | [12 empty] | VV | 2 | 2 | True | 0 | ROZPOCET
| VV |  | "SO 01.2 - úsek - tunel Ožďany - most Ožďany " 2627,00 |  | 2627 | [12 empty] | VV | 2 | 2 | True | 0 | ROZPOCET
| VV |  | "SO 01.2 - úsek - most Ožďany - cesta Bálince/ Ožďany" 5199,00 |  | 5199 | [12 empty] | VV | 2 | 2 | True | 0 | ROZPOCET
| VV |  | Medzisúčet |  | 39171.2 | [12 empty] | VV | 2 | 3 | True | 0 | ROZPOCET
| VV |  | Súčet |  | 39479.2 | [12 empty] | VV | 2 | 4 | True | 1 | ROZPOCET
29 | K | 573211111 | Postrek asfaltový spojovací bez posypu kamenivom z asfaltu cestného v množstve od 0,50 do 0,70 kg/m2 | m2 | 0.33 |  | 0 |  |  | znížená |  | 0 | 0.00071 | 0.0002343 | 0 | 0 | 4 | K | 2 |  |  |  | ROZPOCET | 0 | 0 | 0 | 0 | 0 | 2 | 0 | 4 | 289475358
| VV |  | "SO 01.2 - úsek - cesta na Kurinec - cesta III/2741" 0,22 |  | 0.22 | [12 empty] | VV | 2 | 2 | True | 0 | ROZPOCET
| VV |  | "SO 01.2 - úsek - cesta III/2741 - cesta Antalka / Babin most " 0,11 |  | 0.11 | [12 empty] | VV | 2 | 2 | True | 0 | ROZPOCET
| VV |  | Súčet |  | 0.33 | [12 empty] | VV | 2 | 4 | True | 1 | ROZPOCET
30 | K | 573211111.1 | Postrek asfaltový spojovací bez posypu kamenivom z asfaltu cestného v množstve od 0,30 kg/m2- K1+ križovanie | m2 | 37718.2 |  | 0 |  |  | znížená |  | 0 | 0.00071 | 26.7799 | 0 | 0 | 4 | K | 2 |  |  |  | ROZPOCET | 0 | 0 | 0 | 0 | 0 | 2 | 0 | 4 | 1473202507
| VV |  | "križovanie s poľnými cestami" | [14 empty] | VV | 2 | 1 | True | 0 | ROZPOCET
| VV |  | "SO 01.2 - úsek - cesta III/2741 - cesta Antalka / Babin most " 182,00 |  | 182 | [12 empty] | VV | 2 | 2 | True | 0 | ROZPOCET
| VV |  | "SO 01.2 - úsek - cesta Antalka / Babin most - tunel Ožďany " 78,00 |  | 78 | [12 empty] | VV | 2 | 2 | True | 0 | ROZPOCET
| VV |  | "SO 01.2 - úsek - most Ožďany - cesta Bálince/ Ožďany" 26,00 |  | 26 | [12 empty] | VV | 2 | 2 | True | 0 | ROZPOCET
| VV |  | Medzisúčet |  | 286 | [12 empty] | VV | 2 | 3 | True | 0 | ROZPOCET
| VV |  | "konštrukcia K1" | [14 empty] | VV | 2 | 1 | True | 0 | ROZPOCET
| VV |  | "SO 01.2 - úsek - cesta na Kurinec - cesta III/2741" 4385,00 |  | 4385 | [12 empty] | VV | 2 | 2 | True | 0 | ROZPOCET
| VV |  | "SO 01.2 - úsek - cesta III/2741 - cesta Antalka / Babin most " 14406,00 |  | 14406 | [12 empty] | VV | 2 | 2 | True | 0 | ROZPOCET
| VV |  | "SO 01.2 - úsek - cesta Antalka / Babin most - tunel Ožďany " 11161,20 |  | 11161.2 | [12 empty] | VV | 2 | 2 | True | 0 | ROZPOCET
| VV |  | "SO 01.2 - úsek - tunel Ožďany - most Ožďany " 2510,00 |  | 2510 | [12 empty] | VV | 2 | 2 | True | 0 | ROZPOCET
| VV |  | "SO 01.2 - úsek - most Ožďany - cesta Bálince/ Ožďany" 4970,00 |  | 4970 | [12 empty] | VV | 2 | 2 | True | 0 | ROZPOCET
| VV |  | Medzisúčet |  | 37432.2 | [12 empty] | VV | 2 | 3 | True | 0 | ROZPOCET
| VV |  | Súčet |  | 37718.2 | [12 empty] | VV | 2 | 4 | True | 1 | ROZPOCET
31 | K | 577134231 | Asfaltový betón vrstva obrusná AC 11 O v pruhu š. do 3 m z nemodifik. asfaltu tr. II, po zhutnení hr. 40 mm- K1+ križovanie | m2 | 37718.2 |  | 0 |  |  | znížená |  | 0 | 0.10373 | 3912.5089 | 0 | 0 | 4 | K | 2 |  |  |  | ROZPOCET | 0 | 0 | 0 | 0 | 0 | 2 | 0 | 4 | 632066291
| VV |  | "križovanie s poľnými cestami" | [14 empty] | VV | 2 | 1 | True | 0 | ROZPOCET
| VV |  | "SO 01.2 - úsek - cesta III/2741 - cesta Antalka / Babin most " 182,00 |  | 182 | [12 empty] | VV | 2 | 2 | True | 0 | ROZPOCET
| VV |  | "SO 01.2 - úsek - cesta Antalka / Babin most - tunel Ožďany " 78,00 |  | 78 | [12 empty] | VV | 2 | 2 | True | 0 | ROZPOCET
| VV |  | "SO 01.2 - úsek - most Ožďany - cesta Bálince/ Ožďany" 26,00 |  | 26 | [12 empty] | VV | 2 | 2 | True | 0 | ROZPOCET
| VV |  | Medzisúčet |  | 286 | [12 empty] | VV | 2 | 3 | True | 0 | ROZPOCET
| VV |  | "konštrukcia K1" | [14 empty] | VV | 2 | 1 | True | 0 | ROZPOCET
| VV |  | "SO 01.2 - úsek - cesta na Kurinec - cesta III/2741" 4385,00 |  | 4385 | [12 empty] | VV | 2 | 2 | True | 0 | ROZPOCET
| VV |  | "SO 01.2 - úsek - cesta III/2741 - cesta Antalka / Babin most " 14406,00 |  | 14406 | [12 empty] | VV | 2 | 2 | True | 0 | ROZPOCET
| VV |  | "SO 01.2 - úsek - cesta Antalka / Babin most - tunel Ožďany " 11161,20 |  | 11161.2 | [12 empty] | VV | 2 | 2 | True | 0 | ROZPOCET
| VV |  | "SO 01.2 - úsek - tunel Ožďany - most Ožďany " 2510,00 |  | 2510 | [12 empty] | VV | 2 | 2 | True | 0 | ROZPOCET
| VV |  | "SO 01.2 - úsek - most Ožďany - cesta Bálince/ Ožďany" 4970,00 |  | 4970 | [12 empty] | VV | 2 | 2 | True | 0 | ROZPOCET
| VV |  | Medzisúčet |  | 37432.2 | [12 empty] | VV | 2 | 3 | True | 0 | ROZPOCET
| VV |  | Súčet |  | 37718.2 | [12 empty] | VV | 2 | 4 | True | 1 | ROZPOCET
32 | K | 577144271 | Asfaltový betón vrstva obrusná AC 11 O v pruhu š. do 3 m z modifik. asfaltu tr. II, po zhutnení hr. 50 mm - doasfaltovanie | m2 | 0.33 |  | 0 |  |  | znížená |  | 0 | 0.12966 | 0.042788 | 0 | 0 | 4 | K | 2 |  |  |  | ROZPOCET | 0 | 0 | 0 | 0 | 0 | 2 | 0 | 4 | 1965872394
| VV |  | "SO 01.2 - úsek - cesta na Kurinec - cesta III/2741" 0,22 |  | 0.22 | [12 empty] | VV | 2 | 2 | True | 0 | ROZPOCET
| VV |  | "SO 01.2 - úsek - cesta III/2741 - cesta Antalka / Babin most " 0,11 |  | 0.11 | [12 empty] | VV | 2 | 2 | True | 0 | ROZPOCET
| VV |  | Súčet |  | 0.33 | [12 empty] | VV | 2 | 4 | True | 1 | ROZPOCET
33 | K | 577164331 | Asfaltový betón vrstva obrusná alebo ložná AC 16 v pruhu š. do 3 m z nemodifik. asfaltu tr. II, po zhutnení hr. 70 mm-K1+križovanie | m2 | 39479.2 |  | 0 |  |  | znížená |  | 0 | 0.18152 | 7166.2644 | 0 | 0 | 4 | K | 2 |  |  |  | ROZPOCET | 0 | 0 | 0 | 0 | 0 | 2 | 0 | 4 | 1141751287
| VV |  | "križovanie s poľnými cestami" | [14 empty] | VV | 2 | 1 | True | 0 | ROZPOCET
| VV |  | "SO 01.2 - úsek - cesta III/2741 - cesta Antalka / Babin most " 196,00 |  | 196 | [12 empty] | VV | 2 | 2 | True | 0 | ROZPOCET
| VV |  | "SO 01.2 - úsek - cesta Antalka / Babin most - tunel Ožďany " 84,00 |  | 84 | [12 empty] | VV | 2 | 2 | True | 0 | ROZPOCET
| VV |  | "SO 01.2 - úsek - most Ožďany - cesta Bálince/ Ožďany" 28,00 |  | 28 | [12 empty] | VV | 2 | 2 | True | 0 | ROZPOCET
| VV |  | Medzisúčet |  | 308 | [12 empty] | VV | 2 | 3 | True | 0 | ROZPOCET
| VV |  | "konštrukcia K1" | [14 empty] | VV | 2 | 1 | True | 0 | ROZPOCET
| VV |  | "SO 01.2 - úsek - cesta na Kurinec - cesta III/2741" 4589,00 |  | 4589 | [12 empty] | VV | 2 | 2 | True | 0 | ROZPOCET
| VV |  | "SO 01.2 - úsek - cesta III/2741 - cesta Antalka / Babin most " 15074,00 |  | 15074 | [12 empty] | VV | 2 | 2 | True | 0 | ROZPOCET
| VV |  | "SO 01.2 - úsek - cesta Antalka / Babin most - tunel Ožďany " 11682,20 |  | 11682.2 | [12 empty] | VV | 2 | 2 | True | 0 | ROZPOCET
| VV |  | "SO 01.2 - úsek - tunel Ožďany - most Ožďany " 2627,00 |  | 2627 | [12 empty] | VV | 2 | 2 | True | 0 | ROZPOCET
| VV |  | "SO 01.2 - úsek - most Ožďany - cesta Bálince/ Ožďany" 5199,00 |  | 5199 | [12 empty] | VV | 2 | 2 | True | 0 | ROZPOCET
| VV |  | Medzisúčet |  | 39171.2 | [12 empty] | VV | 2 | 3 | True | 0 | ROZPOCET
| VV |  | Súčet |  | 39479.2 | [12 empty] | VV | 2 | 4 | True | 1 | ROZPOCET
| D | 6 | Úpravy povrchov, podlahy, osadenie |  |  |  | 0 |  |  |  |  | 0 |  | 80.7375 |  | 0 | 1 | D | 1 |  |  |  | ROZPOCET | [6 empty] | 0
34 | K | 627471151 | Reprofilácia stien sanačnou maltou, 1 vrstva hr.10 mm | m2 | 3688.33 |  | 0 |  |  | znížená |  | 0 | 0.02189 | 80.7375 | 0 | 0 | 4 | K | 2 |  |  |  | ROZPOCET | 0 | 0 | 0 | 0 | 0 | 2 | 0 | 4 | -1335167726
| VV |  | 3688,33 |  | 3688.33 | [12 empty] | VV | 2 | 2 | True | 1 | ROZPOCET
| D | 9 | Ostatné konštrukcie a práce-búranie |  |  |  | 0 |  |  |  |  | 0 |  | 8.9751 |  | 2854.3278 | 1 | D | 1 |  |  |  | ROZPOCET | [6 empty] | 0
35 | K | 914001111 | Osadenie a montáž cestnej zvislej dopravnej značky na stĺpik, stĺp, konzolu alebo objekt | ks | 22 |  | 0 |  |  | znížená |  | 0 | 0.22133 | 4.8693 | 0 | 0 | 4 | K | 2 |  |  |  | ROZPOCET | 0 | 0 | 0 | 0 | 0 | 2 | 0 | 4 | -1207001045
| VV |  | "SO 01.2 - úsek - cesta na Kurinec - cesta III/2741" 16,00 |  | 16 | [12 empty] | VV | 2 | 2 | True | 0 | ROZPOCET
| VV |  | "SO 01.2 - úsek - cesta III/2741 - cesta Antalka / Babin most " 2,00 |  | 2 | [12 empty] | VV | 2 | 2 | True | 0 | ROZPOCET
| VV |  | "SO 01.2 - úsek - cesta Antalka / Babin most - tunel Ožďany " 3,00 |  | 3 | [12 empty] | VV | 2 | 2 | True | 0 | ROZPOCET
| VV |  | "SO 01.2 - úsek - tunel Ožďany - most Ožďany " 0,00 |  | 0 | [12 empty] | VV | 2 | 2 | True | 0 | ROZPOCET
| VV |  | "SO 01.2 - úsek - most Ožďany - cesta Bálince/ Ožďany" 1,00 |  | 1 | [12 empty] | VV | 2 | 2 | True | 0 | ROZPOCET
| VV |  | Súčet |  | 22 | [12 empty] | VV | 2 | 4 | True | 1 | ROZPOCET
36 | M | 404410113700 | Informatívna prevádzková značka IP7 (Priechod pre cyklistov), rozmer 600x600 mm, fólia RA1, pozinkovaná | ks | 4 |  | 0 |  |  | znížená |  | 0 | 0.0026 | 0.0104 | 0 | 0 | 8 | M | 2 |  |  |  | ROZPOCET | 0 | 0 | 0 | 0 | 0 | 2 | 0 | 4 | 29371600
| VV |  | "SO 01.2 - úsek - cesta na Kurinec - cesta III/2741" 4,00 |  | 4 | [12 empty] | VV | 2 | 2 | True | 1 | ROZPOCET
37 | M | 404410087900 | Príkazová značka C8 (Cestička pre cyklistov), rozmer 420 mm, fólia RA1, pozinkovaná-ozn.221 | ks | 8 |  | 0 |  |  | znížená |  | 0 | 0.00066 | 0.00528 | 0 | 0 | 8 | M | 2 |  |  |  | ROZPOCET | 0 | 0 | 0 | 0 | 0 | 2 | 0 | 4 | 1841406509
| VV |  | "SO 01.2 - úsek - cesta na Kurinec - cesta III/2741" 2 |  | 2 | [12 empty] | VV | 2 | 2 | True | 0 | ROZPOCET
| VV |  | "SO 01.2 - úsek - cesta III/2741 - cesta Antalka / Babin most " 2,00 |  | 2 | [12 empty] | VV | 2 | 2 | True | 0 | ROZPOCET
| VV |  | "SO 01.2 - úsek - cesta Antalka / Babin most - tunel Ožďany " 3,00 |  | 3 | [12 empty] | VV | 2 | 2 | True | 0 | ROZPOCET
| VV |  | "SO 01.2 - úsek - most Ožďany - cesta Bálince/ Ožďany" 1,00 |  | 1 | [12 empty] | VV | 2 | 2 | True | 0 | ROZPOCET
| VV |  | Súčet |  | 8 | [12 empty] | VV | 2 | 4 | True | 1 | ROZPOCET
38 | M | 404410010500 | Výstražná značka A16 (Cyklisti), rozmer 900 mm, fólia RA1, pozinkovaná-ozn. 143 | ks | 2 |  | 0 |  |  | znížená |  | 0 | 0.0012 | 0.0024 | 0 | 0 | 8 | M | 2 |  |  |  | ROZPOCET | 0 | 0 | 0 | 0 | 0 | 2 | 0 | 4 | 53139655
| VV |  | "SO 01.2 - úsek - cesta na Kurinec - cesta III/2741" 2 |  | 2 | [12 empty] | VV | 2 | 2 | True | 1 | ROZPOCET
39 | M | 404410010500.1 | Dodatková značka E16d (Cyklisti), rozmer 600x600 mm, fólia RA1, pozinkovaná-ozn. 513 | ks | 2 |  | 0 |  |  | znížená |  | 0 | 0.0012 | 0.0024 | 0 | 0 | 8 | M | 2 |  |  |  | ROZPOCET | 0 | 0 | 0 | 0 | 0 | 2 | 0 | 4 | -1882632273
| VV |  | "SO 01.2 - úsek - cesta na Kurinec - cesta III/2741" 2 |  | 2 | [12 empty] | VV | 2 | 2 | True | 1 | ROZPOCET
40 | M | 404410054400 | Zákazová značka B31a (Najvyššia dovolená rýchlosť), rozmer 600 mm, fólia RA1, pozinkovaná-ozn.253 | ks | 4 |  | 0 |  |  | znížená |  | 0 | 0.00093 | 0.00372 | 0 | 0 | 8 | M | 2 |  |  |  | ROZPOCET | 0 | 0 | 0 | 0 | 0 | 2 | 0 | 4 | -909967993
| VV |  | "SO 01.2 - úsek - cesta na Kurinec - cesta III/2741" 4 |  | 4 | [12 empty] | VV | 2 | 2 | True | 1 | ROZPOCET
41 | M | 404410054700 | Zákazová značka B31b (Koniec najvyššej dovolenej rýchlosti), rozmer 600 mm, fólia RA1, pozinkovaná-ozn.263 | ks | 2 |  | 0 |  |  | znížená |  | 0 | 0.00093 | 0.00186 | 0 | 0 | 8 | M | 2 |  |  |  | ROZPOCET | 0 | 0 | 0 | 0 | 0 | 2 | 0 | 4 | 1851126390
| VV |  | "SO 01.2 - úsek - cesta na Kurinec - cesta III/2741" 2 |  | 2 | [12 empty] | VV | 2 | 2 | True | 1 | ROZPOCET
42 | K | 914501121 | Montáž stĺpika zvislej dopravnej značky dĺžky do 3,5 m do betónového základu | ks | 22 |  | 0 |  |  | znížená |  | 0 | 0.11958 | 2.6308 | 0 | 0 | 4 | K | 2 |  |  |  | ROZPOCET | 0 | 0 | 0 | 0 | 0 | 2 | 0 | 4 | -1400288981
| VV |  | "SO 01.2 - úsek - cesta na Kurinec - cesta III/2741" 16,00 |  | 16 | [12 empty] | VV | 2 | 2 | True | 0 | ROZPOCET
| VV |  | "SO 01.2 - úsek - cesta III/2741 - cesta Antalka / Babin most " 2,00 |  | 2 | [12 empty] | VV | 2 | 2 | True | 0 | ROZPOCET
| VV |  | "SO 01.2 - úsek - cesta Antalka / Babin most - tunel Ožďany " 3,00 |  | 3 | [12 empty] | VV | 2 | 2 | True | 0 | ROZPOCET
| VV |  | "SO 01.2 - úsek - tunel Ožďany - most Ožďany " 0,00 |  | 0 | [12 empty] | VV | 2 | 2 | True | 0 | ROZPOCET
| VV |  | "SO 01.2 - úsek - most Ožďany - cesta Bálince/ Ožďany" 1,00 |  | 1 | [12 empty] | VV | 2 | 2 | True | 0 | ROZPOCET
| VV |  | Súčet |  | 22 | [12 empty] | VV | 2 | 4 | True | 1 | ROZPOCET
43 | M | 404490008400 | Stĺpik Zn, d 60 mm/1 bm, pre dopravné značky | ks | 22 |  | 0 |  |  | znížená |  | 0 | 0.0014 | 0.0308 | 0 | 0 | 8 | M | 2 |  |  |  | ROZPOCET | 0 | 0 | 0 | 0 | 0 | 2 | 0 | 4 | -1806370906
44 | M | 404440000200 | Úchyt na stĺpik, d 40x40 mm | ks | 22 |  | 0 |  |  | znížená |  | 0 | 0.00025 | 0.0055 | 0 | 0 | 8 | M | 2 |  |  |  | ROZPOCET | 0 | 0 | 0 | 0 | 0 | 2 | 0 | 4 | 1431573952
45 | M | 404490008600 | Krytka stĺpika, d 60 mm, plastová | ks | 22 |  | 0 |  |  | znížená |  | 0 | 2e-06 | 4.4e-05 | 0 | 0 | 8 | M | 2 |  |  |  | ROZPOCET | 0 | 0 | 0 | 0 | 0 | 2 | 0 | 4 | 856043131
46 | K | 91455555 | Sčítač cyklistov | ks | 2 |  | 0 |  |  | znížená |  | 0 | 0 | 0 | 0 | 0 | 4 | K | 2 |  |  |  | ROZPOCET | 0 | 0 | 0 | 0 | 0 | 2 | 0 | 4 | 1806682175
| VV |  | "SO 01.2 - úsek - cesta na Kurinec - cesta III/2741" 1,00 |  | 1 | [12 empty] | VV | 2 | 2 | True | 0 | ROZPOCET
| VV |  | "SO 01.2 - úsek - tunel Ožďany - most Ožďany " 1,00 |  | 1 | [12 empty] | VV | 2 | 2 | True | 0 | ROZPOCET
| VV |  | Súčet |  | 2 | [12 empty] | VV | 2 | 4 | True | 1 | ROZPOCET
47 | K | 915711212 | Vodorovné dopravné značenie striekané farbou deliacich čiar súvislých šírky 125 mm biela retroreflexná | m | 460 |  | 0 |  |  | znížená |  | 0 | 0.00011 | 0.0506 | 0 | 0 | 4 | K | 2 |  |  |  | ROZPOCET | 0 | 0 | 0 | 0 | 0 | 2 | 0 | 4 | 1831121254
| VV |  | "SO 01.2 - úsek - cesta na Kurinec - cesta III/2741" 60,00 |  | 60 | [12 empty] | VV | 2 | 2 | True | 0 | ROZPOCET
| VV |  | "SO 01.2 - úsek - cesta III/2741 - cesta Antalka / Babin most " 60,00 |  | 60 | [12 empty] | VV | 2 | 2 | True | 0 | ROZPOCET
| VV |  | "SO 01.2 - úsek - cesta Antalka / Babin most - tunel Ožďany " 280,00 |  | 280 | [12 empty] | VV | 2 | 2 | True | 0 | ROZPOCET
| VV |  | "SO 01.2 - úsek - tunel Ožďany - most Ožďany " 30,00 |  | 30 | [12 empty] | VV | 2 | 2 | True | 0 | ROZPOCET
| VV |  | "SO 01.2 - úsek - most Ožďany - cesta Bálince/ Ožďany" 30,00 |  | 30 | [12 empty] | VV | 2 | 2 | True | 0 | ROZPOCET
| VV |  | Súčet |  | 460 | [12 empty] | VV | 2 | 4 | True | 1 | ROZPOCET
48 | K | 915711312 | Vodorovné dopravné značenie striekané farbou deliacich čiar prerušovaných šírky 125 mm biela retroreflexná | m | 11867 |  | 0 |  |  | znížená |  | 0 | 4e-05 | 0.47468 | 0 | 0 | 4 | K | 2 |  |  |  | ROZPOCET | 0 | 0 | 0 | 0 | 0 | 2 | 0 | 4 | -1268156026
| VV |  | "SO 01.2 - úsek - cesta na Kurinec - cesta III/2741" 1362,00 |  | 1362 | [12 empty] | VV | 2 | 2 | True | 0 | ROZPOCET
| VV |  | "SO 01.2 - úsek - cesta III/2741 - cesta Antalka / Babin most " 4595,00 |  | 4595 | [12 empty] | VV | 2 | 2 | True | 0 | ROZPOCET
| VV |  | "SO 01.2 - úsek - cesta Antalka / Babin most - tunel Ožďany " 3514,00 |  | 3514 | [12 empty] | VV | 2 | 2 | True | 0 | ROZPOCET
| VV |  | "SO 01.2 - úsek - tunel Ožďany - most Ožďany " 830,50 |  | 830.5 | [12 empty] | VV | 2 | 2 | True | 0 | ROZPOCET
| VV |  | "SO 01.2 - úsek - most Ožďany - cesta Bálince/ Ožďany" 1565,50 |  | 1565.5 | [12 empty] | VV | 2 | 2 | True | 0 | ROZPOCET
| VV |  | Súčet |  | 11867 | [12 empty] | VV | 2 | 4 | True | 1 | ROZPOCET
49 | K | 915721212 | Vodorovné dopravné značenie striekané farbou symboly a pod., biela retroreflexná s predznačením- cyklistický trojuholník | ks | 8 |  | 0 |  |  | znížená |  | 0 | 0.0009 | 0.0072 | 0 | 0 | 4 | K | 2 |  |  |  | ROZPOCET | 0 | 0 | 0 | 0 | 0 | 2 | 0 | 4 | -150542220
| VV |  | "SO 01.2 - úsek - cesta na Kurinec - cesta III/2741"2,00 |  | 2 | [12 empty] | VV | 2 | 2 | True | 0 | ROZPOCET
| VV |  | "SO 01.2 - úsek - cesta III/2741 - cesta Antalka / Babin most " 2,00 |  | 2 | [12 empty] | VV | 2 | 2 | True | 0 | ROZPOCET
| VV |  | "SO 01.2 - úsek - cesta Antalka / Babin most - tunel Ožďany " 3,00 |  | 3 | [12 empty] | VV | 2 | 2 | True | 0 | ROZPOCET
| VV |  | "SO 01.2 - úsek - most Ožďany - cesta Bálince/ Ožďany" 1,00 |  | 1 | [12 empty] | VV | 2 | 2 | True | 0 | ROZPOCET
| VV |  | Súčet |  | 8 | [12 empty] | VV | 2 | 4 | True | 1 | ROZPOCET
50 | K | 915721212.2 | Vodorovné dopravné značenie striekané farbou miesto na prechádzanie, šípky, symboly a pod., biela retroreflexná | m2 | 1.45 |  | 0 |  |  | znížená |  | 0 | 0.0009 | 0.001305 | 0 | 0 | 4 | K | 2 |  |  |  | ROZPOCET | 0 | 0 | 0 | 0 | 0 | 2 | 0 | 4 | -1839370226
| VV |  | "SO 01.2 - úsek - cesta III/2741 - cesta Antalka / Babin most " 0,65 |  | 0.65 | [12 empty] | VV | 2 | 2 | True | 0 | ROZPOCET
| VV |  | "SO 01.2 - úsek - cesta Antalka / Babin most - tunel Ožďany " 0,40 |  | 0.4 | [12 empty] | VV | 2 | 2 | True | 0 | ROZPOCET
| VV |  | "SO 01.2 - úsek - most Ožďany - cesta Bálince/ Ožďany" 0,40 |  | 0.4 | [12 empty] | VV | 2 | 2 | True | 0 | ROZPOCET
| VV |  | Súčet |  | 1.45 | [12 empty] | VV | 2 | 4 | True | 1 | ROZPOCET
51 | K | 915721212.3 | Vodorovné dopravné značenie striekané farbou prechodov pre cyklistov, šípky, symboly a pod., biela retroreflexná | m2 | 3.5 |  | 0 |  |  | znížená |  | 0 | 0.0009 | 0.00315 | 0 | 0 | 4 | K | 2 |  |  |  | ROZPOCET | 0 | 0 | 0 | 0 | 0 | 2 | 0 | 4 | -409097695
| VV |  | "SO 01.2 - úsek - cesta na Kurinec - cesta III/2741" 3,50 |  | 3.5 | [12 empty] | VV | 2 | 2 | True | 1 | ROZPOCET
52 | K | 9157212121 | Vodorovné dopravné značenie striekané farbou , symboly a pod., biela retroreflexná s predznačením - piktogram bicykla | ks | 244 |  | 0 |  |  | znížená |  | 0 | 0.0009 | 0.2196 | 0 | 0 | 4 | K | 2 |  |  |  | ROZPOCET | 0 | 0 | 0 | 0 | 0 | 2 | 0 | 4 | 393390413
| VV |  | "SO 01.2 - úsek - cesta na Kurinec - cesta III/2741" 28,00 |  | 28 | [12 empty] | VV | 2 | 2 | True | 0 | ROZPOCET
| VV |  | "SO 01.2 - úsek - cesta III/2741 - cesta Antalka / Babin most " 92,00 |  | 92 | [12 empty] | VV | 2 | 2 | True | 0 | ROZPOCET
| VV |  | "SO 01.2 - úsek - cesta Antalka / Babin most - tunel Ožďany " 76,00 |  | 76 | [12 empty] | VV | 2 | 2 | True | 0 | ROZPOCET
| VV |  | "SO 01.2 - úsek - tunel Ožďany - most Ožďany " 16,00 |  | 16 | [12 empty] | VV | 2 | 2 | True | 0 | ROZPOCET
| VV |  | "SO 01.2 - úsek - most Ožďany - cesta Bálince/ Ožďany" 32,00 |  | 32 | [12 empty] | VV | 2 | 2 | True | 0 | ROZPOCET
| VV |  | Súčet |  | 244 | [12 empty] | VV | 2 | 4 | True | 1 | ROZPOCET
53 | K | 9157212122 | Vodorovné dopravné značenie striekané farbou , symboly a pod., biela retroreflexná s predznačením - piktogram bicykla so šípkou | ks | 16 |  | 0 |  |  | znížená |  | 0 | 0.0009 | 0.0144 | 0 | 0 | 4 | K | 2 |  |  |  | ROZPOCET | 0 | 0 | 0 | 0 | 0 | 2 | 0 | 4 | 1906291209
| VV |  | "SO 01.2 - úsek - cesta na Kurinec - cesta III/2741" 4,00 |  | 4 | [12 empty] | VV | 2 | 2 | True | 0 | ROZPOCET
| VV |  | "SO 01.2 - úsek - cesta III/2741 - cesta Antalka / Babin most " 4,00 |  | 4 | [12 empty] | VV | 2 | 2 | True | 0 | ROZPOCET
| VV |  | "SO 01.2 - úsek - cesta Antalka / Babin most - tunel Ožďany " 6,00 |  | 6 | [12 empty] | VV | 2 | 2 | True | 0 | ROZPOCET
| VV |  | "SO 01.2 - úsek - most Ožďany - cesta Bálince/ Ožďany" 2,00 |  | 2 | [12 empty] | VV | 2 | 2 | True | 0 | ROZPOCET
| VV |  | Súčet |  | 16 | [12 empty] | VV | 2 | 4 | True | 1 | ROZPOCET
54 | K | 915721512 | Vodorovné dopravné značenie termoplastom prechodov pre chodcov, šípky, symboly a pod., retroreflexná zelená | m2 | 139 |  | 0 |  |  | znížená |  | 0 | 0.0034 | 0.4726 | 0 | 0 | 4 | K | 2 |  |  |  | ROZPOCET | 0 | 0 | 0 | 0 | 0 | 2 | 0 | 4 | 1532466788
| VV |  | "SO 01.2 - úsek - cesta na Kurinec - cesta III/2741" 82,50 |  | 82.5 | [12 empty] | VV | 2 | 2 | True | 0 | ROZPOCET
| VV |  | "SO 01.2 - úsek - cesta III/2741 - cesta Antalka / Babin most " 56,50 |  | 56.5 | [12 empty] | VV | 2 | 2 | True | 0 | ROZPOCET
| VV |  | Súčet |  | 139 | [12 empty] | VV | 2 | 4 | True | 1 | ROZPOCET
55 | K | 915791111 | Predznačenie pre značenie striekané farbou z náterových hmôt deliace čiary, vodiace prúžky | m | 12327 |  | 0 |  |  | znížená |  | 0 | 0 | 0 | 0 | 0 | 4 | K | 2 |  |  |  | ROZPOCET | 0 | 0 | 0 | 0 | 0 | 2 | 0 | 4 | 992647617
| VV |  | 460,00+11867,00 |  | 12327 | [12 empty] | VV | 2 | 2 | True | 1 | ROZPOCET
56 | K | 915791111000 | Projekt cykloturistického značenia s realizáciou značenia | km | 12.152 |  | 0 |  |  | znížená |  | 0 | 0 | 0 | 0 | 0 | 4 | K | 2 |  |  |  | ROZPOCET | 0 | 0 | 0 | 0 | 0 | 2 | 0 | 4 | -360085471
| VV |  | "SO 01.2 - úsek - cesta na Kurinec - cesta III/2741" 1,4336 |  | 1.434 | [12 empty] | VV | 2 | 2 | True | 0 | ROZPOCET
| VV |  | "SO 01.2 - úsek - cesta III/2741 - cesta Antalka / Babin most " 4,6599 |  | 4.66 | [12 empty] | VV | 2 | 2 | True | 0 | ROZPOCET
| VV |  | "SO 01.2 - úsek - cesta Antalka / Babin most - tunel Ožďany " 3,6376 |  | 3.638 | [12 empty] | VV | 2 | 2 | True | 0 | ROZPOCET
| VV |  | "SO 01.2 - úsek - tunel Ožďany - most Ožďany " 0,8212 |  | 0.821 | [12 empty] | VV | 2 | 2 | True | 0 | ROZPOCET
| VV |  | "SO 01.2 - úsek - most Ožďany - cesta Bálince/ Ožďany" 1,5987 |  | 1.599 | [12 empty] | VV | 2 | 2 | True | 0 | ROZPOCET
| VV |  | Súčet |  | 12.152 | [12 empty] | VV | 2 | 4 | True | 1 | ROZPOCET
57 | K | 915791112 | Predznačenie pre vodorovné značenie striekané farbou alebo vykonávané z náterových hmôt | m2 | 4.95 |  | 0 |  |  | znížená |  | 0 | 1e-05 | 4.95e-05 | 0 | 0 | 4 | K | 2 |  |  |  | ROZPOCET | 0 | 0 | 0 | 0 | 0 | 2 | 0 | 4 | 528516799
| VV |  | 1,45+3,5 |  | 4.95 | [12 empty] | VV | 2 | 2 | True | 1 | ROZPOCET
58 | K | 915930011 | Osadenie zábrany cyklistickej | ks | 28 |  | 0 |  |  | znížená |  | 0 | 4e-05 | 0.00112 | 0 | 0 | 4 | K | 2 |  |  |  | ROZPOCET | 0 | 0 | 0 | 0 | 0 | 2 | 0 | 4 | 1179019764
| VV |  | "SO 01.2 - úsek - cesta na Kurinec - cesta III/2741" 2,00 |  | 2 | [12 empty] | VV | 2 | 2 | True | 0 | ROZPOCET
| VV |  | "SO 01.2 - úsek - cesta III/2741 - cesta Antalka / Babin most " 16,00 |  | 16 | [12 empty] | VV | 2 | 2 | True | 0 | ROZPOCET
| VV |  | "SO 01.2 - úsek - cesta Antalka / Babin most - tunel Ožďany " 7,00 |  | 7 | [12 empty] | VV | 2 | 2 | True | 0 | ROZPOCET
| VV |  | "SO 01.2 - úsek - most Ožďany - cesta Bálince/ Ožďany" 3,00 |  | 3 | [12 empty] | VV | 2 | 2 | True | 0 | ROZPOCET
| VV |  | Súčet |  | 28 | [12 empty] | VV | 2 | 4 | True | 1 | ROZPOCET
59 | M | 404490003500 | Cyklistická zábrana na zamedzenie vstupu motorových vozidiel | ks | 28 |  | 0 |  |  | znížená |  | 0 | 0.006 | 0.168 | 0 | 0 | 8 | M | 2 |  |  |  | ROZPOCET | 0 | 0 | 0 | 0 | 0 | 2 | 0 | 4 | -1551275391
60 | K | 919735111 | Rezanie existujúceho asfaltového krytu alebo podkladu hĺbky do 50 mm | m | 26.6 |  | 0 |  |  | znížená |  | 0 | 0 | 0 | 0 | 0 | 4 | K | 2 |  |  |  | ROZPOCET | 0 | 0 | 0 | 0 | 0 | 2 | 0 | 4 | -437925744
| VV |  | "SO 01.2 - úsek - cesta na Kurinec - cesta III/2741" 17,60 |  | 17.6 | [12 empty] | VV | 2 | 2 | True | 0 | ROZPOCET
| VV |  | "SO 01.2 - úsek - cesta III/2741 - cesta Antalka / Babin most " 9,00 |  | 9 | [12 empty] | VV | 2 | 2 | True | 0 | ROZPOCET
| VV |  | Súčet |  | 26.6 | [12 empty] | VV | 2 | 4 | True | 1 | ROZPOCET
61 | K | 938909422 | Čistenie priekop komunikácií strojne priekopovým rýpadlom o objeme nánosu nad 0,15 do 0,30 m3/m, -0,19460 t | m | 14380 |  | 0 |  |  | znížená |  | 0 | 0 | 0 | 0.1946 | 2798.348 | 4 | K | 2 |  |  |  | ROZPOCET | 0 | 0 | 0 | 0 | 0 | 2 | 0 | 4 | -1333727127
| VV |  | "SO 01.2 - úsek - cesta na Kurinec - cesta III/2741" 1180,00 |  | 1180 | [12 empty] | VV | 2 | 2 | True | 0 | ROZPOCET
| VV |  | "SO 01.2 - úsek - cesta III/2741 - cesta Antalka / Babin most " 5270,00 |  | 5270 | [12 empty] | VV | 2 | 2 | True | 0 | ROZPOCET
| VV |  | "SO 01.2 - úsek - cesta Antalka / Babin most - tunel Ožďany " 5640,00 |  | 5640 | [12 empty] | VV | 2 | 2 | True | 0 | ROZPOCET
| VV |  | "SO 01.2 - úsek - tunel Ožďany - most Ožďany " 860,00 |  | 860 | [12 empty] | VV | 2 | 2 | True | 0 | ROZPOCET
| VV |  | "SO 01.2 - úsek - most Ožďany - cesta Bálince/ Ožďany" 1430,00 |  | 1430 | [12 empty] | VV | 2 | 2 | True | 0 | ROZPOCET
| VV |  | Súčet |  | 14380 | [12 empty] | VV | 2 | 4 | True | 1 | ROZPOCET
62 | K | 938909511 | Čistenie rigolov komunikácií od nánosu strojne hrúbky od 150 mm do 200 mm , -0,08800 t | m2 | 439.01 |  | 0 |  |  | znížená |  | 0 | 0 | 0 | 0.088 | 38.6329 | 4 | K | 2 |  |  |  | ROZPOCET | 0 | 0 | 0 | 0 | 0 | 2 | 0 | 4 | 1381919366
| VV |  | "SO 01.2 - úsek - cesta na Kurinec - cesta III/2741" 0,00 |  | 0 | [12 empty] | VV | 2 | 2 | True | 0 | ROZPOCET
| VV |  | "SO 01.2 - úsek - cesta III/2741 - cesta Antalka / Babin most " 0,00 |  | 0 | [12 empty] | VV | 2 | 2 | True | 0 | ROZPOCET
| VV |  | "SO 01.2 - úsek - cesta Antalka / Babin most - tunel Ožďany " 325,61 |  | 325.61 | [12 empty] | VV | 2 | 2 | True | 0 | ROZPOCET
| VV |  | "SO 01.2 - úsek - tunel Ožďany - most Ožďany " 8,40 |  | 8.4 | [12 empty] | VV | 2 | 2 | True | 0 | ROZPOCET
| VV |  | "SO 01.2 - úsek - most Ožďany - cesta Bálince/ Ožďany" 105,00 |  | 105 | [12 empty] | VV | 2 | 2 | True | 0 | ROZPOCET
| VV |  | Súčet |  | 439.01 | [12 empty] | VV | 2 | 4 | True | 1 | ROZPOCET
63 | K | 938909723 | Čistenie priepustov ručne priemeru nad 1,0 do 1,5 m, hrúbka nánosu do 50%, -0,21416 t | m | 81 |  | 0 |  |  | znížená |  | 0 | 0 | 0 | 0.21416 | 17.347 | 4 | K | 2 |  |  |  | ROZPOCET | 0 | 0 | 0 | 0 | 0 | 2 | 0 | 4 | 1221545770
| VV |  | "SO 01.2 - úsek - cesta III/2741 - cesta Antalka / Babin most " 20,00 |  | 20 | [12 empty] | VV | 2 | 2 | True | 0 | ROZPOCET
| VV |  | "SO 01.2 - úsek - cesta Antalka / Babin most - tunel Ožďany " 30,00 |  | 30 | [12 empty] | VV | 2 | 2 | True | 0 | ROZPOCET
| VV |  | "SO 01.2 - úsek - tunel Ožďany - most Ožďany " 6,00 |  | 6 | [12 empty] | VV | 2 | 2 | True | 0 | ROZPOCET
| VV |  | "rezerva" 5*5,00 |  | 25 | [12 empty] | VV | 2 | 2 | True | 0 | ROZPOCET
| VV |  | Súčet |  | 81 | [12 empty] | VV | 2 | 4 | True | 1 | ROZPOCET
64 | K | 979082213 | Vodorovná doprava sutiny so zložením a hrubým urovnaním na vzdialenosť do 1 km - čierna skládka | t | 486 |  | 0 |  |  | znížená |  | 0 | 0 | 0 | 0 | 0 | 4 | K | 2 |  |  |  | ROZPOCET | 0 | 0 | 0 | 0 | 0 | 2 | 0 | 4 | 1767253471
| VV |  | "SO 01.2 - úsek - cesta na Kurinec - cesta III/2741" 2,00*1,5 |  | 3 | [12 empty] | VV | 2 | 2 | True | 0 | ROZPOCET
| VV |  | "SO 01.2 - úsek - cesta III/2741 - cesta Antalka / Babin most " 105,00*1,5 |  | 157.5 | [12 empty] | VV | 2 | 2 | True | 0 | ROZPOCET
| VV |  | "SO 01.2 - úsek - cesta Antalka / Babin most - tunel Ožďany " 86,00*1,5 |  | 129 | [12 empty] | VV | 2 | 2 | True | 0 | ROZPOCET
| VV |  | "SO 01.2 - úsek - tunel Ožďany - most Ožďany " 1,00*1,5 |  | 1.5 | [12 empty] | VV | 2 | 2 | True | 0 | ROZPOCET
| VV |  | "SO 01.2 - úsek - most Ožďany - cesta Bálince/ Ožďany" 130,00*1,5 |  | 195 | [12 empty] | VV | 2 | 2 | True | 0 | ROZPOCET
| VV |  | Súčet |  | 486 | [12 empty] | VV | 2 | 4 | True | 1 | ROZPOCET
65 | K | 979082219 | Príplatok k cene za každý ďalší aj začatý 1 km nad 1 km pre vodorovnú dopravu sutiny - čierna skládka | t | 9720 |  | 0 |  |  | znížená |  | 0 | 0 | 0 | 0 | 0 | 4 | K | 2 |  |  |  | ROZPOCET | 0 | 0 | 0 | 0 | 0 | 2 | 0 | 4 | 1494182319
| VV |  | "SO 01.2 - úsek - cesta na Kurinec - cesta III/2741" 2,00*1,5 |  | 3 | [12 empty] | VV | 2 | 2 | True | 0 | ROZPOCET
| VV |  | "SO 01.2 - úsek - cesta III/2741 - cesta Antalka / Babin most " 105,00*1,5 |  | 157.5 | [12 empty] | VV | 2 | 2 | True | 0 | ROZPOCET
| VV |  | "SO 01.2 - úsek - cesta Antalka / Babin most - tunel Ožďany " 86,00*1,5 |  | 129 | [12 empty] | VV | 2 | 2 | True | 0 | ROZPOCET
| VV |  | "SO 01.2 - úsek - tunel Ožďany - most Ožďany " 1,00*1,5 |  | 1.5 | [12 empty] | VV | 2 | 2 | True | 0 | ROZPOCET
| VV |  | "SO 01.2 - úsek - most Ožďany - cesta Bálince/ Ožďany" 130,00*1,50 |  | 195 | [12 empty] | VV | 2 | 2 | True | 0 | ROZPOCET
| VV |  | Súčet |  | 486 | [12 empty] | VV | 2 | 4 | True | 1 | ROZPOCET
| VV |  | 486*20 'Prepočítané koeficientom množstva |  | 9720 | [12 empty] | VV | 2 | 2 | False | 1 | ROZPOCET
66 | K | 979087212 | Nakladanie na dopravné prostriedky pre vodorovnú dopravu sutiny - odstránenie čiernych skládok | t | 486 |  | 0 |  |  | znížená |  | 0 | 0 | 0 | 0 | 0 | 4 | K | 2 |  |  |  | ROZPOCET | 0 | 0 | 0 | 0 | 0 | 2 | 0 | 4 | 973493981
67 | K | 979089211 | Poplatok za skladovanie - miešaný odpad - z čiernej skládky | t | 486 |  | 0 |  |  | znížená |  | 0 | 0 | 0 | 0 | 0 | 4 | K | 2 |  |  |  | ROZPOCET | 0 | 0 | 0 | 0 | 0 | 2 | 0 | 4 | 2123383402
68 | K | 979082213.1 | Vodorovná doprava sutiny so zložením a hrubým urovnaním na vzdialenosť do 1 km | t | 4116.869 |  | 0 |  |  | znížená |  | 0 | 0 | 0 | 0 | 0 | 4 | K | 2 |  |  |  | ROZPOCET | 0 | 0 | 0 | 0 | 0 | 2 | 0 | 4 | -383634213
69 | K | 979082219.1 | Príplatok k cene za každý ďalší aj začatý 1 km nad 1 km pre vodorovnú dopravu sutiny | t | 61753.035 |  | 0 |  |  | znížená |  | 0 | 0 | 0 | 0 | 0 | 4 | K | 2 |  |  |  | ROZPOCET | 0 | 0 | 0 | 0 | 0 | 2 | 0 | 4 | -518406368
| VV |  | 4116,869*15 'Prepočítané koeficientom množstva |  | 61753.035 | [12 empty] | VV | 2 | 2 | False | 1 | ROZPOCET
70 | K | 979087212.1 | Nakladanie na dopravné prostriedky pre vodorovnú dopravu sutiny | t | 4116.869 |  | 0 |  |  | znížená |  | 0 | 0 | 0 | 0 | 0 | 4 | K | 2 |  |  |  | ROZPOCET | 0 | 0 | 0 | 0 | 0 | 2 | 0 | 4 | 143591456
71 | K | 979089012 | Poplatok za skladovanie - štrk, beton, ostatné | t | 2886.925 |  | 0 |  |  | znížená |  | 0 | 0 | 0 | 0 | 0 | 4 | K | 2 |  |  |  | ROZPOCET | 0 | 0 | 0 | 0 | 0 | 2 | 0 | 4 | 4854771
72 | K | 979089112 | Poplatok za skladovanie - drevo | t | 1229.944 |  | 0 |  |  | znížená |  | 0 | 0 | 0 | 0 | 0 | 4 | K | 2 |  |  |  | ROZPOCET | 0 | 0 | 0 | 0 | 0 | 2 | 0 | 4 | 138306930
| D | 99 | Presun hmôt HSV |  |  |  | 0 |  |  |  |  | 0 |  | 0 |  | 0 | 1 | D | 1 |  |  |  | ROZPOCET | [6 empty] | 0
73 | K | 998225111 | Presun hmôt pre pozemnú komunikáciu a letisko s krytom asfaltovým akejkoľvek dĺžky objektu | t | 51672.004 |  | 0 |  |  | znížená |  | 0 | 0 | 0 | 0 | 0 | 4 | K | 2 |  |  |  | ROZPOCET | 0 | 0 | 0 | 0 | 0 | 2 | 0 | 4 | 449355050
| D | PSV | Práce a dodávky PSV |  |  |  | 0 |  |  |  |  | 0 |  | 0 |  | 0 | 2 | D | 0 |  |  |  | ROZPOCET | [6 empty] | 0
| D | 767 | Konštrukcie doplnkové kovové |  |  |  | 0 |  |  |  |  | 0 |  | 0 |  | 0 | 2 | D | 1 |  |  |  | ROZPOCET | [6 empty] | 0
74 | K | 76711111 | Osadenie a dodávka oceľového zábradlia v. 1400 mm s pozinkovanou úpravou+ zabaranenie | m | 2000 |  | 0 |  |  | znížená |  | 0 | 0 | 0 | 0 | 0 | 16 | K | 2 |  |  |  | ROZPOCET | 0 | 0 | 0 | 0 | 0 | 2 | 0 | 16 | -1907092741
| VV |  | "SO 01.2 - úsek - cesta III/2741 - cesta Antalka / Babin most " | [14 empty] | VV | 2 | 1 | True | 0 | ROZPOCET
| VV |  | 200,00 |  | 200 | [12 empty] | VV | 2 | 2 | True | 0 | ROZPOCET
| VV |  | "SO 01.2 - úsek - cesta Antalka / Babin most - tunel Ožďany " | [14 empty] | VV | 2 | 1 | True | 0 | ROZPOCET
| VV |  | 100,00 |  | 100 | [12 empty] | VV | 2 | 2 | True | 0 | ROZPOCET
| VV |  | "SO 01.2 - úsek - tunel Ožďany - most Ožďany " | [14 empty] | VV | 2 | 1 | True | 0 | ROZPOCET
| VV |  | 600,00 |  | 600 | [12 empty] | VV | 2 | 2 | True | 0 | ROZPOCET
| VV |  | "SO 01.2 - úsek - most Ožďany - cesta Bálince/ Ožďany" | [14 empty] | VV | 2 | 1 | True | 0 | ROZPOCET
| VV |  | 1100,00 |  | 1100 | [12 empty] | VV | 2 | 2 | True | 0 | ROZPOCET
| VV |  | Súčet |  | 2000 | [12 empty] | VV | 2 | 4 | True | 1 | ROZPOCET
75 | K | 998767201 | Presun hmôt pre kovové stavebné doplnkové konštrukcie v objektoch výšky do 6 m | % |  |  | 0 |  |  | znížená |  | 0 | 0 | 0 | 0 | 0 | 16 | K | 2 |  |  |  | ROZPOCET | 0 | 0 | 0 | 0 | 0 | 2 | 0 | 16 | 293223964

## 1136-1-3-1 - SO 01.3 - Cy...
{1e03a079-e21a-4d56-918a-d9ca46ad5e26}
0
| KRYCÍ LIST ROZPOČTU | [7 empty] | v --- nižšie sa nachádzajú doplnkové a pomocné údaje k zostavám --- v | [8 empty] | False
Stavba:
Cyklotrasa Rimavská Sobota - Poltár
Objekt:
1136-1 - SO 01 Cyklotrasa
Časť:
1136-1-3 - SO 01.3 - Cyklotrasa Ožďany - Hrnčiarska Ves
Úroveň 3:
1136-1-3-1 - SO 01.3 - Cyklotrasa
| JKSO: |  |  |  |  | KS:
| Miesto: |  | Rimavská Sobota, Poltár |  |  | Dátum: | 0
| Objednávateľ: |  |  |  |  | IČO: | 37828100
|  | Banskobystrický samosprávny kraj, B. Bystrica |  |  |  | IČ DPH:
| Zhotoviteľ: |  |  |  |  | IČO: | Vyplň údaj
|  | Vyplň údaj |  |  |  | IČ DPH: | Vyplň údaj
| Projektant: |  |  |  |  | IČO: | 47553111
|  | Cykloprojekt s.r.o., Bratislava, Laurinská 18 |  |  |  | IČ DPH: | SK202369321
| Spracovateľ: |  |  |  |  | IČO:
IČ DPH:
Poznámka:
| Cena bez DPH | [5 empty] | 0
|  |  | Základ dane |  |  | Sadzba dane | Výška dane
| DPH | základná | 0 |  |  | 20% | 0
|  | znížená | 0 |  |  | 20% | 0
|  | zákl. prenesená | 0 |  |  | 20% | 0
|  | zníž. prenesená | 0 |  |  | 20% | 0
|  | nulová | 0 |  |  | 0% | 0
| Cena s DPH |  |  | v | EUR |  | 0
| Projektant |  |  | Spracovateľ
| Dátum a podpis: |  | Pečiatka | Dátum a podpis: |  |  | Pečiatka
| Objednávateľ |  |  | Zhotoviteľ
| Dátum a podpis: |  | Pečiatka | Dátum a podpis: |  |  | Pečiatka
REKAPITULÁCIA ROZPOČTU
Stavba:
Cyklotrasa Rimavská Sobota - Poltár
Objekt:
1136-1 - SO 01 Cyklotrasa
Časť:
1136-1-3 - SO 01.3 - Cyklotrasa Ožďany - Hrnčiarska Ves
Úroveň 3:
1136-1-3-1 - SO 01.3 - Cyklotrasa
Miesto: |  |  | Rimavská Sobota, Poltár |  |  | Dátum: | 0
Objednávateľ: |  |  | Banskobystrický samosprávny kraj, B. Bystrica |  |  | Projektant: | Cykloprojekt s.r.o., Bratislava, Laurinská 18
Zhotoviteľ: |  |  | Vyplň údaj |  |  | Spracovateľ:
Kód dielu - Popis | [6 empty] | Cena celkom [EUR]
Náklady z rozpočtu | [6 empty] | 0 | [11 empty] | -1
| HSV - Práce a dodávky HSV | [5 empty] | 0
| 1 - Zemné práce | [5 empty] | 0
| 2 - Zakladanie | [5 empty] | 0
| 5 - Komunikácie | [5 empty] | 0
| 6 - Úpravy povrchov, podlahy, osadenie | [5 empty] | 0
| 9 - Ostatné konštrukcie a práce-búranie | [5 empty] | 0
| 99 - Presun hmôt HSV | [5 empty] | 0
| PSV - Práce a dodávky PSV | [5 empty] | 0
| 767 - Konštrukcie doplnkové kovové | [5 empty] | 0
ROZPOČET
Stavba:
Cyklotrasa Rimavská Sobota - Poltár
Objekt:
1136-1 - SO 01 Cyklotrasa
Časť:
1136-1-3 - SO 01.3 - Cyklotrasa Ožďany - Hrnčiarska Ves
Úroveň 3:
1136-1-3-1 - SO 01.3 - Cyklotrasa
Miesto: |  |  | Rimavská Sobota, Poltár |  |  | Dátum: | 0
Objednávateľ: |  |  | Banskobystrický samosprávny kraj, B. Bystrica |  |  | Projektant: | Cykloprojekt s.r.o., Bratislava, Laurinská 18
Zhotoviteľ: |  |  | Vyplň údaj |  |  | Spracovateľ:
PČ | Typ | Kód | Popis | MJ | Množstvo | J.cena [EUR] | Cena celkom [EUR] | Cenová sústava |  | DPH | J. Nh [h] | Nh celkom [h] | J. hmotnosť [t] | Hmotnosť celkom [t] | J. suť [t] | Suť Celkom [t]
Náklady z rozpočtu | [6 empty] | 0 |  |  |  |  | 0 |  | 29342.1489 |  | 2494.1938 |  | D | -1 | [10 empty] | 0
| D | HSV | Práce a dodávky HSV |  |  |  | 0 |  |  |  |  | 0 |  | 29342.1489 |  | 2494.1938 | 1 | D | 0 |  |  |  | ROZPOCET | [6 empty] | 0
| D | 1 | Zemné práce |  |  |  | 0 |  |  |  |  | 0 |  | 2.34e-05 |  | 17.533 | 1 | D | 1 |  |  |  | ROZPOCET | [6 empty] | 0
1 | K | 111101103 | Odstránenie travín a tŕstia s príp. premiestnením a uložením na hromady do 50 m, pri celk. ploche nad 10000m2 | m2 | 7459.1 |  | 0 |  |  | znížená |  | 0 | 0 | 0 | 0 | 0 | 4 | K | 2 |  |  |  | ROZPOCET | 0 | 0 | 0 | 0 | 0 | 2 | 0 | 4 | -470940825
| VV |  | "čistenie koridoru cyklotrasy- 3 m šírka , 20% plochy" | [14 empty] | VV | 2 | 1 | True | 0 | ROZPOCET
| VV |  | "SO 01.3 úsek - cesta Bálince/Ožďany- Sušany zastávka" | [14 empty] | VV | 2 | 1 | True | 0 | ROZPOCET
| VV |  | 1556,28 |  | 1556.28 | [12 empty] | VV | 2 | 2 | True | 0 | ROZPOCET
| VV |  | "SO 01.3 úsek - Sušany zastávka- cesta III/2740 " | [14 empty] | VV | 2 | 1 | True | 0 | ROZPOCET
| VV |  | 672,42 |  | 672.42 | [12 empty] | VV | 2 | 2 | True | 0 | ROZPOCET
| VV |  | "SO 01.3 úsek - cesta III/2740 - cesta III/2713 " | [14 empty] | VV | 2 | 1 | True | 0 | ROZPOCET
| VV |  | 1839,90 |  | 1839.9 | [12 empty] | VV | 2 | 2 | True | 0 | ROZPOCET
| VV |  | Medzisúčet |  | 4068.6 | [12 empty] | VV | 2 | 3 | True | 0 | ROZPOCET
| VV |  | "čistenie krídel koridoru cyklotrasy - 1+1 m šírka, 25% plochy" | [14 empty] | VV | 2 | 1 | True | 0 | ROZPOCET
| VV |  | "SO 01.3 úsek - cesta Bálince/Ožďany- Sušany zastávka" | [14 empty] | VV | 2 | 1 | True | 0 | ROZPOCET
| VV |  | 1296,90 |  | 1296.9 | [12 empty] | VV | 2 | 2 | True | 0 | ROZPOCET
| VV |  | "SO 01.3 úsek - Sušany zastávka- cesta III/2740 " | [14 empty] | VV | 2 | 1 | True | 0 | ROZPOCET
| VV |  | 560,35 |  | 560.35 | [12 empty] | VV | 2 | 2 | True | 0 | ROZPOCET
| VV |  | "SO 01.3 úsek - cesta III/2740 - cesta III/2713 " | [14 empty] | VV | 2 | 1 | True | 0 | ROZPOCET
| VV |  | 1533,25 |  | 1533.25 | [12 empty] | VV | 2 | 2 | True | 0 | ROZPOCET
| VV |  | Medzisúčet |  | 3390.5 | [12 empty] | VV | 2 | 3 | True | 0 | ROZPOCET
| VV |  | Súčet |  | 7459.1 | [12 empty] | VV | 2 | 4 | True | 1 | ROZPOCET
2 | K | 111201103 | Odstránenie krovín a stromov s koreňom s priemerom kmeňa do 100 mm, nad 10000 m2 | m2 | 16274.4 |  | 0 |  |  | znížená |  | 0 | 0 | 0 | 0 | 0 | 4 | K | 2 |  |  |  | ROZPOCET | 0 | 0 | 0 | 0 | 0 | 2 | 0 | 4 | -1802440729
| VV |  | "čistenie koridoru cyklotrasy- 3 m šírka , 30% plochy" | [14 empty] | VV | 2 | 1 | True | 0 | ROZPOCET
| VV |  | "SO 01.3 úsek - cesta Bálince/Ožďany- Sušany zastávka" | [14 empty] | VV | 2 | 1 | True | 0 | ROZPOCET
| VV |  | 2334,42 |  | 2334.42 | [12 empty] | VV | 2 | 2 | True | 0 | ROZPOCET
| VV |  | "SO 01.3 úsek - Sušany zastávka- cesta III/2740 " | [14 empty] | VV | 2 | 1 | True | 0 | ROZPOCET
| VV |  | 1008,63 |  | 1008.63 | [12 empty] | VV | 2 | 2 | True | 0 | ROZPOCET
| VV |  | "SO 01.3 úsek - cesta III/2740 - cesta III/2713 " | [14 empty] | VV | 2 | 1 | True | 0 | ROZPOCET
| VV |  | 2759,85 |  | 2759.85 | [12 empty] | VV | 2 | 2 | True | 0 | ROZPOCET
| VV |  | Medzisúčet |  | 6102.9 | [12 empty] | VV | 2 | 3 | True | 0 | ROZPOCET
| VV |  | "čistenie krídel koridoru cyklotrasy - 1+1 m šírka, 75% plochy" | [14 empty] | VV | 2 | 1 | True | 0 | ROZPOCET
| VV |  | "SO 01.3 úsek - cesta Bálince/Ožďany- Sušany zastávka" | [14 empty] | VV | 2 | 1 | True | 0 | ROZPOCET
| VV |  | 3890,70 |  | 3890.7 | [12 empty] | VV | 2 | 2 | True | 0 | ROZPOCET
| VV |  | "SO 01.3 úsek - Sušany zastávka- cesta III/2740 " | [14 empty] | VV | 2 | 1 | True | 0 | ROZPOCET
| VV |  | 1681,05 |  | 1681.05 | [12 empty] | VV | 2 | 2 | True | 0 | ROZPOCET
| VV |  | "SO 01.3 úsek - cesta III/2740 - cesta III/2713 " | [14 empty] | VV | 2 | 1 | True | 0 | ROZPOCET
| VV |  | 4599,75 |  | 4599.75 | [12 empty] | VV | 2 | 2 | True | 0 | ROZPOCET
| VV |  | Medzisúčet |  | 10171.5 | [12 empty] | VV | 2 | 3 | True | 0 | ROZPOCET
| VV |  | Súčet |  | 16274.4 | [12 empty] | VV | 2 | 4 | True | 1 | ROZPOCET
3 | K | 111251112 | Drvenie orezaných vetiev, s odvozom drevnej drviny do 20 km a so zložením priemeru vetiev do 150 mm | m3 | 81.372 |  | 0 |  |  | znížená |  | 0 | 0 | 0 | 0 | 0 | 4 | K | 2 |  |  |  | ROZPOCET | 0 | 0 | 0 | 0 | 0 | 2 | 0 | 4 | -943636358
| VV |  | "SO 01.3 úsek - cesta Bálince/Ožďany- Sušany zastávka" | [14 empty] | VV | 2 | 1 | True | 0 | ROZPOCET
| VV |  | 6225,12*0,005 |  | 31.126 | [12 empty] | VV | 2 | 2 | True | 0 | ROZPOCET
| VV |  | "SO 01.3 úsek - Sušany zastávka- cesta III/2740 " | [14 empty] | VV | 2 | 1 | True | 0 | ROZPOCET
| VV |  | 2689,68*0,005 |  | 13.448 | [12 empty] | VV | 2 | 2 | True | 0 | ROZPOCET
| VV |  | "SO 01.3 úsek - cesta III/2740 - cesta III/2713 " | [14 empty] | VV | 2 | 1 | True | 0 | ROZPOCET
| VV |  | 7359,60*0,005 |  | 36.798 | [12 empty] | VV | 2 | 2 | True | 0 | ROZPOCET
| VV |  | Súčet |  | 81.372 | [12 empty] | VV | 2 | 4 | True | 1 | ROZPOCET
4 | K | 113107113 | Odstránenie krytu v ploche do 200 m2 z kameniva ťaženého- zemitej cesty - hr.vrstvy 200 do 300 mm, -0,50000t | m2 | 35 |  | 0 |  |  | znížená |  | 0 | 0 | 0 | 0.5 | 17.5 | 4 | K | 2 |  |  |  | ROZPOCET | 0 | 0 | 0 | 0 | 0 | 2 | 0 | 4 | 347998880
| VV |  | "SO 01.3 úsek - cesta Bálince/Ožďany- Sušany zastávka" | [14 empty] | VV | 2 | 1 | True | 0 | ROZPOCET
| VV |  | 35,00 |  | 35 | [12 empty] | VV | 2 | 2 | True | 1 | ROZPOCET
5 | K | 113152130 | Frézovanie asf. podkladu alebo krytu bez prek., plochy do 500 m2, pruh š. do 0,5 m, hr. 50 mm 0,127 t | m2 | 0.26 |  | 0 |  |  | znížená |  | 0 | 9e-05 | 2.34e-05 | 0.127 | 0.03302 | 4 | K | 2 |  |  |  | ROZPOCET | 0 | 0 | 0 | 0 | 0 | 2 | 0 | 4 | -347368552
| VV |  | "SO 01.3 úsek - Sušany zastávka- cesta III/2740 " | [14 empty] | VV | 2 | 1 | True | 0 | ROZPOCET
| VV |  | 0,11 |  | 0.11 | [12 empty] | VV | 2 | 2 | True | 0 | ROZPOCET
| VV |  | "SO 01.3 úsek - cesta III/2740 - cesta III/2713 " | [14 empty] | VV | 2 | 1 | True | 0 | ROZPOCET
| VV |  | 0,15 |  | 0.15 | [12 empty] | VV | 2 | 2 | True | 0 | ROZPOCET
| VV |  | Súčet |  | 0.26 | [12 empty] | VV | 2 | 4 | True | 1 | ROZPOCET
6 | K | 122202202 | Odkopávka a prekopávka nezapažená pre cesty, v hornine 3 nad 100 do 1000 m3- sanácia podložia | m3 | 305.894 |  | 0 |  |  | znížená |  | 0 | 0 | 0 | 0 | 0 | 4 | K | 2 |  |  |  | ROZPOCET | 0 | 0 | 0 | 0 | 0 | 2 | 0 | 4 | -339291786
| VV |  | "sanácia podložia na 5% dĺžky trasy" | [14 empty] | VV | 2 | 1 | True | 0 | ROZPOCET
| VV |  | "odkop zeminy hr.0,20 m , š.4,50 m" | [14 empty] | VV | 2 | 1 | True | 0 | ROZPOCET
| VV |  | 339,8825*4,50*0,20 |  | 305.894 | [12 empty] | VV | 2 | 2 | True | 1 | ROZPOCET
7 | K | 122202209 | Odkopávky a prekopávky nezapažené pre cesty. Príplatok za lepivosť horniny 3 | m3 | 305.894 |  | 0 |  |  | znížená |  | 0 | 0 | 0 | 0 | 0 | 4 | K | 2 |  |  |  | ROZPOCET | 0 | 0 | 0 | 0 | 0 | 2 | 0 | 4 | 163825356
8 | K | 122202202.1 | Odkopávka a prekopávka nezapažená pre cesty, v hornine 3 nad 100 do 1000 m3 - pri križovaní s poľnými cestami | m3 | 82.96 |  | 0 |  |  | znížená |  | 0 | 0 | 0 | 0 | 0 | 4 | K | 2 |  |  |  | ROZPOCET | 0 | 0 | 0 | 0 | 0 | 2 | 0 | 4 | 237565229
| VV |  | "križovanie s poľnými cestami" | [14 empty] | VV | 2 | 1 | True | 0 | ROZPOCET
| VV |  | "odkop zeminy hr.0,26+0,15+0,20 m = 0,61m " | [14 empty] | VV | 2 | 1 | True | 0 | ROZPOCET
| VV |  | "SO 01.3 úsek - cesta Bálince/Ožďany- Sušany zastávka" | [14 empty] | VV | 2 | 1 | True | 0 | ROZPOCET
| VV |  | 34,00*0,61 |  | 20.74 | [12 empty] | VV | 2 | 2 | True | 0 | ROZPOCET
| VV |  | "SO 01.3 úsek - Sušany zastávka- cesta III/2740 " | [14 empty] | VV | 2 | 1 | True | 0 | ROZPOCET
| VV |  | 34,00*0,61 |  | 20.74 | [12 empty] | VV | 2 | 2 | True | 0 | ROZPOCET
| VV |  | "SO 01.3 úsek - cesta III/2740 - cesta III/2713 " | [14 empty] | VV | 2 | 1 | True | 0 | ROZPOCET
| VV |  | 68,00*0,61 |  | 41.48 | [12 empty] | VV | 2 | 2 | True | 0 | ROZPOCET
| VV |  | Súčet |  | 82.96 | [12 empty] | VV | 2 | 4 | True | 1 | ROZPOCET
9 | K | 122202209 | Odkopávky a prekopávky nezapažené pre cesty. Príplatok za lepivosť horniny 3 | m3 | 82.96 |  | 0 |  |  | znížená |  | 0 | 0 | 0 | 0 | 0 | 4 | K | 2 |  |  |  | ROZPOCET | 0 | 0 | 0 | 0 | 0 | 2 | 0 | 4 | 1724391626
10 | K | 132301101 | Výkop ryhy do šírky 600 mm v horn.4 do 100 m3- priekopa | m3 | 95.625 |  | 0 |  |  | znížená |  | 0 | 0 | 0 | 0 | 0 | 4 | K | 2 |  |  |  | ROZPOCET | 0 | 0 | 0 | 0 | 0 | 2 | 0 | 4 | -1004971677
| VV |  | "SO 01.3 úsek - cesta III/2740 - cesta III/2713 " | [14 empty] | VV | 2 | 1 | True | 0 | ROZPOCET
| VV |  | 255,00*1,50*0,50/2 |  | 95.625 | [12 empty] | VV | 2 | 2 | True | 1 | ROZPOCET
11 | K | 132301109 | Príplatok za lepivosť pri hĺbení rýh šírky do 600 mm zapažených i nezapažených s urovnaním dna v hornine 4 | m3 | 95.625 |  | 0 |  |  | znížená |  | 0 | 0 | 0 | 0 | 0 | 4 | K | 2 |  |  |  | ROZPOCET | 0 | 0 | 0 | 0 | 0 | 2 | 0 | 4 | -1606781542
12 | K | 162501112 | Vodorovné premiestnenie výkopku po nespevnenej ceste z horniny tr.1-4, do 100 m3 na vzdialenosť do 3000 m | m3 | 484.479 |  | 0 |  |  | znížená |  | 0 | 0 | 0 | 0 | 0 | 4 | K | 2 |  |  |  | ROZPOCET | 0 | 0 | 0 | 0 | 0 | 2 | 0 | 4 | -56928093
| VV |  | 305,894+82,96+95,625 |  | 484.479 | [12 empty] | VV | 2 | 2 | True | 1 | ROZPOCET
13 | K | 162501113 | Vodorovné premiestnenie výkopku po nespevnenej ceste z horniny tr.1-4, do 100 m3, príplatok k cene za každých ďalšich a začatých 1000 m | m3 | 1937.916 |  | 0 |  |  | znížená |  | 0 | 0 | 0 | 0 | 0 | 4 | K | 2 |  |  |  | ROZPOCET | 0 | 0 | 0 | 0 | 0 | 2 | 0 | 4 | -815427033
| VV |  | 484,479*4 'Prepočítané koeficientom množstva |  | 1937.916 | [12 empty] | VV | 2 | 2 | False | 1 | ROZPOCET
14 | K | 167102102 | Nakladanie neuľahnutého výkopku z hornín tr.1-4 nad 1000 do 10000 m3 | m3 | 484.179 |  | 0 |  |  | znížená |  | 0 | 0 | 0 | 0 | 0 | 4 | K | 2 |  |  |  | ROZPOCET | 0 | 0 | 0 | 0 | 0 | 2 | 0 | 4 | -2110061320
15 | K | 171201203 | Uloženie sypaniny na skládky nad 1000 do 10000 m3 | m3 | 484.479 |  | 0 |  |  | znížená |  | 0 | 0 | 0 | 0 | 0 | 4 | K | 2 |  |  |  | ROZPOCET | 0 | 0 | 0 | 0 | 0 | 2 | 0 | 4 | -863841053
16 | K | 182101101 | Svahovanie trvalých svahov v zárezoch v hornine triedy 1-4- priekopa | m2 | 510 |  | 0 |  |  | znížená |  | 0 | 0 | 0 | 0 | 0 | 4 | K | 2 |  |  |  | ROZPOCET | 0 | 0 | 0 | 0 | 0 | 2 | 0 | 4 | 1037448156
| VV |  | "SO 01.3 úsek - cesta III/2740 - cesta III/2713 " | [14 empty] | VV | 2 | 1 | True | 0 | ROZPOCET
| VV |  | 255,00*1,00*2 |  | 510 | [12 empty] | VV | 2 | 2 | True | 1 | ROZPOCET
| D | 2 | Zakladanie |  |  |  | 0 |  |  |  |  | 0 |  | 14.9379 |  | 0 | 1 | D | 1 |  |  |  | ROZPOCET | [6 empty] | 0
17 | K | 216904411 | Očistenie skalných, murív a betónových stien vysokotlakovým vodným lúčom - odstránenie nečistôt, machu a nesúrodých častí | m2 | 147 |  | 0 |  |  | znížená |  | 0 | 0 | 0 | 0 | 0 | 4 | K | 2 |  |  |  | ROZPOCET | 0 | 0 | 0 | 0 | 0 | 2 | 0 | 4 | 1867868802
| VV |  | "SO 01.3 úsek - cesta Bálince/Ožďany- Sušany zastávka" | [14 empty] | VV | 2 | 1 | True | 0 | ROZPOCET
| VV |  | "čistenie zárubných stien od porastu - km 15,38- km 15,45, v.2,10m, dl. 70 m" | [14 empty] | VV | 2 | 1 | True | 0 | ROZPOCET
| VV |  | 147,00 |  | 147 | [12 empty] | VV | 2 | 2 | True | 1 | ROZPOCET
18 | K | 289971211 | Zhotovenie vrstvy z geotextílie na upravenom povrchu sklon do 1 : 5 , šírky od 0 do 3 m- sanácia podložia | m2 | 1529.471 |  | 0 |  |  | znížená |  | 0 | 3e-05 | 0.045884 | 0 | 0 | 4 | K | 2 |  |  |  | ROZPOCET | 0 | 0 | 0 | 0 | 0 | 2 | 0 | 4 | 1518687576
| VV |  | "sanácia podložia na 5% dľžky trasy" | [14 empty] | VV | 2 | 1 | True | 0 | ROZPOCET
| VV |  | 339,8825*4,50 |  | 1529.471 | [12 empty] | VV | 2 | 2 | True | 1 | ROZPOCET
19 | M | 693110001100 | Geotextília netkaná ref. výrobok Polyfelt TS 50 | m2 | 1560.06 |  | 0 |  |  | znížená |  | 0 | 0.0002 | 0.31201 | 0 | 0 | 8 | M | 2 |  |  |  | ROZPOCET | 0 | 0 | 0 | 0 | 0 | 2 | 0 | 4 | 1724460235
| VV |  | 1529,471*1,02 'Prepočítané koeficientom množstva |  | 1560.06 | [12 empty] | VV | 2 | 2 | False | 1 | ROZPOCET
20 | K | 289971211.1 | Zhotovenie vrstvy z geotextílie na upravenom povrchu sklon do 1 : 5 , šírky od 0 do 3 m- križovanie+ K1 | m2 | 25500.7 |  | 0 |  |  | znížená |  | 0 | 3e-05 | 0.76502 | 0 | 0 | 4 | K | 2 |  |  |  | ROZPOCET | 0 | 0 | 0 | 0 | 0 | 2 | 0 | 4 | 1893068992
| VV |  | "K1" | [14 empty] | VV | 2 | 1 | True | 0 | ROZPOCET
| VV |  | "SO 01.3 úsek - cesta Bálince/Ožďany- Sušany zastávka" | [14 empty] | VV | 2 | 1 | True | 0 | ROZPOCET
| VV |  | 9748,00 |  | 9748 | [12 empty] | VV | 2 | 2 | True | 0 | ROZPOCET
| VV |  | "SO 01.3 úsek - Sušany zastávka- cesta III/2740 " | [14 empty] | VV | 2 | 1 | True | 0 | ROZPOCET
| VV |  | 4170,70 |  | 4170.7 | [12 empty] | VV | 2 | 2 | True | 0 | ROZPOCET
| VV |  | "SO 01.3 úsek - cesta III/2740 - cesta III/2713 " | [14 empty] | VV | 2 | 1 | True | 0 | ROZPOCET
| VV |  | 11446,00 |  | 11446 | [12 empty] | VV | 2 | 2 | True | 0 | ROZPOCET
| VV |  | Medzisúčet |  | 25364.7 | [12 empty] | VV | 2 | 3 | True | 0 | ROZPOCET
| VV |  | "križovanie s poľnými cestami" | [14 empty] | VV | 2 | 1 | True | 0 | ROZPOCET
| VV |  | "SO 01.3 úsek - cesta Bálince/Ožďany- Sušany zastávka" | [14 empty] | VV | 2 | 1 | True | 0 | ROZPOCET
| VV |  | 34,00 |  | 34 | [12 empty] | VV | 2 | 2 | True | 0 | ROZPOCET
| VV |  | "SO 01.3 úsek - Sušany zastávka- cesta III/2740 " | [14 empty] | VV | 2 | 1 | True | 0 | ROZPOCET
| VV |  | 34,00 |  | 34 | [12 empty] | VV | 2 | 2 | True | 0 | ROZPOCET
| VV |  | "SO 01.3 úsek - cesta III/2740 - cesta III/2713 " | [14 empty] | VV | 2 | 1 | True | 0 | ROZPOCET
| VV |  | 68,00 |  | 68 | [12 empty] | VV | 2 | 2 | True | 0 | ROZPOCET
| VV |  | Medzisúčet |  | 136 | [12 empty] | VV | 2 | 3 | True | 0 | ROZPOCET
| VV |  | Súčet |  | 25500.7 | [12 empty] | VV | 2 | 4 | True | 1 | ROZPOCET
21 | M | 693110001200 | Geotextília polypropylénová PP 300 | m2 | 26010.714 |  | 0 |  |  | znížená |  | 0 | 0.0004 | 10.4043 | 0 | 0 | 8 | M | 2 |  |  |  | ROZPOCET | 0 | 0 | 0 | 0 | 0 | 2 | 0 | 4 | 715963770
| VV |  | 25500,7*1,02 'Prepočítané koeficientom množstva |  | 26010.714 | [12 empty] | VV | 2 | 2 | False | 1 | ROZPOCET
22 | K | 289971441 | Geomreža pre stabilizáciu podkladu, ref. výrobok TENSAR TriAx TX160, šxl 4x75 m, tuhá dvojosá z polypropylénu pevnosť v ťahu do 20 kN/m sklon do 1 : 5- sanácia podložia | m2 | 1529.471 |  | 0 |  |  | znížená |  | 0 | 0.00223 | 3.4107 | 0 | 0 | 4 | K | 2 |  |  |  | ROZPOCET | 0 | 0 | 0 | 0 | 0 | 2 | 0 | 4 | -810094370
| VV |  | "sanácia podložia na 5% dľžky trasy" | [14 empty] | VV | 2 | 1 | True | 0 | ROZPOCET
| VV |  | 339,8825*4,50 |  | 1529.471 | [12 empty] | VV | 2 | 2 | True | 1 | ROZPOCET
| D | 5 | Komunikácie |  |  |  | 0 |  |  |  |  | 0 |  | 29318.4057 |  | 1312.5 | 1 | D | 1 |  |  |  | ROZPOCET | [6 empty] | 0
23 | K | 525080011 | Priečne podvaly drevené odstránenie, -0,150t | ks | 8750 |  | 0 |  |  | znížená |  | 0 | 0 | 0 | 0.15 | 1312.5 | 4 | K | 2 |  |  |  | ROZPOCET | 0 | 0 | 0 | 0 | 0 | 2 | 0 | 4 | 350836193
| VV |  | "SO 01.3 úsek - cesta Bálince/Ožďany- Sušany zastávka" | [14 empty] | VV | 2 | 1 | True | 0 | ROZPOCET
| VV |  | 4250,00 |  | 4250 | [12 empty] | VV | 2 | 2 | True | 0 | ROZPOCET
| VV |  | "SO 01.3 úsek - Sušany zastávka- cesta III/2740 " | [14 empty] | VV | 2 | 1 | True | 0 | ROZPOCET
| VV |  | 666,67 |  | 666.67 | [12 empty] | VV | 2 | 2 | True | 0 | ROZPOCET
| VV |  | "SO 01.3 úsek - cesta III/2740 - cesta III/2713 " | [14 empty] | VV | 2 | 1 | True | 0 | ROZPOCET
| VV |  | 3833,33 |  | 3833.33 | [12 empty] | VV | 2 | 2 | True | 0 | ROZPOCET
| VV |  | Súčet |  | 8750 | [12 empty] | VV | 2 | 4 | True | 1 | ROZPOCET
24 | K | 564851111 | Podklad zo štrkodrviny 0-63 mm s rozprestretím a zhutnením, po zhutnení hr. 150 mm- výmena podložia pri križovaní s poľnými cestami | m2 | 136 |  | 0 |  |  | znížená |  | 0 | 0.27994 | 38.0718 | 0 | 0 | 4 | K | 2 |  |  |  | ROZPOCET | 0 | 0 | 0 | 0 | 0 | 2 | 0 | 4 | -570873149
| VV |  | "križovanie s poľnými cestami" | [14 empty] | VV | 2 | 1 | True | 0 | ROZPOCET
| VV |  | "odkop zeminy hr.0,26+0,15+0,20 m = 0,61m " | [14 empty] | VV | 2 | 1 | True | 0 | ROZPOCET
| VV |  | "SO 01.3 úsek - cesta Bálince/Ožďany- Sušany zastávka" | [14 empty] | VV | 2 | 1 | True | 0 | ROZPOCET
| VV |  | 34,00 |  | 34 | [12 empty] | VV | 2 | 2 | True | 0 | ROZPOCET
| VV |  | "SO 01.3 úsek - Sušany zastávka- cesta III/2740 " | [14 empty] | VV | 2 | 1 | True | 0 | ROZPOCET
| VV |  | 34,00 |  | 34 | [12 empty] | VV | 2 | 2 | True | 0 | ROZPOCET
| VV |  | "SO 01.3 úsek - cesta III/2740 - cesta III/2713 " | [14 empty] | VV | 2 | 1 | True | 0 | ROZPOCET
| VV |  | 68,00 |  | 68 | [12 empty] | VV | 2 | 2 | True | 0 | ROZPOCET
| VV |  | Súčet |  | 136 | [12 empty] | VV | 2 | 4 | True | 1 | ROZPOCET
25 | K | 564851111.1 | Podklad zo štrkodrviny s rozprestretím a zhutnením, po zhutnení hr. 150 mm - križovanie s poľnými cestami | m2 | 136 |  | 0 |  |  | znížená |  | 0 | 0.27994 | 38.0718 | 0 | 0 | 4 | K | 2 |  |  |  | ROZPOCET | 0 | 0 | 0 | 0 | 0 | 2 | 0 | 4 | -1356008067
| VV |  | "križovanie s poľnými cestami" | [14 empty] | VV | 2 | 1 | True | 0 | ROZPOCET
| VV |  | "SO 01.3 úsek - cesta Bálince/Ožďany- Sušany zastávka" | [14 empty] | VV | 2 | 1 | True | 0 | ROZPOCET
| VV |  | 34,00 |  | 34 | [12 empty] | VV | 2 | 2 | True | 0 | ROZPOCET
| VV |  | "SO 01.3 úsek - Sušany zastávka- cesta III/2740 " | [14 empty] | VV | 2 | 1 | True | 0 | ROZPOCET
| VV |  | 34,00 |  | 34 | [12 empty] | VV | 2 | 2 | True | 0 | ROZPOCET
| VV |  | "SO 01.3 úsek - cesta III/2740 - cesta III/2713 " | [14 empty] | VV | 2 | 1 | True | 0 | ROZPOCET
| VV |  | 68,00 |  | 68 | [12 empty] | VV | 2 | 2 | True | 0 | ROZPOCET
| VV |  | Súčet |  | 136 | [12 empty] | VV | 2 | 4 | True | 1 | ROZPOCET
26 | K | 564851111.2 | Podklad zo štrkodrviny s rozprestretím a zhutnením, po zhutnení hr. 150 mm- K1 | m2 | 25364.7 |  | 0 |  |  | znížená |  | 0 | 0.27994 | 7100.5941 | 0 | 0 | 4 | K | 2 |  |  |  | ROZPOCET | 0 | 0 | 0 | 0 | 0 | 2 | 0 | 4 | 1910586721
| VV |  | "K1" | [14 empty] | VV | 2 | 1 | True | 0 | ROZPOCET
| VV |  | "SO 01.3 úsek - cesta Bálince/Ožďany- Sušany zastávka" | [14 empty] | VV | 2 | 1 | True | 0 | ROZPOCET
| VV |  | 9748,00 |  | 9748 | [12 empty] | VV | 2 | 2 | True | 0 | ROZPOCET
| VV |  | "SO 01.3 úsek - Sušany zastávka- cesta III/2740 " | [14 empty] | VV | 2 | 1 | True | 0 | ROZPOCET
| VV |  | 4170,70 |  | 4170.7 | [12 empty] | VV | 2 | 2 | True | 0 | ROZPOCET
| VV |  | "SO 01.3 úsek - cesta III/2740 - cesta III/2713 " | [14 empty] | VV | 2 | 1 | True | 0 | ROZPOCET
| VV |  | 11446,00 |  | 11446 | [12 empty] | VV | 2 | 2 | True | 0 | ROZPOCET
| VV |  | Súčet |  | 25364.7 | [12 empty] | VV | 2 | 4 | True | 1 | ROZPOCET
27 | K | 564861111 | Podklad zo štrkodrviny 0-63 mm s rozprestretím a zhutnením, po zhutnení hr. 200 mm - sanácia podložia | m2 | 1529.471 |  | 0 |  |  | znížená |  | 0 | 0.3708 | 567.1278 | 0 | 0 | 4 | K | 2 |  |  |  | ROZPOCET | 0 | 0 | 0 | 0 | 0 | 2 | 0 | 4 | -2134341686
| VV |  | "sanácia podložia na 5% dľžky trasy" | [14 empty] | VV | 2 | 1 | True | 0 | ROZPOCET
| VV |  | 339,8825*4,50 |  | 1529.471 | [12 empty] | VV | 2 | 2 | True | 1 | ROZPOCET
28 | K | 564861111.1 | Podklad zo štrkodrviny 0-63 mm s rozprestretím a zhutnením, po zhutnení hr. 200 mm - výmena podložia pri križovaní s poľnými cestami | m2 | 136 |  | 0 |  |  | znížená |  | 0 | 0.3708 | 50.4288 | 0 | 0 | 4 | K | 2 |  |  |  | ROZPOCET | 0 | 0 | 0 | 0 | 0 | 2 | 0 | 4 | -509695904
| VV |  | "križovanie s poľnými cestami" | [14 empty] | VV | 2 | 1 | True | 0 | ROZPOCET
| VV |  | "odkop zeminy hr.0,26+0,15+0,20 m = 0,61m " | [14 empty] | VV | 2 | 1 | True | 0 | ROZPOCET
| VV |  | "SO 01.3 úsek - cesta Bálince/Ožďany- Sušany zastávka" | [14 empty] | VV | 2 | 1 | True | 0 | ROZPOCET
| VV |  | 34,00 |  | 34 | [12 empty] | VV | 2 | 2 | True | 0 | ROZPOCET
| VV |  | "SO 01.3 úsek - Sušany zastávka- cesta III/2740 " | [14 empty] | VV | 2 | 1 | True | 0 | ROZPOCET
| VV |  | 34,00 |  | 34 | [12 empty] | VV | 2 | 2 | True | 0 | ROZPOCET
| VV |  | "SO 01.3 úsek - cesta III/2740 - cesta III/2713 " | [14 empty] | VV | 2 | 1 | True | 0 | ROZPOCET
| VV |  | 68,00 |  | 68 | [12 empty] | VV | 2 | 2 | True | 0 | ROZPOCET
| VV |  | Súčet |  | 136 | [12 empty] | VV | 2 | 4 | True | 1 | ROZPOCET
29 | K | 566902224 | Vyspravenie , rozhrnutie kolajového lôžka zo štrkodrviny po bokoch pôvodnej železničnej trate so zhutnením, hr. 260 mm | m2 | 32134.5 |  | 0 |  |  | znížená |  | 0 | 0.46166 | 14835.2133 | 0 | 0 | 4 | K | 2 |  |  |  | ROZPOCET | 0 | 0 | 0 | 0 | 0 | 2 | 0 | 4 | -1170017307
| VV |  | "SO 01.3 úsek - cesta Bálince/Ožďany- Sušany zastávka" | [14 empty] | VV | 2 | 1 | True | 0 | ROZPOCET
| VV |  | 2953,80*4,50 |  | 13292.1 | [12 empty] | VV | 2 | 2 | True | 0 | ROZPOCET
| VV |  | "SO 01.3 úsek - Sušany zastávka- cesta III/2740 " | [14 empty] | VV | 2 | 1 | True | 0 | ROZPOCET
| VV |  | 1120,70*4,50 |  | 5043.15 | [12 empty] | VV | 2 | 2 | True | 0 | ROZPOCET
| VV |  | "SO 01.3 úsek - cesta III/2740 - cesta III/2713 " | [14 empty] | VV | 2 | 1 | True | 0 | ROZPOCET
| VV |  | 3066,50*4,50 |  | 13799.25 | [12 empty] | VV | 2 | 2 | True | 0 | ROZPOCET
| VV |  | Súčet |  | 32134.5 | [12 empty] | VV | 2 | 4 | True | 1 | ROZPOCET
30 | K | 569841111 | Spevnenie krajníc alebo komun. pre peších s rozpr. a zhutnením, štrkodrvinou hr. 120 mm | m2 | 1966.49 |  | 0 |  |  | znížená |  | 0 | 0.22385 | 440.1988 | 0 | 0 | 4 | K | 2 |  |  |  | ROZPOCET | 0 | 0 | 0 | 0 | 0 | 2 | 0 | 4 | -1260667770
| VV |  | "SO 01.3 úsek - cesta Bálince/Ožďany- Sušany zastávka" | [14 empty] | VV | 2 | 1 | True | 0 | ROZPOCET
| VV |  | 2593,80*0,29 |  | 752.202 | [12 empty] | VV | 2 | 2 | True | 0 | ROZPOCET
| VV |  | "SO 01.3 úsek - Sušany zastávka- cesta III/2740 " | [14 empty] | VV | 2 | 1 | True | 0 | ROZPOCET
| VV |  | 1120,70*0,29 |  | 325.003 | [12 empty] | VV | 2 | 2 | True | 0 | ROZPOCET
| VV |  | "SO 01.3 úsek - cesta III/2740 - cesta III/2713 " | [14 empty] | VV | 2 | 1 | True | 0 | ROZPOCET
| VV |  | 3066,50*0,29 |  | 889.285 | [12 empty] | VV | 2 | 2 | True | 0 | ROZPOCET
| VV |  | Súčet |  | 1966.49 | [12 empty] | VV | 2 | 4 | True | 1 | ROZPOCET
31 | K | 573111111 | Postrek asfaltový infiltračný s posypom kamenivom z asfaltu cestného v množstve 0,60 kg/m2 - križovanie + K1 | m2 | 21780.7 |  | 0 |  |  | znížená |  | 0 | 0.00561 | 122.1897 | 0 | 0 | 4 | K | 2 |  |  |  | ROZPOCET | 0 | 0 | 0 | 0 | 0 | 2 | 0 | 4 | 2007022707
| VV |  | "K1" | [14 empty] | VV | 2 | 1 | True | 0 | ROZPOCET
| VV |  | "SO 01.3 úsek - cesta Bálince/Ožďany- Sušany zastávka" | [14 empty] | VV | 2 | 1 | True | 0 | ROZPOCET
| VV |  | 8336,00 |  | 8336 | [12 empty] | VV | 2 | 2 | True | 0 | ROZPOCET
| VV |  | "SO 01.3 úsek - Sušany zastávka- cesta III/2740 " | [14 empty] | VV | 2 | 1 | True | 0 | ROZPOCET
| VV |  | 3558,70 |  | 3558.7 | [12 empty] | VV | 2 | 2 | True | 0 | ROZPOCET
| VV |  | "SO 01.3 úsek - cesta III/2740 - cesta III/2713 " | [14 empty] | VV | 2 | 1 | True | 0 | ROZPOCET
| VV |  | 9774,00 |  | 9774 | [12 empty] | VV | 2 | 2 | True | 0 | ROZPOCET
| VV |  | Medzisúčet |  | 21668.7 | [12 empty] | VV | 2 | 3 | True | 0 | ROZPOCET
| VV |  | "križovanie s poľnými cestami" | [14 empty] | VV | 2 | 1 | True | 0 | ROZPOCET
| VV |  | "SO 01.3 úsek - cesta Bálince/Ožďany- Sušany zastávka" | [14 empty] | VV | 2 | 1 | True | 0 | ROZPOCET
| VV |  | 28,00 |  | 28 | [12 empty] | VV | 2 | 2 | True | 0 | ROZPOCET
| VV |  | "SO 01.3 úsek - Sušany zastávka- cesta III/2740 " | [14 empty] | VV | 2 | 1 | True | 0 | ROZPOCET
| VV |  | 28,00 |  | 28 | [12 empty] | VV | 2 | 2 | True | 0 | ROZPOCET
| VV |  | "SO 01.3 úsek - cesta III/2740 - cesta III/2713 " | [14 empty] | VV | 2 | 1 | True | 0 | ROZPOCET
| VV |  | 56,00 |  | 56 | [12 empty] | VV | 2 | 2 | True | 0 | ROZPOCET
| VV |  | Medzisúčet |  | 112 | [12 empty] | VV | 2 | 3 | True | 0 | ROZPOCET
| VV |  | Súčet |  | 21780.7 | [12 empty] | VV | 2 | 4 | True | 1 | ROZPOCET
32 | K | 573211111 | Postrek asfaltový spojovací bez posypu kamenivom z asfaltu cestného v množstve od 0,50 do 0,70 kg/m2 | m2 | 0.26 |  | 0 |  |  | znížená |  | 0 | 0.00071 | 0.0001846 | 0 | 0 | 4 | K | 2 |  |  |  | ROZPOCET | 0 | 0 | 0 | 0 | 0 | 2 | 0 | 4 | 1989803313
| VV |  | "SO 01.3 úsek - Sušany zastávka- cesta III/2740 " | [14 empty] | VV | 2 | 1 | True | 0 | ROZPOCET
| VV |  | 0,11 |  | 0.11 | [12 empty] | VV | 2 | 2 | True | 0 | ROZPOCET
| VV |  | "SO 01.3 úsek - cesta III/2740 - cesta III/2713 " | [14 empty] | VV | 2 | 1 | True | 0 | ROZPOCET
| VV |  | 0,15 |  | 0.15 | [12 empty] | VV | 2 | 2 | True | 0 | ROZPOCET
| VV |  | Súčet |  | 0.26 | [12 empty] | VV | 2 | 4 | True | 1 | ROZPOCET
33 | K | 573211111.1 | Postrek asfaltový spojovací bez posypu kamenivom z asfaltu cestného v množstve od 0,30 kg/m2- K1+ križovanie | m2 | 20804.7 |  | 0 |  |  | znížená |  | 0 | 0.00071 | 14.7713 | 0 | 0 | 4 | K | 2 |  |  |  | ROZPOCET | 0 | 0 | 0 | 0 | 0 | 2 | 0 | 4 | -1975533710
| VV |  | "K1" | [14 empty] | VV | 2 | 1 | True | 0 | ROZPOCET
| VV |  | "SO 01.3 úsek - cesta Bálince/Ožďany- Sušany zastávka" | [14 empty] | VV | 2 | 1 | True | 0 | ROZPOCET
| VV |  | 7966,00 |  | 7966 | [12 empty] | VV | 2 | 2 | True | 0 | ROZPOCET
| VV |  | "SO 01.3 úsek - Sušany zastávka- cesta III/2740 " | [14 empty] | VV | 2 | 1 | True | 0 | ROZPOCET
| VV |  | 3398,70 |  | 3398.7 | [12 empty] | VV | 2 | 2 | True | 0 | ROZPOCET
| VV |  | "SO 01.3 úsek - cesta III/2740 - cesta III/2713 " | [14 empty] | VV | 2 | 1 | True | 0 | ROZPOCET
| VV |  | 9336,00 |  | 9336 | [12 empty] | VV | 2 | 2 | True | 0 | ROZPOCET
| VV |  | Medzisúčet |  | 20700.7 | [12 empty] | VV | 2 | 3 | True | 0 | ROZPOCET
| VV |  | "križovanie s poľnými cestami" | [14 empty] | VV | 2 | 1 | True | 0 | ROZPOCET
| VV |  | "SO 01.3 úsek - cesta Bálince/Ožďany- Sušany zastávka" | [14 empty] | VV | 2 | 1 | True | 0 | ROZPOCET
| VV |  | 26,000 |  | 26 | [12 empty] | VV | 2 | 2 | True | 0 | ROZPOCET
| VV |  | "SO 01.3 úsek - Sušany zastávka- cesta III/2740 " | [14 empty] | VV | 2 | 1 | True | 0 | ROZPOCET
| VV |  | 26,00 |  | 26 | [12 empty] | VV | 2 | 2 | True | 0 | ROZPOCET
| VV |  | "SO 01.3 úsek - cesta III/2740 - cesta III/2713 " | [14 empty] | VV | 2 | 1 | True | 0 | ROZPOCET
| VV |  | 52,00 |  | 52 | [12 empty] | VV | 2 | 2 | True | 0 | ROZPOCET
| VV |  | Medzisúčet |  | 104 | [12 empty] | VV | 2 | 3 | True | 0 | ROZPOCET
| VV |  | Súčet |  | 20804.7 | [12 empty] | VV | 2 | 4 | True | 1 | ROZPOCET
34 | K | 577134231 | Asfaltový betón vrstva obrusná AC 11 O v pruhu š. do 3 m z nemodifik. asfaltu tr. II, po zhutnení hr. 40 mm- K1+ križovanie | m2 | 20804.7 |  | 0 |  |  | znížená |  | 0 | 0.10373 | 2158.0715 | 0 | 0 | 4 | K | 2 |  |  |  | ROZPOCET | 0 | 0 | 0 | 0 | 0 | 2 | 0 | 4 | 1546222130
| VV |  | "K1" | [14 empty] | VV | 2 | 1 | True | 0 | ROZPOCET
| VV |  | "SO 01.3 úsek - cesta Bálince/Ožďany- Sušany zastávka" | [14 empty] | VV | 2 | 1 | True | 0 | ROZPOCET
| VV |  | 7966,00 |  | 7966 | [12 empty] | VV | 2 | 2 | True | 0 | ROZPOCET
| VV |  | "SO 01.3 úsek - Sušany zastávka- cesta III/2740 " | [14 empty] | VV | 2 | 1 | True | 0 | ROZPOCET
| VV |  | 3398,70 |  | 3398.7 | [12 empty] | VV | 2 | 2 | True | 0 | ROZPOCET
| VV |  | "SO 01.3 úsek - cesta III/2740 - cesta III/2713 " | [14 empty] | VV | 2 | 1 | True | 0 | ROZPOCET
| VV |  | 9336,00 |  | 9336 | [12 empty] | VV | 2 | 2 | True | 0 | ROZPOCET
| VV |  | Medzisúčet |  | 20700.7 | [12 empty] | VV | 2 | 3 | True | 0 | ROZPOCET
| VV |  | "križovanie s poľnými cestami" | [14 empty] | VV | 2 | 1 | True | 0 | ROZPOCET
| VV |  | "SO 01.3 úsek - cesta Bálince/Ožďany- Sušany zastávka" | [14 empty] | VV | 2 | 1 | True | 0 | ROZPOCET
| VV |  | 26,000 |  | 26 | [12 empty] | VV | 2 | 2 | True | 0 | ROZPOCET
| VV |  | "SO 01.3 úsek - Sušany zastávka- cesta III/2740 " | [14 empty] | VV | 2 | 1 | True | 0 | ROZPOCET
| VV |  | 26,00 |  | 26 | [12 empty] | VV | 2 | 2 | True | 0 | ROZPOCET
| VV |  | "SO 01.3 úsek - cesta III/2740 - cesta III/2713 " | [14 empty] | VV | 2 | 1 | True | 0 | ROZPOCET
| VV |  | 52,00 |  | 52 | [12 empty] | VV | 2 | 2 | True | 0 | ROZPOCET
| VV |  | Medzisúčet |  | 104 | [12 empty] | VV | 2 | 3 | True | 0 | ROZPOCET
| VV |  | Súčet |  | 20804.7 | [12 empty] | VV | 2 | 4 | True | 1 | ROZPOCET
35 | K | 577144231 | Asfaltový betón vrstva obrusná AC 11 O v pruhu š. do 3 m z nemodifik. asfaltu tr. II, po zhutnení hr. 50 mm - doasfaltovanie | m2 | 0.26 |  | 0 |  |  | znížená |  | 0 | 0.12966 | 0.033712 | 0 | 0 | 4 | K | 2 |  |  |  | ROZPOCET | 0 | 0 | 0 | 0 | 0 | 2 | 0 | 4 | -2007090735
| VV |  | "SO 01.3 úsek - Sušany zastávka- cesta III/2740 " | [14 empty] | VV | 2 | 1 | True | 0 | ROZPOCET
| VV |  | 0,11 |  | 0.11 | [12 empty] | VV | 2 | 2 | True | 0 | ROZPOCET
| VV |  | "SO 01.3 úsek - cesta III/2740 - cesta III/2713 " | [14 empty] | VV | 2 | 1 | True | 0 | ROZPOCET
| VV |  | 0,15 |  | 0.15 | [12 empty] | VV | 2 | 2 | True | 0 | ROZPOCET
| VV |  | Súčet |  | 0.26 | [12 empty] | VV | 2 | 4 | True | 1 | ROZPOCET
36 | K | 577164331 | Asfaltový betón vrstva obrusná alebo ložná AC 16 v pruhu š. do 3 m z nemodifik. asfaltu tr. II, po zhutnení hr. 70 mm- K1+ križovanie | m2 | 21780.7 |  | 0 |  |  | znížená |  | 0 | 0.18152 | 3953.6327 | 0 | 0 | 4 | K | 2 |  |  |  | ROZPOCET | 0 | 0 | 0 | 0 | 0 | 2 | 0 | 4 | 1315757514
| VV |  | "K1" | [14 empty] | VV | 2 | 1 | True | 0 | ROZPOCET
| VV |  | "SO 01.3 úsek - cesta Bálince/Ožďany- Sušany zastávka" | [14 empty] | VV | 2 | 1 | True | 0 | ROZPOCET
| VV |  | 8336,00 |  | 8336 | [12 empty] | VV | 2 | 2 | True | 0 | ROZPOCET
| VV |  | "SO 01.3 úsek - Sušany zastávka- cesta III/2740 " | [14 empty] | VV | 2 | 1 | True | 0 | ROZPOCET
| VV |  | 3558,70 |  | 3558.7 | [12 empty] | VV | 2 | 2 | True | 0 | ROZPOCET
| VV |  | "SO 01.3 úsek - cesta III/2740 - cesta III/2713 " | [14 empty] | VV | 2 | 1 | True | 0 | ROZPOCET
| VV |  | 9774,00 |  | 9774 | [12 empty] | VV | 2 | 2 | True | 0 | ROZPOCET
| VV |  | Medzisúčet |  | 21668.7 | [12 empty] | VV | 2 | 3 | True | 0 | ROZPOCET
| VV |  | "križovanie s poľnými cestami" | [14 empty] | VV | 2 | 1 | True | 0 | ROZPOCET
| VV |  | "SO 01.3 úsek - cesta Bálince/Ožďany- Sušany zastávka" | [14 empty] | VV | 2 | 1 | True | 0 | ROZPOCET
| VV |  | 28,00 |  | 28 | [12 empty] | VV | 2 | 2 | True | 0 | ROZPOCET
| VV |  | "SO 01.3 úsek - Sušany zastávka- cesta III/2740 " | [14 empty] | VV | 2 | 1 | True | 0 | ROZPOCET
| VV |  | 28,00 |  | 28 | [12 empty] | VV | 2 | 2 | True | 0 | ROZPOCET
| VV |  | "SO 01.3 úsek - cesta III/2740 - cesta III/2713 " | [14 empty] | VV | 2 | 1 | True | 0 | ROZPOCET
| VV |  | 56,00 |  | 56 | [12 empty] | VV | 2 | 2 | True | 0 | ROZPOCET
| VV |  | Medzisúčet |  | 112 | [12 empty] | VV | 2 | 3 | True | 0 | ROZPOCET
| VV |  | Súčet |  | 21780.7 | [12 empty] | VV | 2 | 4 | True | 1 | ROZPOCET
| D | 6 | Úpravy povrchov, podlahy, osadenie |  |  |  | 0 |  |  |  |  | 0 |  | 3.2178 |  | 0 | 1 | D | 1 |  |  |  | ROZPOCET | [6 empty] | 0
37 | K | 627471151 | Reprofilácia stien sanačnou maltou, 1 vrstva hr.10 mm | m2 | 147 |  | 0 |  |  | znížená |  | 0 | 0.02189 | 3.2178 | 0 | 0 | 4 | K | 2 |  |  |  | ROZPOCET | 0 | 0 | 0 | 0 | 0 | 2 | 0 | 4 | 484335477
| VV |  | "SO 01.3 úsek - cesta Bálince/Ožďany- Sušany zastávka" | [14 empty] | VV | 2 | 1 | True | 0 | ROZPOCET
| VV |  | "čistenie zárubných stien od porastu - km 15,38- km 15,45, v.2,10m, dl. 70 m" | [14 empty] | VV | 2 | 1 | True | 0 | ROZPOCET
| VV |  | 147,00 |  | 147 | [12 empty] | VV | 2 | 2 | True | 1 | ROZPOCET
| D | 9 | Ostatné konštrukcie a práce-búranie |  |  |  | 0 |  |  |  |  | 0 |  | 5.5874 |  | 1164.1608 | 1 | D | 1 |  |  |  | ROZPOCET | [6 empty] | 0
38 | K | 914001111 | Osadenie a montáž cestnej zvislej dopravnej značky na stĺpik, stĺp, konzolu alebo objekt | ks | 14 |  | 0 |  |  | znížená |  | 0 | 0.22133 | 3.0986 | 0 | 0 | 4 | K | 2 |  |  |  | ROZPOCET | 0 | 0 | 0 | 0 | 0 | 2 | 0 | 4 | -1461020649
| VV |  | "SO 01.3 úsek - cesta Bálince/Ožďany- Sušany zastávka" | [14 empty] | VV | 2 | 1 | True | 0 | ROZPOCET
| VV |  | 2,00 |  | 2 | [12 empty] | VV | 2 | 2 | True | 0 | ROZPOCET
| VV |  | "SO 01.3 úsek - Sušany zastávka- cesta III/2740 " | [14 empty] | VV | 2 | 1 | True | 0 | ROZPOCET
| VV |  | 4,00 |  | 4 | [12 empty] | VV | 2 | 2 | True | 0 | ROZPOCET
| VV |  | "SO 01.3 úsek - cesta III/2740 - cesta III/2713 " | [14 empty] | VV | 2 | 1 | True | 0 | ROZPOCET
| VV |  | 8,00 |  | 8 | [12 empty] | VV | 2 | 2 | True | 0 | ROZPOCET
| VV |  | Súčet |  | 14 | [12 empty] | VV | 2 | 4 | True | 1 | ROZPOCET
39 | M | 404410113700 | Informatívna prevádzková značka IP7 (Priechod pre cyklistov), rozmer 600x600 mm, fólia RA1, pozinkovaná | ks | 4 |  | 0 |  |  | znížená |  | 0 | 0.0026 | 0.0104 | 0 | 0 | 8 | M | 2 |  |  |  | ROZPOCET | 0 | 0 | 0 | 0 | 0 | 2 | 0 | 4 | 499572186
| VV |  | "SO 01.3 úsek - Sušany zastávka- cesta III/2740 " | [14 empty] | VV | 2 | 1 | True | 0 | ROZPOCET
| VV |  | 2,00 |  | 2 | [12 empty] | VV | 2 | 2 | True | 0 | ROZPOCET
| VV |  | "SO 01.3 úsek - cesta III/2740 - cesta III/2713 " | [14 empty] | VV | 2 | 1 | True | 0 | ROZPOCET
| VV |  | 2,00 |  | 2 | [12 empty] | VV | 2 | 2 | True | 0 | ROZPOCET
| VV |  | Súčet |  | 4 | [12 empty] | VV | 2 | 4 | True | 1 | ROZPOCET
40 | M | 404410087900 | Príkazová značka C8 (Cestička pre cyklistov), rozmer 420 mm, fólia RA1, pozinkovaná-ozn.221 | ks | 6 |  | 0 |  |  | znížená |  | 0 | 0.00066 | 0.00396 | 0 | 0 | 8 | M | 2 |  |  |  | ROZPOCET | 0 | 0 | 0 | 0 | 0 | 2 | 0 | 4 | -1122852216
| VV |  | "SO 01.3 úsek - cesta Bálince/Ožďany- Sušany zastávka" | [14 empty] | VV | 2 | 1 | True | 0 | ROZPOCET
| VV |  | 2,00 |  | 2 | [12 empty] | VV | 2 | 2 | True | 0 | ROZPOCET
| VV |  | "SO 01.3 úsek - Sušany zastávka- cesta III/2740 " | [14 empty] | VV | 2 | 1 | True | 0 | ROZPOCET
| VV |  | 2,00 |  | 2 | [12 empty] | VV | 2 | 2 | True | 0 | ROZPOCET
| VV |  | "SO 01.3 úsek - cesta III/2740 - cesta III/2713 " | [14 empty] | VV | 2 | 1 | True | 0 | ROZPOCET
| VV |  | 2,00 |  | 2 | [12 empty] | VV | 2 | 2 | True | 0 | ROZPOCET
| VV |  | Súčet |  | 6 | [12 empty] | VV | 2 | 4 | True | 1 | ROZPOCET
41 | M | 404410010500 | Výstražná značka A16 (Cyklisti), rozmer 900 mm, fólia RA1, pozinkovaná-ozn. 143 | ks | 2 |  | 0 |  |  | znížená |  | 0 | 0.0012 | 0.0024 | 0 | 0 | 8 | M | 2 |  |  |  | ROZPOCET | 0 | 0 | 0 | 0 | 0 | 2 | 0 | 4 | 51664062
| VV |  | "SO 01.3 úsek - cesta III/2740 - cesta III/2713 " | [14 empty] | VV | 2 | 1 | True | 0 | ROZPOCET
| VV |  | 2,00 |  | 2 | [12 empty] | VV | 2 | 2 | True | 1 | ROZPOCET
42 | M | 404410010500.1 | Dodatková značka E16d (Cyklisti), rozmer 600x600 mm, fólia RA1, pozinkovaná-ozn. 513 | ks | 2 |  | 0 |  |  | znížená |  | 0 | 0.0012 | 0.0024 | 0 | 0 | 8 | M | 2 |  |  |  | ROZPOCET | 0 | 0 | 0 | 0 | 0 | 2 | 0 | 4 | 470514886
| VV |  | "SO 01.3 úsek - cesta III/2740 - cesta III/2713 " | [14 empty] | VV | 2 | 1 | True | 0 | ROZPOCET
| VV |  | 2,00 |  | 2 | [12 empty] | VV | 2 | 2 | True | 1 | ROZPOCET
43 | K | 914501121 | Montáž stĺpika zvislej dopravnej značky dĺžky do 3,5 m do betónového základu | ks | 12 |  | 0 |  |  | znížená |  | 0 | 0.11958 | 1.435 | 0 | 0 | 4 | K | 2 |  |  |  | ROZPOCET | 0 | 0 | 0 | 0 | 0 | 2 | 0 | 4 | -1256062277
| VV |  | "SO 01.3 úsek - cesta Bálince/Ožďany- Sušany zastávka" | [14 empty] | VV | 2 | 1 | True | 0 | ROZPOCET
| VV |  | 2,00 |  | 2 | [12 empty] | VV | 2 | 2 | True | 0 | ROZPOCET
| VV |  | "SO 01.3 úsek - Sušany zastávka- cesta III/2740 " | [14 empty] | VV | 2 | 1 | True | 0 | ROZPOCET
| VV |  | 4,00 |  | 4 | [12 empty] | VV | 2 | 2 | True | 0 | ROZPOCET
| VV |  | "SO 01.3 úsek - cesta III/2740 - cesta III/2713 " | [14 empty] | VV | 2 | 1 | True | 0 | ROZPOCET
| VV |  | 6,00 |  | 6 | [12 empty] | VV | 2 | 2 | True | 0 | ROZPOCET
| VV |  | Súčet |  | 12 | [12 empty] | VV | 2 | 4 | True | 1 | ROZPOCET
44 | M | 404490008400 | Stĺpik Zn, d 60 mm/1 bm, pre dopravné značky | ks | 12 |  | 0 |  |  | znížená |  | 0 | 0.0014 | 0.0168 | 0 | 0 | 8 | M | 2 |  |  |  | ROZPOCET | 0 | 0 | 0 | 0 | 0 | 2 | 0 | 4 | 2051086014
45 | M | 404440000200 | Úchyt na stĺpik, d 40x40 mm | ks | 14 |  | 0 |  |  | znížená |  | 0 | 0.00025 | 0.0035 | 0 | 0 | 8 | M | 2 |  |  |  | ROZPOCET | 0 | 0 | 0 | 0 | 0 | 2 | 0 | 4 | 1669880256
46 | M | 404490008600 | Krytka stĺpika, d 60 mm, plastová | ks | 12 |  | 0 |  |  | znížená |  | 0 | 2e-06 | 2.4e-05 | 0 | 0 | 8 | M | 2 |  |  |  | ROZPOCET | 0 | 0 | 0 | 0 | 0 | 2 | 0 | 4 | 2139577272
47 | K | 915711212 | Vodorovné dopravné značenie striekané farbou deliacich čiar súvislých šírky 125 mm biela retroreflexná | m | 105 |  | 0 |  |  | znížená |  | 0 | 0.00011 | 0.01155 | 0 | 0 | 4 | K | 2 |  |  |  | ROZPOCET | 0 | 0 | 0 | 0 | 0 | 2 | 0 | 4 | -782530527
| VV |  | "SO 01.3 úsek - cesta Bálince/Ožďany- Sušany zastávka" | [14 empty] | VV | 2 | 1 | True | 0 | ROZPOCET
| VV |  | 45,00 |  | 45 | [12 empty] | VV | 2 | 2 | True | 0 | ROZPOCET
| VV |  | "SO 01.3 úsek - Sušany zastávka- cesta III/2740 " | [14 empty] | VV | 2 | 1 | True | 0 | ROZPOCET
| VV |  | 30,00 |  | 30 | [12 empty] | VV | 2 | 2 | True | 0 | ROZPOCET
| VV |  | "SO 01.3 úsek - cesta III/2740 - cesta III/2713 " | [14 empty] | VV | 2 | 1 | True | 0 | ROZPOCET
| VV |  | 30,00 |  | 30 | [12 empty] | VV | 2 | 2 | True | 0 | ROZPOCET
| VV |  | Súčet |  | 105 | [12 empty] | VV | 2 | 4 | True | 1 | ROZPOCET
48 | K | 915711312 | Vodorovné dopravné značenie striekané farbou deliacich čiar prerušovaných šírky 125 mm biela retroreflexná | m | 6670 |  | 0 |  |  | znížená |  | 0 | 4e-05 | 0.2668 | 0 | 0 | 4 | K | 2 |  |  |  | ROZPOCET | 0 | 0 | 0 | 0 | 0 | 2 | 0 | 4 | 894585627
| VV |  | "SO 01.3 úsek - cesta Bálince/Ožďany- Sušany zastávka" | [14 empty] | VV | 2 | 1 | True | 0 | ROZPOCET
| VV |  | 2543,00 |  | 2543 | [12 empty] | VV | 2 | 2 | True | 0 | ROZPOCET
| VV |  | "SO 01.3 úsek - Sušany zastávka- cesta III/2740 " | [14 empty] | VV | 2 | 1 | True | 0 | ROZPOCET
| VV |  | 1090,000 |  | 1090 | [12 empty] | VV | 2 | 2 | True | 0 | ROZPOCET
| VV |  | "SO 01.3 úsek - cesta III/2740 - cesta III/2713 " | [14 empty] | VV | 2 | 1 | True | 0 | ROZPOCET
| VV |  | 3037,00 |  | 3037 | [12 empty] | VV | 2 | 2 | True | 0 | ROZPOCET
| VV |  | Súčet |  | 6670 | [12 empty] | VV | 2 | 4 | True | 1 | ROZPOCET
49 | K | 915721212 | Vodorovné dopravné značenie striekané farbou symboly a pod., biela retroreflexná s predznačením- cyklistický trojuholník | ks | 6 |  | 0 |  |  | znížená |  | 0 | 0.0009 | 0.0054 | 0 | 0 | 4 | K | 2 |  |  |  | ROZPOCET | 0 | 0 | 0 | 0 | 0 | 2 | 0 | 4 | 1113602173
| VV |  | "SO 01.3 úsek - cesta Bálince/Ožďany- Sušany zastávka" | [14 empty] | VV | 2 | 1 | True | 0 | ROZPOCET
| VV |  | 2,00 |  | 2 | [12 empty] | VV | 2 | 2 | True | 0 | ROZPOCET
| VV |  | "SO 01.3 úsek - Sušany zastávka- cesta III/2740 " | [14 empty] | VV | 2 | 1 | True | 0 | ROZPOCET
| VV |  | 2,00 |  | 2 | [12 empty] | VV | 2 | 2 | True | 0 | ROZPOCET
| VV |  | "SO 01.3 úsek - cesta III/2740 - cesta III/2713 " | [14 empty] | VV | 2 | 1 | True | 0 | ROZPOCET
| VV |  | 2,00 |  | 2 | [12 empty] | VV | 2 | 2 | True | 0 | ROZPOCET
| VV |  | Súčet |  | 6 | [12 empty] | VV | 2 | 4 | True | 1 | ROZPOCET
50 | K | 915721212.2 | Vodorovné dopravné značenie striekané farbou miesto na prechádzanie , šípky, symboly a pod., biela retroreflexná | m2 | 0.75 |  | 0 |  |  | znížená |  | 0 | 0.0009 | 0.000675 | 0 | 0 | 4 | K | 2 |  |  |  | ROZPOCET | 0 | 0 | 0 | 0 | 0 | 2 | 0 | 4 | 812673144
| VV |  | "SO 01.3 úsek - cesta Bálince/Ožďany- Sušany zastávka" | [14 empty] | VV | 2 | 1 | True | 0 | ROZPOCET
| VV |  | 0,75 |  | 0.75 | [12 empty] | VV | 2 | 2 | True | 1 | ROZPOCET
51 | K | 915721212.3 | Vodorovné dopravné značenie striekané farbou prechodov pre cyklistov, šípky, symboly a pod., biela retroreflexná | m2 | 6.25 |  | 0 |  |  | znížená |  | 0 | 0.0009 | 0.005625 | 0 | 0 | 4 | K | 2 |  |  |  | ROZPOCET | 0 | 0 | 0 | 0 | 0 | 2 | 0 | 4 | 1299871431
| VV |  | "SO 01.3 úsek - Sušany zastávka- cesta III/2740 " | [14 empty] | VV | 2 | 1 | True | 0 | ROZPOCET
| VV |  | 2,75 |  | 2.75 | [12 empty] | VV | 2 | 2 | True | 0 | ROZPOCET
| VV |  | "SO 01.3 úsek - cesta III/2740 - cesta III/2713 " | [14 empty] | VV | 2 | 1 | True | 0 | ROZPOCET
| VV |  | 3,50 |  | 3.5 | [12 empty] | VV | 2 | 2 | True | 0 | ROZPOCET
| VV |  | Súčet |  | 6.25 | [12 empty] | VV | 2 | 4 | True | 1 | ROZPOCET
52 | K | 9157212121 | Vodorovné dopravné značenie striekané farbou , symboly a pod., biela retroreflexná s predznačením - piktogram bicykla | ks | 132 |  | 0 |  |  | znížená |  | 0 | 0.0009 | 0.1188 | 0 | 0 | 4 | K | 2 |  |  |  | ROZPOCET | 0 | 0 | 0 | 0 | 0 | 2 | 0 | 4 | 241859211
| VV |  | "SO 01.3 úsek - cesta Bálince/Ožďany- Sušany zastávka" | [14 empty] | VV | 2 | 1 | True | 0 | ROZPOCET
| VV |  | 50,00 |  | 50 | [12 empty] | VV | 2 | 2 | True | 0 | ROZPOCET
| VV |  | "SO 01.3 úsek - Sušany zastávka- cesta III/2740 " | [14 empty] | VV | 2 | 1 | True | 0 | ROZPOCET
| VV |  | 22,00 |  | 22 | [12 empty] | VV | 2 | 2 | True | 0 | ROZPOCET
| VV |  | "SO 01.3 úsek - cesta III/2740 - cesta III/2713 " | [14 empty] | VV | 2 | 1 | True | 0 | ROZPOCET
| VV |  | 60,00 |  | 60 | [12 empty] | VV | 2 | 2 | True | 0 | ROZPOCET
| VV |  | Súčet |  | 132 | [12 empty] | VV | 2 | 4 | True | 1 | ROZPOCET
53 | K | 9157212122 | Vodorovné dopravné značenie striekané farbou , symboly a pod., biela retroreflexná s predznačením - piktogram bicykla so šípkou | ks | 12 |  | 0 |  |  | znížená |  | 0 | 0.0009 | 0.0108 | 0 | 0 | 4 | K | 2 |  |  |  | ROZPOCET | 0 | 0 | 0 | 0 | 0 | 2 | 0 | 4 | -1401454780
| VV |  | "SO 01.3 úsek - cesta Bálince/Ožďany- Sušany zastávka" | [14 empty] | VV | 2 | 1 | True | 0 | ROZPOCET
| VV |  | 4,00 |  | 4 | [12 empty] | VV | 2 | 2 | True | 0 | ROZPOCET
| VV |  | "SO 01.3 úsek - Sušany zastávka- cesta III/2740 " | [14 empty] | VV | 2 | 1 | True | 0 | ROZPOCET
| VV |  | 4,00 |  | 4 | [12 empty] | VV | 2 | 2 | True | 0 | ROZPOCET
| VV |  | "SO 01.3 úsek - cesta III/2740 - cesta III/2713 " | [14 empty] | VV | 2 | 1 | True | 0 | ROZPOCET
| VV |  | 4,00 |  | 4 | [12 empty] | VV | 2 | 2 | True | 0 | ROZPOCET
| VV |  | Súčet |  | 12 | [12 empty] | VV | 2 | 4 | True | 1 | ROZPOCET
54 | K | 915721512 | Vodorovné dopravné značenie termoplastom prechodov pre chodcov, šípky, symboly a pod., retroreflexná zelená | m2 | 152.25 |  | 0 |  |  | znížená |  | 0 | 0.0034 | 0.51765 | 0 | 0 | 4 | K | 2 |  |  |  | ROZPOCET | 0 | 0 | 0 | 0 | 0 | 2 | 0 | 4 | -1108113222
| VV |  | "SO 01.3 úsek - Sušany zastávka- cesta III/2740 " | [14 empty] | VV | 2 | 1 | True | 0 | ROZPOCET
| VV |  | 57,25 |  | 57.25 | [12 empty] | VV | 2 | 2 | True | 0 | ROZPOCET
| VV |  | "SO 01.3 úsek - cesta III/2740 - cesta III/2713 " | [14 empty] | VV | 2 | 1 | True | 0 | ROZPOCET
| VV |  | 95,00 |  | 95 | [12 empty] | VV | 2 | 2 | True | 0 | ROZPOCET
| VV |  | Súčet |  | 152.25 | [12 empty] | VV | 2 | 4 | True | 1 | ROZPOCET
55 | K | 915791111 | Predznačenie pre značenie striekané farbou z náterových hmôt deliace čiary, vodiace prúžky | m | 6775 |  | 0 |  |  | znížená |  | 0 | 0 | 0 | 0 | 0 | 4 | K | 2 |  |  |  | ROZPOCET | 0 | 0 | 0 | 0 | 0 | 2 | 0 | 4 | 1521893938
| VV |  | 105,00+6670,00 |  | 6775 | [12 empty] | VV | 2 | 2 | True | 1 | ROZPOCET
56 | K | 915791111000 | Projekt cykloturistického značenia s realizáciou značenia | km | 6.782 |  | 0 |  |  | znížená |  | 0 | 0 | 0 | 0 | 0 | 4 | K | 2 |  |  |  | ROZPOCET | 0 | 0 | 0 | 0 | 0 | 2 | 0 | 4 | -1391379772
| VV |  | "SO 01.3 úsek - cesta Bálince/Ožďany- Sušany zastávka" | [14 empty] | VV | 2 | 1 | True | 0 | ROZPOCET
| VV |  | 2,5938 |  | 2.594 | [12 empty] | VV | 2 | 2 | True | 0 | ROZPOCET
| VV |  | "SO 01.3 úsek - Sušany zastávka- cesta III/2740 " | [14 empty] | VV | 2 | 1 | True | 0 | ROZPOCET
| VV |  | 1,1207 |  | 1.121 | [12 empty] | VV | 2 | 2 | True | 0 | ROZPOCET
| VV |  | "SO 01.3 úsek - cesta III/2740 - cesta III/2713 " | [14 empty] | VV | 2 | 1 | True | 0 | ROZPOCET
| VV |  | 3,0665 |  | 3.067 | [12 empty] | VV | 2 | 2 | True | 0 | ROZPOCET
| VV |  | Súčet |  | 6.782 | [12 empty] | VV | 2 | 4 | True | 1 | ROZPOCET
57 | K | 915791112 | Predznačenie pre vodorovné značenie striekané farbou alebo vykonávané z náterových hmôt | m2 | 7 |  | 0 |  |  | znížená |  | 0 | 1e-05 | 7e-05 | 0 | 0 | 4 | K | 2 |  |  |  | ROZPOCET | 0 | 0 | 0 | 0 | 0 | 2 | 0 | 4 | 1464395373
| VV |  | 6,25+0,75 |  | 7 | [12 empty] | VV | 2 | 2 | True | 1 | ROZPOCET
58 | K | 915930002 | Osadenie stĺpika sklopného | ks | 3 |  | 0 |  |  | znížená |  | 0 | 5e-05 | 0.00015 | 0 | 0 | 4 | K | 2 |  |  |  | ROZPOCET | 0 | 0 | 0 | 0 | 0 | 2 | 0 | 4 | -1497002240
| VV |  | "SO 01.3 úsek - cesta Bálince/Ožďany- Sušany zastávka" | [14 empty] | VV | 2 | 1 | True | 0 | ROZPOCET
| VV |  | 1,00 |  | 1 | [12 empty] | VV | 2 | 2 | True | 0 | ROZPOCET
| VV |  | "SO 01.3 úsek - Sušany zastávka- cesta III/2740 " | [14 empty] | VV | 2 | 1 | True | 0 | ROZPOCET
| VV |  | 1,00 |  | 1 | [12 empty] | VV | 2 | 2 | True | 0 | ROZPOCET
| VV |  | "SO 01.3 úsek - cesta III/2740 - cesta III/2713 " | [14 empty] | VV | 2 | 1 | True | 0 | ROZPOCET
| VV |  | 1,00 |  | 1 | [12 empty] | VV | 2 | 2 | True | 0 | ROZPOCET
| VV |  | Súčet |  | 3 | [12 empty] | VV | 2 | 4 | True | 1 | ROZPOCET
59 | M | 404490003200 | Stĺpik sklopný | ks | 3 |  | 0 |  |  | znížená |  | 0 | 0.0075 | 0.0225 | 0 | 0 | 8 | M | 2 |  |  |  | ROZPOCET | 0 | 0 | 0 | 0 | 0 | 2 | 0 | 4 | 80975379
60 | K | 915930011 | Osadenie zábrany cyklistickej | ks | 9 |  | 0 |  |  | znížená |  | 0 | 4e-05 | 0.00036 | 0 | 0 | 4 | K | 2 |  |  |  | ROZPOCET | 0 | 0 | 0 | 0 | 0 | 2 | 0 | 4 | -88227177
| VV |  | "SO 01.3 úsek - cesta Bálince/Ožďany- Sušany zastávka" | [14 empty] | VV | 2 | 1 | True | 0 | ROZPOCET
| VV |  | 1 |  | 1 | [12 empty] | VV | 2 | 2 | True | 0 | ROZPOCET
| VV |  | "SO 01.3 úsek - Sušany zastávka- cesta III/2740 " | [14 empty] | VV | 2 | 1 | True | 0 | ROZPOCET
| VV |  | 3,00 |  | 3 | [12 empty] | VV | 2 | 2 | True | 0 | ROZPOCET
| VV |  | "SO 01.3 úsek - cesta III/2740 - cesta III/2713 " | [14 empty] | VV | 2 | 1 | True | 0 | ROZPOCET
| VV |  | 5,00 |  | 5 | [12 empty] | VV | 2 | 2 | True | 0 | ROZPOCET
| VV |  | Súčet |  | 9 | [12 empty] | VV | 2 | 4 | True | 1 | ROZPOCET
61 | M | 404490003500 | Cyklistická zábrana na zamedzenie vstupu motorových vozidiel | ks | 9 |  | 0 |  |  | znížená |  | 0 | 0.006 | 0.054 | 0 | 0 | 8 | M | 2 |  |  |  | ROZPOCET | 0 | 0 | 0 | 0 | 0 | 2 | 0 | 4 | 65077231
62 | K | 919735111 | Rezanie existujúceho asfaltového krytu alebo podkladu hĺbky do 50 mm | m | 21 |  | 0 |  |  | znížená |  | 0 | 0 | 0 | 0 | 0 | 4 | K | 2 |  |  |  | ROZPOCET | 0 | 0 | 0 | 0 | 0 | 2 | 0 | 4 | 1758285108
| VV |  | "SO 01.3 úsek - Sušany zastávka- cesta III/2740 " | [14 empty] | VV | 2 | 1 | True | 0 | ROZPOCET
| VV |  | 9,00 |  | 9 | [12 empty] | VV | 2 | 2 | True | 0 | ROZPOCET
| VV |  | "SO 01.3 úsek - cesta III/2740 - cesta III/2713 " | [14 empty] | VV | 2 | 1 | True | 0 | ROZPOCET
| VV |  | 12,00 |  | 12 | [12 empty] | VV | 2 | 2 | True | 0 | ROZPOCET
| VV |  | Súčet |  | 21 | [12 empty] | VV | 2 | 4 | True | 1 | ROZPOCET
63 | K | 938909422 | Čistenie priekop komunikácií strojne priekopovým rýpadlom o objeme nánosu nad 0,15 do 0,30 m3/m, -0,19460 t | m | 5830 |  | 0 |  |  | znížená |  | 0 | 0 | 0 | 0.1946 | 1134.518 | 4 | K | 2 |  |  |  | ROZPOCET | 0 | 0 | 0 | 0 | 0 | 2 | 0 | 4 | -1072039815
| VV |  | "SO 01.3 úsek - cesta Bálince/Ožďany- Sušany zastávka" | [14 empty] | VV | 2 | 1 | True | 0 | ROZPOCET
| VV |  | 2130,00 |  | 2130 | [12 empty] | VV | 2 | 2 | True | 0 | ROZPOCET
| VV |  | "SO 01.3 úsek - Sušany zastávka- cesta III/2740 " | [14 empty] | VV | 2 | 1 | True | 0 | ROZPOCET
| VV |  | 1580,00 |  | 1580 | [12 empty] | VV | 2 | 2 | True | 0 | ROZPOCET
| VV |  | "SO 01.3 úsek - cesta III/2740 - cesta III/2713 " | [14 empty] | VV | 2 | 1 | True | 0 | ROZPOCET
| VV |  | 2120,000 |  | 2120 | [12 empty] | VV | 2 | 2 | True | 0 | ROZPOCET
| VV |  | Súčet |  | 5830 | [12 empty] | VV | 2 | 4 | True | 1 | ROZPOCET
64 | K | 938909511 | Čistenie rigolov komunikácií od nánosu strojne hrúbky od 150 mm do 200 mm , -0,08800 t | m2 | 203 |  | 0 |  |  | znížená |  | 0 | 0 | 0 | 0.088 | 17.864 | 4 | K | 2 |  |  |  | ROZPOCET | 0 | 0 | 0 | 0 | 0 | 2 | 0 | 4 | 1265154030
| VV |  | "SO 01.3 úsek - cesta Bálince/Ožďany- Sušany zastávka" | [14 empty] | VV | 2 | 1 | True | 0 | ROZPOCET
| VV |  | 150,50 |  | 150.5 | [12 empty] | VV | 2 | 2 | True | 0 | ROZPOCET
| VV |  | "SO 01.3 úsek - cesta III/2740 - cesta III/2713 " | [14 empty] | VV | 2 | 1 | True | 0 | ROZPOCET
| VV |  | 52,50 |  | 52.5 | [12 empty] | VV | 2 | 2 | True | 0 | ROZPOCET
| VV |  | Súčet |  | 203 | [12 empty] | VV | 2 | 4 | True | 1 | ROZPOCET
65 | K | 938909723 | Čistenie priepustov ručne priemeru nad 1,0 do 1,5 m, hrúbka nánosu do 50%, -0,21416 t | m | 55 |  | 0 |  |  | znížená |  | 0 | 0 | 0 | 0.21416 | 11.7788 | 4 | K | 2 |  |  |  | ROZPOCET | 0 | 0 | 0 | 0 | 0 | 2 | 0 | 4 | -1495052276
| VV |  | "SO 01.3 úsek - cesta Bálince/Ožďany- Sušany zastávka" | [14 empty] | VV | 2 | 1 | True | 0 | ROZPOCET
| VV |  | 5,00 |  | 5 | [12 empty] | VV | 2 | 2 | True | 0 | ROZPOCET
| VV |  | "SO 01.3 úsek - Sušany zastávka- cesta III/2740 " | [14 empty] | VV | 2 | 1 | True | 0 | ROZPOCET
| VV |  | 13,00 |  | 13 | [12 empty] | VV | 2 | 2 | True | 0 | ROZPOCET
| VV |  | "SO 01.3 úsek - cesta III/2740 - cesta III/2713 " | [14 empty] | VV | 2 | 1 | True | 0 | ROZPOCET
| VV |  | 12,00 |  | 12 | [12 empty] | VV | 2 | 2 | True | 0 | ROZPOCET
| VV |  | "rezerva " 5*5,00 |  | 25 | [12 empty] | VV | 2 | 2 | True | 0 | ROZPOCET
| VV |  | Súčet |  | 55 | [12 empty] | VV | 2 | 4 | True | 1 | ROZPOCET
66 | K | 979082213 | Vodorovná doprava sutiny so zložením a hrubým urovnaním na vzdialenosť do 1 km - čierna skládka | t | 63 |  | 0 |  |  | znížená |  | 0 | 0 | 0 | 0 | 0 | 4 | K | 2 |  |  |  | ROZPOCET | 0 | 0 | 0 | 0 | 0 | 2 | 0 | 4 | -847575772
| VV |  | "SO 01.3 úsek - cesta Bálince/Ožďany- Sušany zastávka" | [14 empty] | VV | 2 | 1 | True | 0 | ROZPOCET
| VV |  | 2,00*1,8 |  | 3.6 | [12 empty] | VV | 2 | 2 | True | 0 | ROZPOCET
| VV |  | "SO 01.3 úsek - Sušany zastávka- cesta III/2740 " | [14 empty] | VV | 2 | 1 | True | 0 | ROZPOCET
| VV |  | 3,00*1,8 |  | 5.4 | [12 empty] | VV | 2 | 2 | True | 0 | ROZPOCET
| VV |  | "SO 01.3 úsek - cesta III/2740 - cesta III/2713 " | [14 empty] | VV | 2 | 1 | True | 0 | ROZPOCET
| VV |  | 30,00*1,8 |  | 54 | [12 empty] | VV | 2 | 2 | True | 0 | ROZPOCET
| VV |  | Súčet |  | 63 | [12 empty] | VV | 2 | 4 | True | 1 | ROZPOCET
67 | K | 979082219 | Príplatok k cene za každý ďalší aj začatý 1 km nad 1 km pre vodorovnú dopravu sutiny - čierna skládka | t | 1260 |  | 0 |  |  | znížená |  | 0 | 0 | 0 | 0 | 0 | 4 | K | 2 |  |  |  | ROZPOCET | 0 | 0 | 0 | 0 | 0 | 2 | 0 | 4 | -1968224519
| VV |  | 63*20 'Prepočítané koeficientom množstva |  | 1260 | [12 empty] | VV | 2 | 2 | False | 1 | ROZPOCET
68 | K | 979087212 | Nakladanie na dopravné prostriedky pre vodorovnú dopravu sutiny - odstránenie čiernych skládok | t | 63 |  | 0 |  |  | znížená |  | 0 | 0 | 0 | 0 | 0 | 4 | K | 2 |  |  |  | ROZPOCET | 0 | 0 | 0 | 0 | 0 | 2 | 0 | 4 | -1540112408
69 | K | 979082213.1 | Vodorovná doprava sutiny so zložením a hrubým urovnaním na vzdialenosť do 1 km | t | 2494.194 |  | 0 |  |  | znížená |  | 0 | 0 | 0 | 0 | 0 | 4 | K | 2 |  |  |  | ROZPOCET | 0 | 0 | 0 | 0 | 0 | 2 | 0 | 4 | -1507688872
70 | K | 979082219.1 | Príplatok k cene za každý ďalší aj začatý 1 km nad 1 km pre vodorovnú dopravu sutiny | t | 37412.91 |  | 0 |  |  | znížená |  | 0 | 0 | 0 | 0 | 0 | 4 | K | 2 |  |  |  | ROZPOCET | 0 | 0 | 0 | 0 | 0 | 2 | 0 | 4 | -1271427532
| VV |  | 2494,194*15 'Prepočítané koeficientom množstva |  | 37412.91 | [12 empty] | VV | 2 | 2 | False | 1 | ROZPOCET
71 | K | 979087212.1 | Nakladanie na dopravné prostriedky pre vodorovnú dopravu sutiny | t | 2494.194 |  | 0 |  |  | znížená |  | 0 | 0 | 0 | 0 | 0 | 4 | K | 2 |  |  |  | ROZPOCET | 0 | 0 | 0 | 0 | 0 | 2 | 0 | 4 | 1466139672
72 | K | 979089012 | Poplatok za skladovanie - štrk, beton, ostatné | t | 1181.694 |  | 0 |  |  | znížená |  | 0 | 0 | 0 | 0 | 0 | 4 | K | 2 |  |  |  | ROZPOCET | 0 | 0 | 0 | 0 | 0 | 2 | 0 | 4 | 623865035
73 | K | 979089112 | Poplatok za skladovanie - drevo | t | 1312.5 |  | 0 |  |  | znížená |  | 0 | 0 | 0 | 0 | 0 | 4 | K | 2 |  |  |  | ROZPOCET | 0 | 0 | 0 | 0 | 0 | 2 | 0 | 4 | 47087542
74 | K | 979089211 | Poplatok za skladovanie - miešaný odpad - z čiernej skládky | t | 63 |  | 0 |  |  | znížená |  | 0 | 0 | 0 | 0 | 0 | 4 | K | 2 |  |  |  | ROZPOCET | 0 | 0 | 0 | 0 | 0 | 2 | 0 | 4 | 935468483
| D | 99 | Presun hmôt HSV |  |  |  | 0 |  |  |  |  | 0 |  | 0 |  | 0 | 1 | D | 1 |  |  |  | ROZPOCET | [6 empty] | 0
75 | K | 998225111 | Presun hmôt pre pozemnú komunikáciu a letisko s krytom asfaltovým akejkoľvek dĺžky objektu | t | 29342.149 |  | 0 |  |  | znížená |  | 0 | 0 | 0 | 0 | 0 | 4 | K | 2 |  |  |  | ROZPOCET | 0 | 0 | 0 | 0 | 0 | 2 | 0 | 4 | 2115420054
| D | PSV | Práce a dodávky PSV |  |  |  | 0 |  |  |  |  | 0 |  | 0 |  | 0 | 2 | D | 0 |  |  |  | ROZPOCET | [6 empty] | 0
| D | 767 | Konštrukcie doplnkové kovové |  |  |  | 0 |  |  |  |  | 0 |  | 0 |  | 0 | 2 | D | 1 |  |  |  | ROZPOCET | [6 empty] | 0
76 | K | 76711111 | Osadenie a dodávka oceľového zábradlia v. 1400 mm s pozinkovanou úpravou+ zabaranenie | m | 1370 |  | 0 |  |  | znížená |  | 0 | 0 | 0 | 0 | 0 | 16 | K | 2 |  |  |  | ROZPOCET | 0 | 0 | 0 | 0 | 0 | 2 | 0 | 16 | 761159497
| VV |  | "SO 01.3 úsek - cesta Bálince/Ožďany- Sušany zastávka" | [14 empty] | VV | 2 | 1 | True | 0 | ROZPOCET
| VV |  | 1370,00 |  | 1370 | [12 empty] | VV | 2 | 2 | True | 1 | ROZPOCET
77 | K | 76711112 | Montáž a dodávka poklopu pre šachtu | ks | 1 |  | 0 |  |  | znížená |  | 0 | 0 | 0 | 0 | 0 | 16 | K | 2 |  |  |  | ROZPOCET | 0 | 0 | 0 | 0 | 0 | 2 | 0 | 16 | -375515109
78 | K | 998767201 | Presun hmôt pre kovové stavebné doplnkové konštrukcie v objektoch výšky do 6 m | % |  |  | 0 |  |  | znížená |  | 0 | 0 | 0 | 0 | 0 | 16 | K | 2 |  |  |  | ROZPOCET | 0 | 0 | 0 | 0 | 0 | 2 | 0 | 16 | 1986952718

## 1136-1-3-2 - SO 01.3.1 - ...
{2625edd2-d3e5-4637-b9e8-08509b7ab891}
0
| KRYCÍ LIST ROZPOČTU | [7 empty] | v --- nižšie sa nachádzajú doplnkové a pomocné údaje k zostavám --- v | [8 empty] | False
Stavba:
Cyklotrasa Rimavská Sobota - Poltár
Objekt:
1136-1 - SO 01 Cyklotrasa
Časť:
1136-1-3 - SO 01.3 - Cyklotrasa Ožďany - Hrnčiarska Ves
Úroveň 3:
1136-1-3-2 - SO 01.3.1 - Rúrový priepust
| JKSO: |  |  |  |  | KS:
| Miesto: |  | Rimavská Sobota, Poltár |  |  | Dátum: | 0
| Objednávateľ: |  |  |  |  | IČO: | 37828100
|  | Banskobystrický samosprávny kraj, B. Bystrica |  |  |  | IČ DPH:
| Zhotoviteľ: |  |  |  |  | IČO: | Vyplň údaj
|  | Vyplň údaj |  |  |  | IČ DPH: | Vyplň údaj
| Projektant: |  |  |  |  | IČO: | 47553111
|  | Cykloprojekt s.r.o., Bratislava, Laurinská 18 |  |  |  | IČ DPH: | SK202369321
| Spracovateľ: |  |  |  |  | IČO:
IČ DPH:
Poznámka:
| Cena bez DPH | [5 empty] | 0
|  |  | Základ dane |  |  | Sadzba dane | Výška dane
| DPH | základná | 0 |  |  | 20% | 0
|  | znížená | 0 |  |  | 20% | 0
|  | zákl. prenesená | 0 |  |  | 20% | 0
|  | zníž. prenesená | 0 |  |  | 20% | 0
|  | nulová | 0 |  |  | 0% | 0
| Cena s DPH |  |  | v | EUR |  | 0
| Projektant |  |  | Spracovateľ
| Dátum a podpis: |  | Pečiatka | Dátum a podpis: |  |  | Pečiatka
| Objednávateľ |  |  | Zhotoviteľ
| Dátum a podpis: |  | Pečiatka | Dátum a podpis: |  |  | Pečiatka
REKAPITULÁCIA ROZPOČTU
Stavba:
Cyklotrasa Rimavská Sobota - Poltár
Objekt:
1136-1 - SO 01 Cyklotrasa
Časť:
1136-1-3 - SO 01.3 - Cyklotrasa Ožďany - Hrnčiarska Ves
Úroveň 3:
1136-1-3-2 - SO 01.3.1 - Rúrový priepust
Miesto: |  |  | Rimavská Sobota, Poltár |  |  | Dátum: | 0
Objednávateľ: |  |  | Banskobystrický samosprávny kraj, B. Bystrica |  |  | Projektant: | Cykloprojekt s.r.o., Bratislava, Laurinská 18
Zhotoviteľ: |  |  | Vyplň údaj |  |  | Spracovateľ:
Kód dielu - Popis | [6 empty] | Cena celkom [EUR]
Náklady z rozpočtu | [6 empty] | 0 | [11 empty] | -1
| HSV - Práce a dodávky HSV | [5 empty] | 0
| 1 - Zemné práce | [5 empty] | 0
| 2 - Zakladanie | [5 empty] | 0
| 5 - Komunikácie | [5 empty] | 0
| 9 - Ostatné konštrukcie a práce-búranie | [5 empty] | 0
| 99 - Presun hmôt HSV | [5 empty] | 0
| PSV - Práce a dodávky PSV | [5 empty] | 0
| 783 - Nátery | [5 empty] | 0
| VRN - Vedľajšie rozpočtové náklady | [5 empty] | 0
ROZPOČET
Stavba:
Cyklotrasa Rimavská Sobota - Poltár
Objekt:
1136-1 - SO 01 Cyklotrasa
Časť:
1136-1-3 - SO 01.3 - Cyklotrasa Ožďany - Hrnčiarska Ves
Úroveň 3:
1136-1-3-2 - SO 01.3.1 - Rúrový priepust
Miesto: |  |  | Rimavská Sobota, Poltár |  |  | Dátum: | 0
Objednávateľ: |  |  | Banskobystrický samosprávny kraj, B. Bystrica |  |  | Projektant: | Cykloprojekt s.r.o., Bratislava, Laurinská 18
Zhotoviteľ: |  |  | Vyplň údaj |  |  | Spracovateľ:
PČ | Typ | Kód | Popis | MJ | Množstvo | J.cena [EUR] | Cena celkom [EUR] | Cenová sústava |  | DPH | J. Nh [h] | Nh celkom [h] | J. hmotnosť [t] | Hmotnosť celkom [t] | J. suť [t] | Suť Celkom [t]
Náklady z rozpočtu | [6 empty] | 0 |  |  |  |  | 0 |  | 48.7707 |  | 43.15 |  | D | -1 | [10 empty] | 0
| D | HSV | Práce a dodávky HSV |  |  |  | 0 |  |  |  |  | 0 |  | 48.7027 |  | 43.15 | 1 | D | 0 |  |  |  | ROZPOCET | [6 empty] | 0
| D | 1 | Zemné práce |  |  |  | 0 |  |  |  |  | 0 |  | 0 |  | 0 | 1 | D | 1 |  |  |  | ROZPOCET | [6 empty] | 0
1 | K | 111201101 | Odstránenie krovín a stromov s koreňom s priemerom kmeňa do 100 mm, do 1000 m2 | m2 | 10 |  | 0 |  |  | znížená |  | 0 | 0 | 0 | 0 | 0 | 4 | K | 2 |  |  |  | ROZPOCET | 0 | 0 | 0 | 0 | 0 | 2 | 0 | 4 | -1240714657
| VV |  | "odstránenie krovín v okolí priepusta " 10,00 |  | 10 | [12 empty] | VV | 2 | 2 | True | 1 | ROZPOCET
2 | K | 121101111 | Odstránenie ornice s vodor. premiestn. na hromady, so zložením na vzdialenosť do 100 m a do 100m3 | m3 | 8 |  | 0 |  |  | znížená |  | 0 | 0 | 0 | 0 | 0 | 4 | K | 2 |  |  |  | ROZPOCET | 0 | 0 | 0 | 0 | 0 | 2 | 0 | 4 | -2009958897
| VV |  | "odstránenie ornice v mieste úpravy rigola"(4,00*2,00*5,00)*0,20 |  | 8 | [12 empty] | VV | 2 | 2 | True | 1 | ROZPOCET
3 | K | 122302501 | Odkopávky a prekopávky nezapaž. pre spodnú stavbu v hornine 4 do 100 m3 | m3 | 8 |  | 0 |  |  | znížená |  | 0 | 0 | 0 | 0 | 0 | 4 | K | 2 |  |  |  | ROZPOCET | 0 | 0 | 0 | 0 | 0 | 2 | 0 | 4 | 1920201369
| VV |  | "odkopávka sute a usadenín okolitých rigolov do prjektovaného sklonu " | [14 empty] | VV | 2 | 1 | True | 0 | ROZPOCET
| VV |  | 4,00*1,00*2,00 |  | 8 | [12 empty] | VV | 2 | 2 | True | 1 | ROZPOCET
4 | K | 122302508 | Odkopávky a prekopávky nezapažené pre spodnú stavbu . Príplatok k cenám za sťaženie pri rekonštruk. horniny 4 | m3 | 8 |  | 0 |  |  | znížená |  | 0 | 0 | 0 | 0 | 0 | 4 | K | 2 |  |  |  | ROZPOCET | 0 | 0 | 0 | 0 | 0 | 2 | 0 | 4 | -80081383
5 | K | 133301101 | Výkop šachty zapaženej hornina 4 do 100 m3 | m3 | 26.5 |  | 0 |  |  | znížená |  | 0 | 0 | 0 | 0 | 0 | 4 | K | 2 |  |  |  | ROZPOCET | 0 | 0 | 0 | 0 | 0 | 2 | 0 | 4 | 1771329777
| VV |  | "odkopanie rúry priepusta " 2,65*10,00 |  | 26.5 | [12 empty] | VV | 2 | 2 | True | 1 | ROZPOCET
6 | K | 133301109 | Príplatok k cenám za lepivosť pri hĺbení šachiet zapažených i nezapažených v hornine 4 | m3 | 26.5 |  | 0 |  |  | znížená |  | 0 | 0 | 0 | 0 | 0 | 4 | K | 2 |  |  |  | ROZPOCET | 0 | 0 | 0 | 0 | 0 | 2 | 0 | 4 | 1711337271
7 | K | 162201102 | Vodorovné premiestnenie výkopku z horniny 1-4 nad 20-50m | m3 | 69 |  | 0 |  |  | znížená |  | 0 | 0 | 0 | 0 | 0 | 4 | K | 2 |  |  |  | ROZPOCET | 0 | 0 | 0 | 0 | 0 | 2 | 0 | 4 | 926760223
| VV |  | "výkopy , ktoré sa použijú na spätný zásyp tam" 34,50 |  | 34.5 | [12 empty] | VV | 2 | 2 | True | 0 | ROZPOCET
| VV |  | "výkopy , ktoré sa použijú na spätný zásyp späť" 34,50 |  | 34.5 | [12 empty] | VV | 2 | 2 | True | 0 | ROZPOCET
| VV |  | Súčet |  | 69 | [12 empty] | VV | 2 | 4 | True | 1 | ROZPOCET
8 | K | 162501112 | Vodorovné premiestnenie výkopku po nespevnenej ceste z horniny tr.1-4, do 100 m3 na vzdialenosť do 3000 m | m3 | 8 |  | 0 |  |  | znížená |  | 0 | 0 | 0 | 0 | 0 | 4 | K | 2 |  |  |  | ROZPOCET | 0 | 0 | 0 | 0 | 0 | 2 | 0 | 4 | 1624230457
| VV |  | "odkopanie rúry priepustu" 26,50 |  | 26.5 | [12 empty] | VV | 2 | 2 | True | 0 | ROZPOCET
| VV |  | "prečistenie rigolov" 8,00 |  | 8 | [12 empty] | VV | 2 | 2 | True | 0 | ROZPOCET
| VV |  | "odhumusovanie" 8,00 |  | 8 | [12 empty] | VV | 2 | 2 | True | 0 | ROZPOCET
| VV |  | "spätný zásyp novej rúry priepustu" -26,50 |  | -26.5 | [12 empty] | VV | 2 | 2 | True | 0 | ROZPOCET
| VV |  | "ornica rozprestretá" -8,00 |  | -8 | [12 empty] | VV | 2 | 2 | True | 0 | ROZPOCET
| VV |  | Súčet |  | 8 | [12 empty] | VV | 2 | 4 | True | 1 | ROZPOCET
9 | K | 162501112 | Vodorovné premiestnenie výkopku po nespevnenej ceste z horniny tr.1-4, do 100 m3 na vzdialenosť do 3000 m | m3 | 18 |  | 0 |  |  | znížená |  | 0 | 0 | 0 | 0 | 0 | 4 | K | 2 |  |  |  | ROZPOCET | 0 | 0 | 0 | 0 | 0 | 2 | 0 | 4 | -1901788282
| VV |  | "preprava na skládku " | [14 empty] | VV | 2 | 1 | True | 0 | ROZPOCET
| VV |  | 18,00 |  | 18 | [12 empty] | VV | 2 | 2 | True | 1 | ROZPOCET
10 | K | 162501113 | Vodorovné premiestnenie výkopku po nespevnenej ceste z horniny tr.1-4, do 100 m3, príplatok k cene za každých ďalšich a začatých 1000 m | m3 | 126 |  | 0 |  |  | znížená |  | 0 | 0 | 0 | 0 | 0 | 4 | K | 2 |  |  |  | ROZPOCET | 0 | 0 | 0 | 0 | 0 | 2 | 0 | 4 | -540384712
| VV |  | 18,00 |  | 18 | [12 empty] | VV | 2 | 2 | True | 1 | ROZPOCET
| VV |  | 18*7 'Prepočítané koeficientom množstva |  | 126 | [12 empty] | VV | 2 | 2 | False | 1 | ROZPOCET
11 | K | 167101102 | Nakladanie neuľahnutého výkopku z hornín tr.1-4 nad 100 do 1000 m3 | m3 | 52.5 |  | 0 |  |  | znížená |  | 0 | 0 | 0 | 0 | 0 | 4 | K | 2 |  |  |  | ROZPOCET | 0 | 0 | 0 | 0 | 0 | 2 | 0 | 4 | -1131502032
| VV |  | "manipulácia so zeminou v rámci staveniska - výkop + ornica" 34,50 |  | 34.5 | [12 empty] | VV | 2 | 2 | True | 0 | ROZPOCET
| VV |  | "nakladanie zeminy - prebytočná zemina" 18,00 |  | 18 | [12 empty] | VV | 2 | 2 | True | 0 | ROZPOCET
| VV |  | Súčet |  | 52.5 | [12 empty] | VV | 2 | 4 | True | 1 | ROZPOCET
12 | K | 167101103 | Prekladanie neuľahnutého výkopku z hornín 1 až 4 | m3 | 34.5 |  | 0 |  |  | znížená |  | 0 | 0 | 0 | 0 | 0 | 4 | K | 2 |  |  |  | ROZPOCET | 0 | 0 | 0 | 0 | 0 | 2 | 0 | 4 | 956150235
13 | K | 171201201 | Uloženie sypaniny na skládky do 100 m3 | m3 | 52.5 |  | 0 |  |  | znížená |  | 0 | 0 | 0 | 0 | 0 | 4 | K | 2 |  |  |  | ROZPOCET | 0 | 0 | 0 | 0 | 0 | 2 | 0 | 4 | -1742503556
| VV |  | "zriadenie dočasnej skládky zeminy v okolí staveniska" 34,50 |  | 34.5 | [12 empty] | VV | 2 | 2 | True | 0 | ROZPOCET
| VV |  | " prebytočná zemina" 18,00 |  | 18 | [12 empty] | VV | 2 | 2 | True | 0 | ROZPOCET
| VV |  | Súčet |  | 52.5 | [12 empty] | VV | 2 | 4 | True | 1 | ROZPOCET
14 | K | 171209002 | Poplatok za skladovanie - zemina a kamenivo (17 05) ostatné | t | 32.4 |  | 0 |  |  | znížená |  | 0 | 0 | 0 | 0 | 0 | 4 | K | 2 |  |  |  | ROZPOCET | 0 | 0 | 0 | 0 | 0 | 2 | 0 | 4 | -1342916469
| VV |  | 18,00*1,8 |  | 32.4 | [12 empty] | VV | 2 | 2 | True | 1 | ROZPOCET
15 | K | 174101001.1 | Zásyp so štrkom so zhutnením jám, šachiet, rýh, zárezov alebo okolo objektov do 100 m3 | m3 | 22.5 |  | 0 |  |  | znížená |  | 0 | 0 | 0 | 0 | 0 | 4 | K | 2 |  |  |  | ROZPOCET | 0 | 0 | 0 | 0 | 0 | 2 | 0 | 4 | -1652972041
| VV |  | "spätný zásyp priepusta - pôvodný materiál " | [14 empty] | VV | 2 | 1 | True | 0 | ROZPOCET
| VV |  | 2,25*10,00 |  | 22.5 | [12 empty] | VV | 2 | 2 | True | 1 | ROZPOCET
16 | K | 182301123 | Rozprestretie ornice na svaho so sklonom nad 1:5, plocha do 500 m2, hr.nad 150 do 200 mm | m2 | 8 |  | 0 |  |  | znížená |  | 0 | 0 | 0 | 0 | 0 | 4 | K | 2 |  |  |  | ROZPOCET | 0 | 0 | 0 | 0 | 0 | 2 | 0 | 4 | 1497749523
| VV |  | (4,00*2,00*5,00)*0,20 |  | 8 | [12 empty] | VV | 2 | 2 | True | 1 | ROZPOCET
| D | 2 | Zakladanie |  |  |  | 0 |  |  |  |  | 0 |  | 25.5735 |  | 0 | 1 | D | 1 |  |  |  | ROZPOCET | [6 empty] | 0
17 | K | 212532111 | Lôžko pre priepust z kameniva hrubého drveného frakcie 16-32 mm - podsyp | m3 | 1.3 |  | 0 |  |  | znížená |  | 0 | 1.63 | 2.119 | 0 | 0 | 4 | K | 2 |  |  |  | ROZPOCET | 0 | 0 | 0 | 0 | 0 | 2 | 0 | 4 | -1022316188
| VV |  | 0,13*10,00 |  | 1.3 | [12 empty] | VV | 2 | 2 | True | 1 | ROZPOCET
18 | K | 212572111 | Lôžko pre priepust zo štrkopiesku triedeného | m3 | 2.7 |  | 0 |  |  | znížená |  | 0 | 1.9205 | 5.1854 | 0 | 0 | 4 | K | 2 |  |  |  | ROZPOCET | 0 | 0 | 0 | 0 | 0 | 2 | 0 | 4 | 941017698
| VV |  | 0,27*10,00 |  | 2.7 | [12 empty] | VV | 2 | 2 | True | 1 | ROZPOCET
19 | K | 275313711 | Betón základových pätiek, prostý tr. C 25/30 | m3 | 7.56 |  | 0 |  |  | znížená |  | 0 | 2.4157 | 18.2628 | 0 | 0 | 4 | K | 2 |  |  |  | ROZPOCET | 0 | 0 | 0 | 0 | 0 | 2 | 0 | 4 | -2093489905
| VV |  | "podkladný beton pre opevnenie čela priepustu" | [14 empty] | VV | 2 | 1 | True | 0 | ROZPOCET
| VV |  | 1,80*2,10*2 |  | 7.56 | [12 empty] | VV | 2 | 2 | True | 1 | ROZPOCET
20 | K | 275351217 | Debnenie stien základových pätiek, zhotovenie-tradičné | m2 | 1.56 |  | 0 |  |  | znížená |  | 0 | 0.00407 | 0.0063492 | 0 | 0 | 4 | K | 2 |  |  |  | ROZPOCET | 0 | 0 | 0 | 0 | 0 | 2 | 0 | 4 | -242825694
| VV |  | "debnenie pre opevnenie čela priepustu" | [14 empty] | VV | 2 | 1 | True | 0 | ROZPOCET
| VV |  | (1,80+2,10)*0,20*2,00 |  | 1.56 | [12 empty] | VV | 2 | 2 | True | 1 | ROZPOCET
21 | K | 275351218 | Debnenie stien základových pätiek, odstránenie-tradičné | m2 | 1.56 |  | 0 |  |  | znížená |  | 0 | 0 | 0 | 0 | 0 | 4 | K | 2 |  |  |  | ROZPOCET | 0 | 0 | 0 | 0 | 0 | 2 | 0 | 4 | 2138925414
| D | 5 | Komunikácie |  |  |  | 0 |  |  |  |  | 0 |  | 19.4358 |  | 16 | 1 | D | 1 |  |  |  | ROZPOCET | [6 empty] | 0
22 | K | 512505121 | Odstránenie koľaj. lôžka z kameniva po rozobraní koľaje alebo koľajového rozvetvenia, -1,60t | m3 | 10 |  | 0 |  |  | znížená |  | 0 | 0 | 0 | 1.6 | 16 | 4 | K | 2 |  |  |  | ROZPOCET | 0 | 0 | 0 | 0 | 0 | 2 | 0 | 4 | -1971485356
| VV |  | "nános sute + kolajové lôžko hr.0,20 m" | [14 empty] | VV | 2 | 1 | True | 0 | ROZPOCET
| VV |  | 0,50*4,00*5,00 |  | 10 | [12 empty] | VV | 2 | 2 | True | 1 | ROZPOCET
23 | K | 597161111 | Rigol dláždený do lôžka z betónu prostého tr. C 8/10 hr. 100 mm, z lomového kameňa | m2 | 23.56 |  | 0 |  |  | znížená |  | 0 | 0.82495 | 19.4358 | 0 | 0 | 4 | K | 2 |  |  |  | ROZPOCET | 0 | 0 | 0 | 0 | 0 | 2 | 0 | 4 | 1916620411
| VV |  | "opevnenie svahov rigola, kameň do betónu" 4,00*2,00*2,00 |  | 16 | [12 empty] | VV | 2 | 2 | True | 0 | ROZPOCET
| VV |  | "opevnenie čela priepustu , kameň do betonu " 1,80*2,10*2 |  | 7.56 | [12 empty] | VV | 2 | 2 | True | 0 | ROZPOCET
| VV |  | Súčet |  | 23.56 | [12 empty] | VV | 2 | 4 | True | 1 | ROZPOCET
| D | 9 | Ostatné konštrukcie a práce-búranie |  |  |  | 0 |  |  |  |  | 0 |  | 3.6933 |  | 27.15 | 1 | D | 1 |  |  |  | ROZPOCET | [6 empty] | 0
24 | K | 5531431000 | Rúra Hel-Cor DN600 | m | 12 |  | 0 |  |  | znížená |  | 0 | 0 | 0 | 0 | 0 | 4 | K | 2 |  |  |  | ROZPOCET | 0 | 0 | 0 | 0 | 0 | 2 | 0 | 4 | 2055255677
25 | K | 918101113 | Lôžko pod dláždený rigol z betónu prostého tr. C 25/30 | m3 | 1.6 |  | 0 |  |  | znížená |  | 0 | 2.3083 | 3.6933 | 0 | 0 | 4 | K | 2 |  |  |  | ROZPOCET | 0 | 0 | 0 | 0 | 0 | 2 | 0 | 4 | -12932856
| VV |  | 4,00*2,00*2,00*0,10 |  | 1.6 | [12 empty] | VV | 2 | 2 | True | 1 | ROZPOCET
26 | K | 919551121 | Zhotovenie priepustu alebo zjazdu z rúr oceľových nad D 400 do 700 mm | m | 12 |  | 0 |  |  | znížená |  | 0 | 0 | 0 | 0 | 0 | 4 | K | 2 |  |  |  | ROZPOCET | 0 | 0 | 0 | 0 | 0 | 2 | 0 | 4 | 1024784626
27 | K | 966008111 | Búranie čela priepustu | m3 | 3 |  | 0 |  |  | znížená |  | 0 | 0 | 0 | 2.2 | 6.6 | 4 | K | 2 |  |  |  | ROZPOCET | 0 | 0 | 0 | 0 | 0 | 2 | 0 | 4 | 1317046006
| VV |  | 1,50*2*0,50*2 |  | 3 | [12 empty] | VV | 2 | 2 | True | 1 | ROZPOCET
28 | K | 966008113 | Búranie rúrového priepustu, z rúr DN 500 do 800 mm, -2,05500t | m | 10 |  | 0 |  |  | znížená |  | 0 | 0 | 0 | 2.055 | 20.55 | 4 | K | 2 |  |  |  | ROZPOCET | 0 | 0 | 0 | 0 | 0 | 2 | 0 | 4 | 552121023
29 | K | 979089012 | Poplatok za skladovanie - betón, tehly, dlaždice (17 01 ), ostatné | t | 7.6 |  | 0 |  |  | znížená |  | 0 | 0 | 0 | 0 | 0 | 4 | K | 2 |  |  |  | ROZPOCET | 0 | 0 | 0 | 0 | 0 | 2 | 0 | 4 | -1154291618
| VV |  | "beton a drevené podvali na skládku, prebytky železničného zvršku sa používajú v násypoch cyklotrasy" 7,60 |  | 7.6 | [12 empty] | VV | 2 | 2 | True | 1 | ROZPOCET
30 | K | 979091111 | Vodorovné premiestnenie vybúraných hmôt alebo konštrukcií na vzdialenosť do 7000 m | t | 43.15 |  | 0 |  |  | znížená |  | 0 | 0 | 0 | 0 | 0 | 4 | K | 2 |  |  |  | ROZPOCET | 0 | 0 | 0 | 0 | 0 | 2 | 0 | 4 | 222661699
| VV |  | "odbúranie pôvodných ríms a časti drieku opory" 6,60 |  | 6.6 | [12 empty] | VV | 2 | 2 | True | 0 | ROZPOCET
| VV |  | "suť a zvršok" 16,00 |  | 16 | [12 empty] | VV | 2 | 2 | True | 0 | ROZPOCET
| VV |  | "rúra priepustu" 20,55 |  | 20.55 | [12 empty] | VV | 2 | 2 | True | 0 | ROZPOCET
| VV |  | Súčet |  | 43.15 | [12 empty] | VV | 2 | 4 | True | 1 | ROZPOCET
31 | K | 979094211 | Nakladanie alebo prekladanie sutiny | t | 43.15 |  | 0 |  |  | znížená |  | 0 | 0 | 0 | 0 | 0 | 4 | K | 2 |  |  |  | ROZPOCET | 0 | 0 | 0 | 0 | 0 | 2 | 0 | 4 | 747595346
| D | 99 | Presun hmôt HSV |  |  |  | 0 |  |  |  |  | 0 |  | 0 |  | 0 | 1 | D | 1 |  |  |  | ROZPOCET | [6 empty] | 0
32 | K | 998212111 | Presun hmôt pre priekopy | t | 48.703 |  | 0 |  |  | znížená |  | 0 | 0 | 0 | 0 | 0 | 4 | K | 2 |  |  |  | ROZPOCET | 0 | 0 | 0 | 0 | 0 | 2 | 0 | 4 | -1423765892
| D | PSV | Práce a dodávky PSV |  |  |  | 0 |  |  |  |  | 0 |  | 0.06808 |  | 0 | 2 | D | 0 |  |  |  | ROZPOCET | [6 empty] | 0
| D | 783 | Nátery |  |  |  | 0 |  |  |  |  | 0 |  | 0.06808 |  | 0 | 2 | D | 1 |  |  |  | ROZPOCET | [6 empty] | 0
33 | K | 783143004 | Nátery oceľ.konštr. vinylové polymerátové jednonásobné | m2 | 46 |  | 0 |  |  | znížená |  | 0 | 0.00055 | 0.0253 | 0 | 0 | 16 | K | 2 |  |  |  | ROZPOCET | 0 | 0 | 0 | 0 | 0 | 2 | 0 | 16 | 616577211
| VV |  | 23,00*2 |  | 46 | [12 empty] | VV | 2 | 2 | True | 1 | ROZPOCET
34 | K | 783152312.1.1 | Nátery oceľ.konštr- žiarovým zinkovaním dvojnásobné | m2 | 46 |  | 0 |  |  | znížená |  | 0 | 0.00093 | 0.04278 | 0 | 0 | 16 | K | 2 |  |  |  | ROZPOCET | 0 | 0 | 0 | 0 | 0 | 2 | 0 | 16 | -449966750
| D | VRN | Vedľajšie rozpočtové náklady |  |  |  | 0 |  |  |  |  | 0 |  | 0 |  | 0 | 5 | D | 0 |  |  |  | ROZPOCET | [6 empty] | 0
35 | K | 000200061 | Prieskumné práce - stavebný prieskum stavebno - statického stavu | eur | 1 |  | 0 |  |  | znížená |  | 0 | 0 | 0 | 0 | 0 | 1024 | K | 1 |  |  |  | ROZPOCET | 0 | 0 | 0 | 0 | 0 | 2 | 0 | 1024 | 1388419129
36 | K | 000400021 | Projektové práce - stavebná časť (stavebné objekty vrátane ich technického vybavenia). náklady na vypracovanie DRS | eur | 1 |  | 0 |  |  | znížená |  | 0 | 0 | 0 | 0 | 0 | 1024 | K | 1 |  |  |  | ROZPOCET | 0 | 0 | 0 | 0 | 0 | 2 | 0 | 1024 | 158840384

## 1136-2-1 - SO 02.1 - Most...
{2e2b8da6-4721-4f0a-994b-5424d1812dfd}
0
| KRYCÍ LIST ROZPOČTU | [7 empty] | v --- nižšie sa nachádzajú doplnkové a pomocné údaje k zostavám --- v | [8 empty] | False
Stavba:
Cyklotrasa Rimavská Sobota - Poltár
Objekt:
1136-2 - SO 02 Mosty a priepusty
Časť:
1136-2-1 - SO 02.1 - Most cez rieku Rimava
| JKSO: |  |  |  |  | KS:
| Miesto: |  | Rimavská Sobota, Poltár |  |  | Dátum: | 0
| Objednávateľ: |  |  |  |  | IČO: | 37828100
|  | Banskobystrický samosprávny kraj, B. Bystrica |  |  |  | IČ DPH:
| Zhotoviteľ: |  |  |  |  | IČO: | Vyplň údaj
|  | Vyplň údaj |  |  |  | IČ DPH: | Vyplň údaj
| Projektant: |  |  |  |  | IČO: | 47553111
|  | Cykloprojekt s.r.o., Bratislava, Laurinská 18 |  |  |  | IČ DPH: | SK202369321
| Spracovateľ: |  |  |  |  | IČO:
IČ DPH:
Poznámka:
| Cena bez DPH | [5 empty] | 0
|  |  | Základ dane |  |  | Sadzba dane | Výška dane
| DPH | základná | 0 |  |  | 20% | 0
|  | znížená | 0 |  |  | 20% | 0
|  | zákl. prenesená | 0 |  |  | 20% | 0
|  | zníž. prenesená | 0 |  |  | 20% | 0
|  | nulová | 0 |  |  | 0% | 0
| Cena s DPH |  |  | v | EUR |  | 0
| Projektant |  |  | Spracovateľ
| Dátum a podpis: |  | Pečiatka | Dátum a podpis: |  |  | Pečiatka
| Objednávateľ |  |  | Zhotoviteľ
| Dátum a podpis: |  | Pečiatka | Dátum a podpis: |  |  | Pečiatka
REKAPITULÁCIA ROZPOČTU
Stavba:
Cyklotrasa Rimavská Sobota - Poltár
Objekt:
1136-2 - SO 02 Mosty a priepusty
Časť:
1136-2-1 - SO 02.1 - Most cez rieku Rimava
Miesto: |  |  | Rimavská Sobota, Poltár |  |  | Dátum: | 0
Objednávateľ: |  |  | Banskobystrický samosprávny kraj, B. Bystrica |  |  | Projektant: | Cykloprojekt s.r.o., Bratislava, Laurinská 18
Zhotoviteľ: |  |  | Vyplň údaj |  |  | Spracovateľ:
Kód dielu - Popis | [6 empty] | Cena celkom [EUR]
Náklady z rozpočtu | [6 empty] | 0 | [11 empty] | -1
| HSV - Práce a dodávky HSV | [5 empty] | 0
| 1 - Zemné práce | [5 empty] | 0
| 2 - Zakladanie | [5 empty] | 0
| 3 - Zvislé a kompletné konštrukcie | [5 empty] | 0
| 4 - Vodorovné konštrukcie | [5 empty] | 0
| 5 - Komunikácie | [5 empty] | 0
| 6 - Úpravy povrchov, podlahy, osadenie | [5 empty] | 0
| 9 - Ostatné konštrukcie a práce-búranie | [5 empty] | 0
| 99 - Presun hmôt HSV | [5 empty] | 0
| PSV - Práce a dodávky PSV | [5 empty] | 0
| 711 - Izolácie proti vode a vlhkosti | [5 empty] | 0
| 762 - Konštrukcie tesárske | [5 empty] | 0
| 767 - Konštrukcie doplnkové kovové | [5 empty] | 0
| 783 - Nátery | [5 empty] | 0
| M - Práce a dodávky M | [5 empty] | 0
| 43-M - Montáž oceľových konštrukcií | [5 empty] | 0
| VRN - Vedľajšie rozpočtové náklady | [5 empty] | 0
ROZPOČET
Stavba:
Cyklotrasa Rimavská Sobota - Poltár
Objekt:
1136-2 - SO 02 Mosty a priepusty
Časť:
1136-2-1 - SO 02.1 - Most cez rieku Rimava
Miesto: |  |  | Rimavská Sobota, Poltár |  |  | Dátum: | 0
Objednávateľ: |  |  | Banskobystrický samosprávny kraj, B. Bystrica |  |  | Projektant: | Cykloprojekt s.r.o., Bratislava, Laurinská 18
Zhotoviteľ: |  |  | Vyplň údaj |  |  | Spracovateľ:
PČ | Typ | Kód | Popis | MJ | Množstvo | J.cena [EUR] | Cena celkom [EUR] | Cenová sústava |  | DPH | J. Nh [h] | Nh celkom [h] | J. hmotnosť [t] | Hmotnosť celkom [t] | J. suť [t] | Suť Celkom [t]
Náklady z rozpočtu | [6 empty] | 0 |  |  |  |  | 0 |  | 43.7652 |  | 50.6789 |  | D | -1 | [10 empty] | 0
| D | HSV | Práce a dodávky HSV |  |  |  | 0 |  |  |  |  | 0 |  | 42.4601 |  | 48.846 | 1 | D | 0 |  |  |  | ROZPOCET | [6 empty] | 0
| D | 1 | Zemné práce |  |  |  | 0 |  |  |  |  | 0 |  | 0 |  | 21.35 | 1 | D | 1 |  |  |  | ROZPOCET | [6 empty] | 0
1 | K | 113107111 | Odstránenie krytu v ploche do 200 m2 z kameniva ťaženého, hr. do 100 mm, -0,16000t | m2 | 35 |  | 0 |  |  | znížená |  | 0 | 0 | 0 | 0.16 | 5.6 | 4 | K | 2 |  |  |  | ROZPOCET | 0 | 0 | 0 | 0 | 0 | 2 | 0 | 4 | -302548765
| VV |  | "odstránenie podkladnej vrstvy pôvodnej voozvky na oporách " 5*3,50*2 |  | 35 | [12 empty] | VV | 2 | 2 | True | 1 | ROZPOCET
2 | K | 113107144 | Odstránenie krytu asfaltového v ploche do 200 m2, hr. nad 150 do 200 mm, -0,45000t | m2 | 35 |  | 0 |  |  | znížená |  | 0 | 0 | 0 | 0.45 | 15.75 | 4 | K | 2 |  |  |  | ROZPOCET | 0 | 0 | 0 | 0 | 0 | 2 | 0 | 4 | -1499192946
| VV |  | "odstránenie asfaltovej vozovky na pôvodných oporách do vzdialenosti 1 m za oporu" 5*3,50*2 |  | 35 | [12 empty] | VV | 2 | 2 | True | 1 | ROZPOCET
3 | K | 133301101 | Výkop šachty zapaženej hornina 4 do 100 m3 | m3 | 19.18 |  | 0 |  |  | znížená |  | 0 | 0 | 0 | 0 | 0 | 4 | K | 2 |  |  |  | ROZPOCET | 0 | 0 | 0 | 0 | 0 | 2 | 0 | 4 | -1049159673
| VV |  | "výkop za existujúcimi oporami" | [14 empty] | VV | 2 | 1 | True | 0 | ROZPOCET
| VV |  | (2,80*1,40+2,07*0,50*1,20+0,82*2*2,70)*2 |  | 19.18 | [12 empty] | VV | 2 | 2 | True | 1 | ROZPOCET
4 | K | 133301109 | Príplatok k cenám za lepivosť pri hĺbení šachiet zapažených i nezapažených v hornine 4 | m3 | 19.18 |  | 0 |  |  | znížená |  | 0 | 0 | 0 | 0 | 0 | 4 | K | 2 |  |  |  | ROZPOCET | 0 | 0 | 0 | 0 | 0 | 2 | 0 | 4 | 457282540
5 | K | 162201102 | Vodorovné premiestnenie výkopku z horniny 1-4 nad 20-50m | m3 | 48.38 |  | 0 |  |  | znížená |  | 0 | 0 | 0 | 0 | 0 | 4 | K | 2 |  |  |  | ROZPOCET | 0 | 0 | 0 | 0 | 0 | 2 | 0 | 4 | 1938307090
| VV |  | "výkopy , ktoré sa použijú na spätný zásyp tam" 24,19 |  | 24.19 | [12 empty] | VV | 2 | 2 | True | 0 | ROZPOCET
| VV |  | "výkopy , ktoré sa použijú na spätný zásyp späť" 24,19 |  | 24.19 | [12 empty] | VV | 2 | 2 | True | 0 | ROZPOCET
| VV |  | Súčet |  | 48.38 | [12 empty] | VV | 2 | 4 | True | 1 | ROZPOCET
6 | K | 167101102 | Nakladanie neuľahnutého výkopku z hornín tr.1-4 nad 100 do 1000 m3 | m3 | 24.19 |  | 0 |  |  | znížená |  | 0 | 0 | 0 | 0 | 0 | 4 | K | 2 |  |  |  | ROZPOCET | 0 | 0 | 0 | 0 | 0 | 2 | 0 | 4 | 1280747148
| VV |  | "manipulácia so zeminou v rámci staveniska - celý objem oužitej zeminy + ornica" 24,19 |  | 24.19 | [12 empty] | VV | 2 | 2 | True | 1 | ROZPOCET
7 | K | 167101103 | Prekladanie neuľahnutého výkopku z hornín 1 až 4 | m3 | 24.19 |  | 0 |  |  | znížená |  | 0 | 0 | 0 | 0 | 0 | 4 | K | 2 |  |  |  | ROZPOCET | 0 | 0 | 0 | 0 | 0 | 2 | 0 | 4 | 1076431236
8 | K | 171201201 | Uloženie sypaniny na skládky do 100 m3 | m3 | 24.19 |  | 0 |  |  | znížená |  | 0 | 0 | 0 | 0 | 0 | 4 | K | 2 |  |  |  | ROZPOCET | 0 | 0 | 0 | 0 | 0 | 2 | 0 | 4 | 1300436136
| VV |  | "zriadenie dočasnej skládky zeminy v okolí staveniska" 24,19 |  | 24.19 | [12 empty] | VV | 2 | 2 | True | 1 | ROZPOCET
9 | K | 174101001 | Zásyp sypaninou so zhutnením jám, šachiet, rýh, zárezov alebo okolo objektov do 100 m3 | m3 | 8.856 |  | 0 |  |  | znížená |  | 0 | 0 | 0 | 0 | 0 | 4 | K | 2 |  |  |  | ROZPOCET | 0 | 0 | 0 | 0 | 0 | 2 | 0 | 4 | 656495380
| VV |  | "dosypanie z pôvodného násypu" " | [14 empty] | VV | 2 | 1 | True | 0 | ROZPOCET
| VV |  | 0,82*2*2,70*2 |  | 8.856 | [12 empty] | VV | 2 | 2 | True | 1 | ROZPOCET
10 | K | 174101001 | Zásyp sypaninou so zhutnením jám, šachiet, rýh, zárezov alebo okolo objektov do 100 m3 | m3 | 8.28 |  | 0 |  |  | znížená |  | 0 | 0 | 0 | 0 | 0 | 4 | K | 2 |  |  |  | ROZPOCET | 0 | 0 | 0 | 0 | 0 | 2 | 0 | 4 | 1945976832
| VV |  | "spätný zásyp nových opor- štrkopiesok - pôvodný materiál" | [14 empty] | VV | 2 | 1 | True | 0 | ROZPOCET
| VV |  | "O1.1 zásyp opory" 2,07*1,40+2,07*0,50*1,20 |  | 4.14 | [12 empty] | VV | 2 | 2 | True | 0 | ROZPOCET
| VV |  | "O1.2 zásyp opory" 2,07*1,40+2,07*0,50*1,20 |  | 4.14 | [12 empty] | VV | 2 | 2 | True | 0 | ROZPOCET
| VV |  | Súčet |  | 8.28 | [12 empty] | VV | 2 | 4 | True | 1 | ROZPOCET
| D | 2 | Zakladanie |  |  |  | 0 |  |  |  |  | 0 |  | 3.1022 |  | 0 | 1 | D | 1 |  |  |  | ROZPOCET | [6 empty] | 0
11 | K | 273311116 | Základové dosky mostných konštrukcií z betónu prostého tr. C 16/20- podkladový beton opôr | m3 | 0.22 |  | 0 |  |  | znížená |  | 0 | 2.2752 | 0.50054 | 0 | 0 | 4 | K | 2 |  |  |  | ROZPOCET | 0 | 0 | 0 | 0 | 0 | 2 | 0 | 4 | -487673683
| VV |  | (0,50*0,10*1,10*2,00)*2 |  | 0.22 | [12 empty] | VV | 2 | 2 | True | 1 | ROZPOCET
12 | K | 273354111 | Debnenie základových dosiek mostných konštrukcií - zhotovenie | m2 | 1.08 |  | 0 |  |  | znížená |  | 0 | 0.00938 | 0.01013 | 0 | 0 | 4 | K | 2 |  |  |  | ROZPOCET | 0 | 0 | 0 | 0 | 0 | 2 | 0 | 4 | -1992257269
| VV |  | (0,50*0,10+0,10*1,10*2)*2*2 |  | 1.08 | [12 empty] | VV | 2 | 2 | True | 1 | ROZPOCET
13 | K | 273354211 | Debnenie základových dosiek mostných konštrukcií - odstránenie | m2 | 1.08 |  | 0 |  |  | znížená |  | 0 | 0 | 0 | 0 | 0 | 4 | K | 2 |  |  |  | ROZPOCET | 0 | 0 | 0 | 0 | 0 | 2 | 0 | 4 | 951390159
14 | K | 273362510 | Dodatočné vystužovanie betónových konštrukcií betonárskou oceľou chemickou injektážnou kotvou VME, D 10 mm -0.00001t | cm | 308 |  | 0 |  |  | znížená |  | 0 | 2e-05 | 0.00616 | 0 | 0 | 4 | K | 2 |  |  |  | ROZPOCET | 0 | 0 | 0 | 0 | 0 | 2 | 0 | 4 | -116058865
| VV |  | "pre dodatočne vlepovanú výstuž" 280*1,10 |  | 308 | [12 empty] | VV | 2 | 2 | True | 1 | ROZPOCET
15 | K | 274271304 | Murivo základových pásov (m3) z debniacich tvárnic s betónovou výplňou C 16/20 hr. 400 mm | m3 | 1.2 |  | 0 |  |  | znížená |  | 0 | 2.1545 | 2.5853 | 0 | 0 | 4 | K | 2 |  |  |  | ROZPOCET | 0 | 0 | 0 | 0 | 0 | 2 | 0 | 4 | -1627715683
| VV |  | 1,00*0,75*0,40*2*2 |  | 1.2 | [12 empty] | VV | 2 | 2 | True | 1 | ROZPOCET
| D | 3 | Zvislé a kompletné konštrukcie |  |  |  | 0 |  |  |  |  | 0 |  | 11.0744 |  | 0 | 1 | D | 1 |  |  |  | ROZPOCET | [6 empty] | 0
16 | K | 334323129 | Mostné opory a úložné prahy z betónu železového tr. C 35/45 | m3 | 3.756 |  | 0 |  |  | znížená |  | 0 | 2.3621 | 8.872 | 0 | 0 | 4 | K | 2 |  |  |  | ROZPOCET | 0 | 0 | 0 | 0 | 0 | 2 | 0 | 4 | -293709169
| VV |  | "nadbetonávka opory 1 a 2 " (0,25*6,10*1,00+0,42*0,42*1,00*2,00)*2 |  | 3.756 | [12 empty] | VV | 2 | 2 | True | 1 | ROZPOCET
17 | K | 334351112 | Debnenie mostných konštrukcií- výšky do 20 m, zhotovenie | m2 | 14.36 |  | 0 |  |  | znížená |  | 0 | 0.00346 | 0.049686 | 0 | 0 | 4 | K | 2 |  |  |  | ROZPOCET | 0 | 0 | 0 | 0 | 0 | 2 | 0 | 4 | -1720735959
| VV |  | "nadbetonávka opory 1 a 2 " (5,00*1,00+0,67*1,00*2,00+0,42*1,00*2,00)*2 |  | 14.36 | [12 empty] | VV | 2 | 2 | True | 1 | ROZPOCET
18 | K | 334351215 | Debnenie mostných konštrukcií- odstránenie | m2 | 14.36 |  | 0 |  |  | znížená |  | 0 | 5e-05 | 0.000718 | 0 | 0 | 4 | K | 2 |  |  |  | ROZPOCET | 0 | 0 | 0 | 0 | 0 | 2 | 0 | 4 | -172640133
19 | K | 334362116 | Výstuž opôr + ríms z betonárskej ocele 10 505 mostných konštrukcií | t | 0.634 |  | 0 |  |  | znížená |  | 0 | 1.0382 | 0.65819 | 0 | 0 | 4 | K | 2 |  |  |  | ROZPOCET | 0 | 0 | 0 | 0 | 0 | 2 | 0 | 4 | -188762680
| VV |  | "výstuž nadbetonávky opory 1 a 2- kotvenie nadbetonávky na pôvodnú oporu" 0,317*2 |  | 0.634 | [12 empty] | VV | 2 | 2 | True | 1 | ROZPOCET
20 | K | 334323129.1 | Mostné opory a úložné prahy z betónu železového tr. C 35/45- rímsa | m3 | 0.629 |  | 0 |  |  | znížená |  | 0 | 2.3621 | 1.4858 | 0 | 0 | 4 | K | 2 |  |  |  | ROZPOCET | 0 | 0 | 0 | 0 | 0 | 2 | 0 | 4 | -1578373036
| VV |  | "nadbetonávka ríms pôvodných opôr" (0,55*0,11*2,60*2)*2 |  | 0.629 | [12 empty] | VV | 2 | 2 | True | 1 | ROZPOCET
21 | K | 334351115 | Debnenie mostných konštrukcií-ríms, zhotovenie | m2 | 2.288 |  | 0 |  |  | znížená |  | 0 | 0.00346 | 0.0079165 | 0 | 0 | 4 | K | 2 |  |  |  | ROZPOCET | 0 | 0 | 0 | 0 | 0 | 2 | 0 | 4 | -179662915
| VV |  | "nadbetonávka ríms pôvodných opôr" (0,11*2,60*2*2)*2 |  | 2.288 | [12 empty] | VV | 2 | 2 | True | 1 | ROZPOCET
22 | K | 334351212 | Debnenie mostných konštrukcií-ríms výšky do 20 m, odstránenie | m2 | 2.288 |  | 0 |  |  | znížená |  | 0 | 5e-05 | 0.0001144 | 0 | 0 | 4 | K | 2 |  |  |  | ROZPOCET | 0 | 0 | 0 | 0 | 0 | 2 | 0 | 4 | -1366529951
| D | 4 | Vodorovné konštrukcie |  |  |  | 0 |  |  |  |  | 0 |  | 0.009064 |  | 0 | 1 | D | 1 |  |  |  | ROZPOCET | [6 empty] | 0
23 | K | 4524711011 | Podliatie kotevných platní zábradlia plastmaltou hr.5 mm | m2 | 0.4 |  | 0 |  |  | znížená |  | 0 | 0.02266 | 0.009064 | 0 | 0 | 4 | K | 2 |  |  |  | ROZPOCET | 0 | 0 | 0 | 0 | 0 | 2 | 0 | 4 | -1077612574
| VV |  | "podliatie kotevných platní zábradlia" | [14 empty] | VV | 2 | 1 | True | 0 | ROZPOCET
| VV |  | (0,25*0,10*2,00+0,20*0,25)*2*2 |  | 0.4 | [12 empty] | VV | 2 | 2 | True | 1 | ROZPOCET
| D | 5 | Komunikácie |  |  |  | 0 |  |  |  |  | 0 |  | 26.6015 |  | 15.3 | 1 | D | 1 |  |  |  | ROZPOCET | [6 empty] | 0
24 | K | 525080011 | Priečne podvaly drevené odstránenie, -0,150t | ks | 102 |  | 0 |  |  | znížená |  | 0 | 0 | 0 | 0.15 | 15.3 | 4 | K | 2 |  |  |  | ROZPOCET | 0 | 0 | 0 | 0 | 0 | 2 | 0 | 4 | 1358084131
25 | K | 564851111 | Podklad zo štrkodrviny s rozprestretím a zhutnením, po zhutnení hr. 150 mm- V1 | m2 | 47 |  | 0 |  |  | znížená |  | 0 | 0.27994 | 13.1572 | 0 | 0 | 4 | K | 2 |  |  |  | ROZPOCET | 0 | 0 | 0 | 0 | 0 | 2 | 0 | 4 | -592878231
| VV |  | "V1 - obrusná vrtsva na oporách+ napojenie na existujúcu komunikáciu " 4,70*5,00*2 |  | 47 | [12 empty] | VV | 2 | 2 | True | 1 | ROZPOCET
26 | K | 573231111 | Postrek asfaltový spojovací bez posypu kamenivom z cestnej emulzie v množstve od 0,50 do 0,80 kg/m2 - V1 | m2 | 47 |  | 0 |  |  | znížená |  | 0 | 0.0008 | 0.0376 | 0 | 0 | 4 | K | 2 |  |  |  | ROZPOCET | 0 | 0 | 0 | 0 | 0 | 2 | 0 | 4 | 1322423173
| VV |  | "V1 - obrusná vrtsva na oporách+ napojenie na existujúcu komunikáciu " 4,70*5,00*2 |  | 47 | [12 empty] | VV | 2 | 2 | True | 1 | ROZPOCET
27 | K | 577134131 | Asfaltový betón vrstva obrusná AC 8 O v pruhu š. do 3 m z modifik. asfaltu tr. II, po zhutnení hr. 40 mm - V1 | m2 | 47 |  | 0 |  |  | znížená |  | 0 | 0.10373 | 4.8753 | 0 | 0 | 4 | K | 2 |  |  |  | ROZPOCET | 0 | 0 | 0 | 0 | 0 | 2 | 0 | 4 | 2031220726
| VV |  | "V1 - obrusná vrtsva na oporách+ napojenie na existujúcu komunikáciu " 4,70*5,00*2 |  | 47 | [12 empty] | VV | 2 | 2 | True | 1 | ROZPOCET
28 | K | 577164371 | Asfaltový betón vrstva obrusná alebo ložná AC 16 v pruhu š. do 3 m z modifik. asfaltu tr. II, po zhutnení hr. 70 mm - V1 | m2 | 47 |  | 0 |  |  | znížená |  | 0 | 0.18152 | 8.5314 | 0 | 0 | 4 | K | 2 |  |  |  | ROZPOCET | 0 | 0 | 0 | 0 | 0 | 2 | 0 | 4 | -151574004
| VV |  | "V1 - obrusná vrtsva na oporách+ napojenie na existujúcu komunikáciu " 4,70*5,00*2 |  | 47 | [12 empty] | VV | 2 | 2 | True | 1 | ROZPOCET
| D | 6 | Úpravy povrchov, podlahy, osadenie |  |  |  | 0 |  |  |  |  | 0 |  | 0.39365 |  | 0 | 1 | D | 1 |  |  |  | ROZPOCET | [6 empty] | 0
29 | K | 627471152 | Reprofilácia stien mostných konštrukcií sanačnou maltou, 1 vrstva hr.20 mm | m2 | 9.52 |  | 0 |  |  | znížená |  | 0 | 0.04135 | 0.39365 | 0 | 0 | 4 | K | 2 |  |  |  | ROZPOCET | 0 | 0 | 0 | 0 | 0 | 2 | 0 | 4 | -1265875431
| VV |  | "reprofilácia opôr " | [14 empty] | VV | 2 | 1 | True | 0 | ROZPOCET
| VV |  | "opora 1 a 2" 9,52 |  | 9.52 | [12 empty] | VV | 2 | 2 | True | 1 | ROZPOCET
| D | 9 | Ostatné konštrukcie a práce-búranie |  |  |  | 0 |  |  |  |  | 0 |  | 1.2793 |  | 12.196 | 1 | D | 1 |  |  |  | ROZPOCET | [6 empty] | 0
30 | K | 914001111 | Osadenie a montáž cestnej zvislej dopravnej značky na stĺpik, stĺp, konzolu alebo objekt | ks | 2 |  | 0 |  |  | znížená |  | 0 | 0.22133 | 0.44266 | 0 | 0 | 4 | K | 2 |  |  |  | ROZPOCET | 0 | 0 | 0 | 0 | 0 | 2 | 0 | 4 | 1869256751
31 | M | 404410172400 | Dopravná značka | ks | 2 |  | 0 |  |  | znížená |  | 0 | 0.0151 | 0.0302 | 0 | 0 | 8 | M | 2 |  |  |  | ROZPOCET | 0 | 0 | 0 | 0 | 0 | 2 | 0 | 4 | 1046920039
32 | K | 919722111 | Dilatačné škáry rezané v cementobet. kryte priečne rezanie škár šírky 2 až 5 mm | m | 24.26 |  | 0 |  |  | znížená |  | 0 | 1e-05 | 0.0002426 | 0 | 0 | 4 | K | 2 |  |  |  | ROZPOCET | 0 | 0 | 0 | 0 | 0 | 2 | 0 | 4 | -191825316
| VV |  | "vytvorenie zárezu vozovky na konci opory a pri rímsach" 12,13*2 |  | 24.26 | [12 empty] | VV | 2 | 2 | True | 1 | ROZPOCET
33 | K | 931941131 | Gumený pojazdný pás nalepený na priečnom nosníku | m | 9.53 |  | 0 |  |  | znížená |  | 0 | 0.00714 | 0.068044 | 0 | 0 | 4 | K | 2 |  |  |  | ROZPOCET | 0 | 0 | 0 | 0 | 0 | 2 | 0 | 4 | -1193848767
| VV |  | "gumený pojazdný pás nalepený na priečnom nosníku L 10x75x4765 mm" 9,53 |  | 9.53 | [12 empty] | VV | 2 | 2 | True | 1 | ROZPOCET
34 | K | 931994102.1 | Úprava škár pri opravách , elastická zálievka bez predstesnenia v priečnom smere | m | 24.26 |  | 0 |  |  | znížená |  | 0 | 0.00024 | 0.0058224 | 0 | 0 | 4 | K | 2 |  |  |  | ROZPOCET | 0 | 0 | 0 | 0 | 0 | 2 | 0 | 4 | -951752954
| VV |  | 12,13*2 |  | 24.26 | [12 empty] | VV | 2 | 2 | True | 1 | ROZPOCET
35 | K | 938902051 | Očistenie povrchu betónových konštrukcií otryskaním s tlakovou vodou, odstránenie odlúpanej a uvoľnenej vstvy betónu | m2 | 31.72 |  | 0 |  |  | znížená |  | 0 | 0 | 0 | 0 | 0 | 4 | K | 2 |  |  |  | ROZPOCET | 0 | 0 | 0 | 0 | 0 | 2 | 0 | 4 | 423691765
| VV |  | "očistenie povrchu opory 1 a 2" | [14 empty] | VV | 2 | 1 | True | 0 | ROZPOCET
| VV |  | (3,18*2+9,50)*2 |  | 31.72 | [12 empty] | VV | 2 | 2 | True | 1 | ROZPOCET
36 | K | 943943221.1 | Lešenie priestorové, lešeňová podlaha bez priečníkov alebo pozdlžníkov, dočasná ochranná konštrukcia pre prejazd stavebných strojov , oceľová platňa P10 / preprava , manipulácia, osadenie,odstránenie | m2 | 9 |  | 0 |  |  | znížená |  | 0 | 0.02868 | 0.25812 | 0 | 0 | 4 | K | 2 |  |  |  | ROZPOCET | 0 | 0 | 0 | 0 | 0 | 2 | 0 | 4 | -1126287341
| VV |  | 3,00*1,50*2 |  | 9 | [12 empty] | VV | 2 | 2 | True | 1 | ROZPOCET
37 | K | 945953111 | Montáž zaveseného lešenia pracovného a podporného mostných ríms | m | 46 |  | 0 |  |  | znížená |  | 0 | 0.00463 | 0.21298 | 0 | 0 | 4 | K | 2 |  |  |  | ROZPOCET | 0 | 0 | 0 | 0 | 0 | 2 | 0 | 4 | -1704846805
| VV |  | 23*2 |  | 46 | [12 empty] | VV | 2 | 2 | True | 1 | ROZPOCET
38 | K | 945953811 | Demontáž zaveseného lešenia pracovného a podperného mostných ríms | m | 46 |  | 0 |  |  | znížená |  | 0 | 0 | 0 | 0 | 0 | 4 | K | 2 |  |  |  | ROZPOCET | 0 | 0 | 0 | 0 | 0 | 2 | 0 | 4 | 175150064
39 | K | 945953111.1 | Montáž zaveseného lešenia pracovného a podporného mostných ríms - úprava pohľadových plôch | m | 54 |  | 0 |  |  | znížená |  | 0 | 0.00463 | 0.25002 | 0 | 0 | 4 | K | 2 |  |  |  | ROZPOCET | 0 | 0 | 0 | 0 | 0 | 2 | 0 | 4 | -1452409063
| VV |  | "pre očistenie vonkajšieho povrchu mostovky" 1*27*2 |  | 54 | [12 empty] | VV | 2 | 2 | True | 1 | ROZPOCET
40 | K | 945953811.1 | Demontáž zaveseného lešenia pracovného a podperného mostných ríms - úprava pohľadových plôch | m | 54 |  | 0 |  |  | znížená |  | 0 | 0 | 0 | 0 | 0 | 4 | K | 2 |  |  |  | ROZPOCET | 0 | 0 | 0 | 0 | 0 | 2 | 0 | 4 | 737338904
41 | K | 961051111 | Búranie mostných základov, muriva a pilierov alebo nosných konštrukcií zo železobetónu, -2,20000t | m3 | 5.38 |  | 0 |  |  | znížená |  | 0 | 0.00173 | 0.0093074 | 2.2 | 11.836 | 4 | K | 2 |  |  |  | ROZPOCET | 0 | 0 | 0 | 0 | 0 | 2 | 0 | 4 | 251745663
| VV |  | " odbúranie vrchnej časti krídiel a záverného murika" | [14 empty] | VV | 2 | 1 | True | 0 | ROZPOCET
| VV |  | "opora 1" 4,60*0,15 |  | 0.69 | [12 empty] | VV | 2 | 2 | True | 0 | ROZPOCET
| VV |  | "opora 2" 4,60*0,15 |  | 0.69 | [12 empty] | VV | 2 | 2 | True | 0 | ROZPOCET
| VV |  | "odstránenie tadných častí opôr 1 a2- uvoľnené betónové dosky , panely" 2,00*2,00 |  | 4 | [12 empty] | VV | 2 | 2 | True | 0 | ROZPOCET
| VV |  | Súčet |  | 5.38 | [12 empty] | VV | 2 | 4 | True | 1 | ROZPOCET
42 | K | 966075141 | Odstránenie konštrukcií na mostoch kamenných alebo betónových kovového zábradlia v celku, -0,01800t | m | 20 |  | 0 |  |  | znížená |  | 0 | 8e-05 | 0.0016 | 0.018 | 0.36 | 4 | K | 2 |  |  |  | ROZPOCET | 0 | 0 | 0 | 0 | 0 | 2 | 0 | 4 | -978858039
| VV |  | "odstránenie trojmadlového zábradlia na oporách " 5*2*2 |  | 20 | [12 empty] | VV | 2 | 2 | True | 1 | ROZPOCET
43 | K | 977141114 | Vrty pre kotvy do betónu mm hĺbky 100 mm s vyplnením epoxidovým tmelom | ks | 28 |  | 0 |  |  | znížená |  | 0 | 1e-05 | 0.00028 | 0 | 0 | 4 | K | 2 |  |  |  | ROZPOCET | 0 | 0 | 0 | 0 | 0 | 2 | 0 | 4 | 440423192
| VV |  | "kotvenie nadbetonácky opory" 14,00*2 |  | 28 | [12 empty] | VV | 2 | 2 | True | 1 | ROZPOCET
44 | K | 979089012 | Poplatok za skladovanie - betón, tehly, dlaždice (17 01 ), ostatné | t | 53.13 |  | 0 |  |  | znížená |  | 0 | 0 | 0 | 0 | 0 | 4 | K | 2 |  |  |  | ROZPOCET | 0 | 0 | 0 | 0 | 0 | 2 | 0 | 4 | 1997888320
| VV |  | "drevené podvali na skládku, beton, asfaltová vozovka + záklop na skládku" 53,13 |  | 53.13 | [12 empty] | VV | 2 | 2 | True | 1 | ROZPOCET
45 | K | 979091111 | Vodorovné premiestnenie vybúraných hmôt alebo konštrukcií na vzdialenosť do 7000 m | t | 53.13 |  | 0 |  |  | znížená |  | 0 | 0 | 0 | 0 | 0 | 4 | K | 2 |  |  |  | ROZPOCET | 0 | 0 | 0 | 0 | 0 | 2 | 0 | 4 | -1705559814
| VV |  | "beton- odbúranie vrchnej časti ríms a uvoľnených betónových konštrukcií" 11,84 |  | 11.84 | [12 empty] | VV | 2 | 2 | True | 0 | ROZPOCET
| VV |  | "vozovka" 15,75 |  | 15.75 | [12 empty] | VV | 2 | 2 | True | 0 | ROZPOCET
| VV |  | "podvali "15,30 |  | 15.3 | [12 empty] | VV | 2 | 2 | True | 0 | ROZPOCET
| VV |  | "drevený záklop " 5,46 |  | 5.46 | [12 empty] | VV | 2 | 2 | True | 0 | ROZPOCET
| VV |  | "oceľové konštrukcie UPE 280 - 4ksx26,80 m" 4,48 |  | 4.48 | [12 empty] | VV | 2 | 2 | True | 0 | ROZPOCET
| VV |  | "pôvodné oceľové zábradlie" 0,30 |  | 0.3 | [12 empty] | VV | 2 | 2 | True | 0 | ROZPOCET
| VV |  | Súčet |  | 53.13 | [12 empty] | VV | 2 | 4 | True | 1 | ROZPOCET
46 | K | 979094211 | Nakladanie alebo prekladanie sutiny | t | 53.13 |  | 0 |  |  | znížená |  | 0 | 0 | 0 | 0 | 0 | 4 | K | 2 |  |  |  | ROZPOCET | 0 | 0 | 0 | 0 | 0 | 2 | 0 | 4 | -1910340732
| D | 99 | Presun hmôt HSV |  |  |  | 0 |  |  |  |  | 0 |  | 0 |  | 0 | 1 | D | 1 |  |  |  | ROZPOCET | [6 empty] | 0
47 | K | 998212111 | Presun hmôt pre mosty murované, monolitické,betónové,kovové,výšky mosta do 20 m | t | 42.46 |  | 0 |  |  | znížená |  | 0 | 0 | 0 | 0 | 0 | 4 | K | 2 |  |  |  | ROZPOCET | 0 | 0 | 0 | 0 | 0 | 2 | 0 | 4 | 2069821944
| D | PSV | Práce a dodávky PSV |  |  |  | 0 |  |  |  |  | 0 |  | 1.2744 |  | 1.8329 | 2 | D | 0 |  |  |  | ROZPOCET | [6 empty] | 0
| D | 711 | Izolácie proti vode a vlhkosti |  |  |  | 0 |  |  |  |  | 0 |  | 0.029 |  | 0 | 2 | D | 1 |  |  |  | ROZPOCET | [6 empty] | 0
48 | K | 711112001 | Zhotovenie izolácie proti zemnej vlhkosti zvislá penetračným náterom za studena | m2 | 11.2 |  | 0 |  |  | znížená |  | 0 | 0 | 0 | 0 | 0 | 16 | K | 2 |  |  |  | ROZPOCET | 0 | 0 | 0 | 0 | 0 | 2 | 0 | 16 | 1507420577
| VV |  | "náter dobetonávky opory" 5,60*1,00*2,00 |  | 11.2 | [12 empty] | VV | 2 | 2 | True | 1 | ROZPOCET
49 | M | 246170000900 | Lak asfaltový ALP-PENETRAL SN v sudoch | t | 0.004 |  | 0 |  |  | znížená |  | 0 | 1 | 0.004 | 0 | 0 | 32 | M | 2 |  |  |  | ROZPOCET | 0 | 0 | 0 | 0 | 0 | 2 | 0 | 16 | -1200129183
| VV |  | 11,2*0,00035 'Prepočítané koeficientom množstva |  | 0.004 | [12 empty] | VV | 2 | 2 | False | 1 | ROZPOCET
50 | K | 711112011 | Zhotovenie izolácie proti zemnej vlhkosti zvislá asfaltovou suspenziou za studena | m2 | 22.4 |  | 0 |  |  | znížená |  | 0 | 0 | 0 | 0 | 0 | 16 | K | 2 |  |  |  | ROZPOCET | 0 | 0 | 0 | 0 | 0 | 2 | 0 | 16 | 620392940
| VV |  | "náter dobetonávky opory" 5,60*1,00*2,00*2 |  | 22.4 | [12 empty] | VV | 2 | 2 | True | 1 | ROZPOCET
51 | M | 111630002400 | Suspenzia asfaltová SA 10 v sudoch do 150 kg | t | 0.025 |  | 0 |  |  | znížená |  | 0 | 1 | 0.025 | 0 | 0 | 32 | M | 2 |  |  |  | ROZPOCET | 0 | 0 | 0 | 0 | 0 | 2 | 0 | 16 | -1293066365
| VV |  | 22,4*0,0011 'Prepočítané koeficientom množstva |  | 0.025 | [12 empty] | VV | 2 | 2 | False | 1 | ROZPOCET
52 | K | 998711201 | Presun hmôt pre izoláciu proti vode v objektoch výšky do 6 m | % |  |  | 0 |  |  | znížená |  | 0 | 0 | 0 | 0 | 0 | 16 | K | 2 |  |  |  | ROZPOCET | 0 | 0 | 0 | 0 | 0 | 2 | 0 | 16 | 1909187755
| D | 762 | Konštrukcie tesárske |  |  |  | 0 |  |  |  |  | 0 |  | 0 |  | 1.8202 | 2 | D | 1 |  |  |  | ROZPOCET | [6 empty] | 0
53 | K | 762811811 | Demontáž dreveného záklopu mostovky z hrubých dosiek hr. do 60 mm | m2 | 130.016 |  | 0 |  |  | znížená |  | 0 | 0 | 0 | 0.014 | 1.8202 | 16 | K | 2 |  |  |  | ROZPOCET | 0 | 0 | 0 | 0 | 0 | 2 | 0 | 16 | -543421422
| VV |  | 4,78*27,20 |  | 130.016 | [12 empty] | VV | 2 | 2 | True | 1 | ROZPOCET
| D | 767 | Konštrukcie doplnkové kovové |  |  |  | 0 |  |  |  |  | 0 |  | 0.068012 |  | 0.012664 | 2 | D | 1 |  |  |  | ROZPOCET | [6 empty] | 0
54 | K | 767162150 | Montáž zábradlia rovného z profilovej ocele , s hmotnosťou 1 m zábradlia nad 60 kg - kotvenie so závitovými tyčmi M12 | m | 10 |  | 0 |  |  | znížená |  | 0 | 5e-05 | 0.0005 | 0 | 0 | 16 | K | 2 |  |  |  | ROZPOCET | 0 | 0 | 0 | 0 | 0 | 2 | 0 | 16 | 1819324252
| VV |  | "oceľové zábradlie mostovka " 2,50*2*2 |  | 10 | [12 empty] | VV | 2 | 2 | True | 1 | ROZPOCET
55 | M | 553520002900.2 | Zábradlie oceľové s výpletom z ťahokovu, výška zábradlia 1300 mm , výkr.č.D-1.4 | m | 10 |  | 0 |  |  | znížená |  | 0 | 0.005 | 0.05 | 0 | 0 | 32 | M | 2 |  |  |  | ROZPOCET | 0 | 0 | 0 | 0 | 0 | 2 | 0 | 16 | 658475603
| VV |  | "výkaz ocele - 96,36 kgx4 =385,44 kg " | [14 empty] | VV | 2 | 1 | True | 0 | ROZPOCET
| VV |  | "výplň zábradlia ťahokov - 2,00x4=8,00 m2 " | [14 empty] | VV | 2 | 1 | True | 0 | ROZPOCET
| VV |  | 2,50*2*2 |  | 10 | [12 empty] | VV | 2 | 2 | True | 1 | ROZPOCET
56 | K | 767431801 | Demontáž oceľových pozdlžných nosníkov UPE 280 - dl.26,80 | ks | 4 |  | 0 |  |  | znížená |  | 0 | 0 | 0 | 0 | 0 | 16 | K | 2 |  |  |  | ROZPOCET | 0 | 0 | 0 | 0 | 0 | 2 | 0 | 16 | 1463710516
| VV |  | "UPE280 - 26,80m x 41,80kg/m = 1120,24 kg/1ks" 4 |  | 4 | [12 empty] | VV | 2 | 2 | True | 1 | ROZPOCET
57 | K | 767995102.1 | Montáž ostatných atypických kovových stavebných doplnkových konštrukcií nad 5 do 10 kg- pozn. táto položka sa môže navýšiť po vykonaní prehliadky, v rozpočte opravujú len 2 styčníky | kg | 14.64 |  | 0 |  |  | znížená |  | 0 | 6e-05 | 0.0008784 | 0 | 0 | 16 | K | 2 |  |  |  | ROZPOCET | 0 | 0 | 0 | 0 | 0 | 2 | 0 | 16 | 1238785848
| VV |  | "plechy zosilnenia nosnej konštrukcie" | [14 empty] | VV | 2 | 1 | True | 0 | ROZPOCET
| VV |  | "Detail F -P10" 1,10*0,13*80,00 |  | 11.44 | [12 empty] | VV | 2 | 2 | True | 0 | ROZPOCET
| VV |  | "detail G- P10" 0,20*0,20*80,00 |  | 3.2 | [12 empty] | VV | 2 | 2 | True | 0 | ROZPOCET
| VV |  | Súčet |  | 14.64 | [12 empty] | VV | 2 | 4 | True | 1 | ROZPOCET
58 | M | 136110001000 | Plech oceľový hrubý 10x1000x2000 mm, ozn. 10 004.0, podľa EN S185 | t | 0.016 |  | 0 |  |  | znížená |  | 0 | 1 | 0.016 | 0 | 0 | 32 | M | 2 |  |  |  | ROZPOCET | 0 | 0 | 0 | 0 | 0 | 2 | 0 | 16 | -921546977
| VV |  | 14,640/1000 |  | 0.015 | [12 empty] | VV | 2 | 2 | True | 1 | ROZPOCET
| VV |  | 0,015*1,08 'Prepočítané koeficientom množstva |  | 0.016 | [12 empty] | VV | 2 | 2 | False | 1 | ROZPOCET
59 | K | 767996801 | Demontáž ostatných doplnkov stavieb s hmotnosťou jednotlivých dielov konštrukcií do 50 kg, -0,00100t | kg | 12.664 |  | 0 |  |  | znížená |  | 0 | 5e-05 | 0.0006332 | 0.001 | 0.012664 | 16 | K | 2 |  |  |  | ROZPOCET | 0 | 0 | 0 | 0 | 0 | 2 | 0 | 16 | -1542286446
| VV |  | "odstránenie prehrdzavených plechov poškodených spojov" | [14 empty] | VV | 2 | 1 | True | 0 | ROZPOCET
| VV |  | "detail F- P10" 0,91*0,13*80 |  | 9.464 | [12 empty] | VV | 2 | 2 | True | 0 | ROZPOCET
| VV |  | "detail G- P10" 0,20*0,20*80 |  | 3.2 | [12 empty] | VV | 2 | 2 | True | 0 | ROZPOCET
| VV |  | Súčet |  | 12.664 | [12 empty] | VV | 2 | 4 | True | 1 | ROZPOCET
60 | K | 998767201 | Presun hmôt pre kovové stavebné doplnkové konštrukcie v objektoch výšky do 6 m | % |  |  | 0 |  |  | znížená |  | 0 | 0 | 0 | 0 | 0 | 16 | K | 2 |  |  |  | ROZPOCET | 0 | 0 | 0 | 0 | 0 | 2 | 0 | 16 | 1100345964
| D | 783 | Nátery |  |  |  | 0 |  |  |  |  | 0 |  | 1.1774 |  | 0 | 2 | D | 1 |  |  |  | ROZPOCET | [6 empty] | 0
61 | K | 783152312.1 | Nátery oceľ.konštr. epoxidové dvojnás. so základným náterom žiarovým zinkovaním ponorným postupom | m2 | 1034 |  | 0 |  |  | znížená |  | 0 | 0.00093 | 0.96162 | 0 | 0 | 16 | K | 2 |  |  |  | ROZPOCET | 0 | 0 | 0 | 0 | 0 | 2 | 0 | 16 | -1318814659
| VV |  | "zábradlie konštrukcia " 4,00*2*2 |  | 16 | [12 empty] | VV | 2 | 2 | True | 0 | ROZPOCET
| VV |  | "zábradlie ťahokov " 2,00*4*2 |  | 16 | [12 empty] | VV | 2 | 2 | True | 0 | ROZPOCET
| VV |  | "náter pôvodnej konštrukcie" 802,00 |  | 802 | [12 empty] | VV | 2 | 2 | True | 0 | ROZPOCET
| VV |  | "náter novej konštrukcie" 200,00 |  | 200 | [12 empty] | VV | 2 | 2 | True | 0 | ROZPOCET
| VV |  | Súčet |  | 1034 | [12 empty] | VV | 2 | 4 | True | 1 | ROZPOCET
62 | K | 783152312.1.1 | Nátery oceľ.konštr- žiarovým zinkovaním ponorným postupom | m2 | 232 |  | 0 |  |  | znížená |  | 0 | 0.00093 | 0.21576 | 0 | 0 | 16 | K | 2 |  |  |  | ROZPOCET | 0 | 0 | 0 | 0 | 0 | 2 | 0 | 16 | -338416672
| VV |  | "zábradlie konštrukcia " 4,00*2*2 |  | 16 | [12 empty] | VV | 2 | 2 | True | 0 | ROZPOCET
| VV |  | "zábradlie ťahokov " 2,00*4*2 |  | 16 | [12 empty] | VV | 2 | 2 | True | 0 | ROZPOCET
| VV |  | "náter novej konštrukcie" 200,00 |  | 200 | [12 empty] | VV | 2 | 2 | True | 0 | ROZPOCET
| VV |  | Súčet |  | 232 | [12 empty] | VV | 2 | 4 | True | 1 | ROZPOCET
| D | M | Práce a dodávky M |  |  |  | 0 |  |  |  |  | 0 |  | 0.030672 |  | 0 | 3 | D | 0 |  |  |  | ROZPOCET | [6 empty] | 0
| D | 43-M | Montáž oceľových konštrukcií |  |  |  | 0 |  |  |  |  | 0 |  | 0.030672 |  | 0 | 3 | D | 1 |  |  |  | ROZPOCET | [6 empty] | 0
63 | K | 250020081 | Čistenie OK vysokotlakovým vodným lúčom - odstránenie nečistôt a inkrustou hrdze a nesúrodých častí náterov | m2 | 802 |  | 0 |  |  | znížená |  | 0 | 0 | 0 | 0 | 0 | 64 | K | 2 |  |  |  | ROZPOCET | 0 | 0 | 0 | 0 | 0 | 2 | 0 | 64 | -1758139896
| VV |  | 802,00 |  | 802 | [12 empty] | VV | 2 | 2 | True | 1 | ROZPOCET
64 | K | 430150101 | Posun, manipulácia s hlavnými oceľovými nosníkmi mostu, hmotnosť do 20 t, do 5 m | t | 5.787 |  | 0 |  |  | znížená |  | 0 | 0 | 0 | 0 | 0 | 64 | K | 2 |  |  |  | ROZPOCET | 0 | 0 | 0 | 0 | 0 | 2 | 0 | 64 | 843462338
65 | K | 430150102 | Posun, manipulácia s hlavnými oceľovými nosníkmi mostu , hmotnosť do 20 t, prirážka za každých ďalších 5 m | t | 231.48 |  | 0 |  |  | znížená |  | 0 | 0 | 0 | 0 | 0 | 64 | K | 2 |  |  |  | ROZPOCET | 0 | 0 | 0 | 0 | 0 | 2 | 0 | 64 | 1991822936
| VV |  | 5,787*40 'Prepočítané koeficientom množstva |  | 231.48 | [12 empty] | VV | 2 | 2 | False | 1 | ROZPOCET
66 | K | 430155101 | Cestné mosty plnostenné zvárané - oceľová konštrukcia - montáž | kg | 5787 |  | 0 |  |  | znížená |  | 0 | 0 | 0 | 0 | 0 | 64 | K | 2 |  |  |  | ROZPOCET | 0 | 0 | 0 | 0 | 0 | 2 | 0 | 64 | 664540426
67 | M | 1348311111 | Cestné mosty plnostenné zvárané - oceľová konštrukcia - materiál | kg | 5787 |  | 0 |  |  | znížená |  | 0 | 0 | 0 | 0 | 0 | 256 | M | 2 |  |  |  | ROZPOCET | 0 | 0 | 0 | 0 | 0 | 2 | 0 | 64 | 1628801707
68 | K | 430811201 | Podlaha s OK, pokrytou plechmi hlad.,rebrov.,bradav.a s oval.výstup.privar. hmot.30 kg/m2 hr.2,5 mm | m2 | 28.4 |  | 0 |  |  | znížená |  | 0 | 0 | 0 | 0 | 0 | 64 | K | 2 |  |  |  | ROZPOCET | 0 | 0 | 0 | 0 | 0 | 2 | 0 | 64 | 991665513
| VV |  | "pojazdný plech P4- povrchová úprava slzy" 28,40 |  | 28.4 | [12 empty] | VV | 2 | 2 | True | 1 | ROZPOCET
69 | M | 136410000100 | Plech nerezový protiklzová, povrchová úprava slzy , hrúbka plechu 2,5 mm | m2 | 30.672 |  | 0 |  |  | znížená |  | 0 | 0.001 | 0.030672 | 0 | 0 | 128 | M | 2 |  |  |  | ROZPOCET | 0 | 0 | 0 | 0 | 0 | 2 | 0 | 128 | -1349818477
| VV |  | 28,4*1,08 'Prepočítané koeficientom množstva |  | 30.672 | [12 empty] | VV | 2 | 2 | False | 1 | ROZPOCET
70 | K | 430811301 | Podlaha s oceľovou konštrukciou, pokrytou podlahovými oceľovými roštami, hmot.podl. 60 kg/m2 | m2 | 98 |  | 0 |  |  | znížená |  | 0 | 0 | 0 | 0 | 0 | 64 | K | 2 |  |  |  | ROZPOCET | 0 | 0 | 0 | 0 | 0 | 2 | 0 | 64 | 1051365679
71 | M | 59227271111 | Oceľový rošt , nosný profil 60x3, veľkosť oka 33x33 | m2 | 98 |  | 0 |  |  | znížená |  | 0 | 0 | 0 | 0 | 0 | 256 | M | 2 |  |  |  | ROZPOCET | 0 | 0 | 0 | 0 | 0 | 2 | 0 | 64 | -1380869858
72 | K | 430811305 | Podlaha s oceľovou konštrukciou, pokrytou podlahovými oceľovými roštami, hmot.podl. 100 kg/m2 | m2 | 28.4 |  | 0 |  |  | znížená |  | 0 | 0 | 0 | 0 | 0 | 64 | K | 2 |  |  |  | ROZPOCET | 0 | 0 | 0 | 0 | 0 | 2 | 0 | 64 | 764014051
73 | M | 59227271112 | Oceľový rošt , nosný profil 60x5, veľkosť oka 33x33 | m2 | 28.4 |  | 0 |  |  | znížená |  | 0 | 0 | 0 | 0 | 0 | 256 | M | 2 |  |  |  | ROZPOCET | 0 | 0 | 0 | 0 | 0 | 2 | 0 | 64 | -1878554791
| D | VRN | Vedľajšie rozpočtové náklady |  |  |  | 0 |  |  |  |  | 0 |  | 0 |  | 0 | 5 | D | 0 |  |  |  | ROZPOCET | [6 empty] | 0
74 | K | 000200061 | Prieskumné práce - stavebný prieskum stavebno - statického stavu, obhliadka oceľovej konštrukcie po odstránenie náterov a korózie a zhodnotenie ich stavu , vypracovanie správy z prehliadky | eur | 1 |  | 0 |  |  | znížená |  | 0 | 0 | 0 | 0 | 0 | 1024 | K | 1 |  |  |  | ROZPOCET | 0 | 0 | 0 | 0 | 0 | 2 | 0 | 1024 | 1590621616
75 | K | 000400021 | Projektové práce - stavebná časť náklady na vypracovanie výrobnej dokumentácie na základe správy z prehliadky oceľovej konštrukcie , dopracovanie projektu rekonštrukcie OK | eur | 1 |  | 0 |  |  | znížená |  | 0 | 0 | 0 | 0 | 0 | 1024 | K | 1 |  |  |  | ROZPOCET | 0 | 0 | 0 | 0 | 0 | 2 | 0 | 1024 | 1362934270

## 1136-2-2 - SO 02.2 - Most
{c3d957a2-1997-486e-9278-c6f2a63e41dc}
0
| KRYCÍ LIST ROZPOČTU | [7 empty] | v --- nižšie sa nachádzajú doplnkové a pomocné údaje k zostavám --- v | [8 empty] | False
Stavba:
Cyklotrasa Rimavská Sobota - Poltár
Objekt:
1136-2 - SO 02 Mosty a priepusty
Časť:
1136-2-2 - SO 02.2 - Most
| JKSO: |  |  |  |  | KS:
| Miesto: |  | Rimavská Sobota, Poltár |  |  | Dátum: | 0
| Objednávateľ: |  |  |  |  | IČO: | 37828100
|  | Banskobystrický samosprávny kraj, B. Bystrica |  |  |  | IČ DPH:
| Zhotoviteľ: |  |  |  |  | IČO: | Vyplň údaj
|  | Vyplň údaj |  |  |  | IČ DPH: | Vyplň údaj
| Projektant: |  |  |  |  | IČO: | 47553111
|  | Cykloprojekt s.r.o., Bratislava, Laurinská 18 |  |  |  | IČ DPH: | SK202369321
| Spracovateľ: |  |  |  |  | IČO:
IČ DPH:
Poznámka:
| Cena bez DPH | [5 empty] | 0
|  |  | Základ dane |  |  | Sadzba dane | Výška dane
| DPH | základná | 0 |  |  | 20% | 0
|  | znížená | 0 |  |  | 20% | 0
|  | zákl. prenesená | 0 |  |  | 20% | 0
|  | zníž. prenesená | 0 |  |  | 20% | 0
|  | nulová | 0 |  |  | 0% | 0
| Cena s DPH |  |  | v | EUR |  | 0
| Projektant |  |  | Spracovateľ
| Dátum a podpis: |  | Pečiatka | Dátum a podpis: |  |  | Pečiatka
| Objednávateľ |  |  | Zhotoviteľ
| Dátum a podpis: |  | Pečiatka | Dátum a podpis: |  |  | Pečiatka
REKAPITULÁCIA ROZPOČTU
Stavba:
Cyklotrasa Rimavská Sobota - Poltár
Objekt:
1136-2 - SO 02 Mosty a priepusty
Časť:
1136-2-2 - SO 02.2 - Most
Miesto: |  |  | Rimavská Sobota, Poltár |  |  | Dátum: | 0
Objednávateľ: |  |  | Banskobystrický samosprávny kraj, B. Bystrica |  |  | Projektant: | Cykloprojekt s.r.o., Bratislava, Laurinská 18
Zhotoviteľ: |  |  | Vyplň údaj |  |  | Spracovateľ:
Kód dielu - Popis | [6 empty] | Cena celkom [EUR]
Náklady z rozpočtu | [6 empty] | 0 | [11 empty] | -1
| HSV - Práce a dodávky HSV | [5 empty] | 0
| 1 - Zemné práce | [5 empty] | 0
| 2 - Zakladanie | [5 empty] | 0
| 3 - Zvislé a kompletné konštrukcie | [5 empty] | 0
| 4 - Vodorovné konštrukcie | [5 empty] | 0
| 5 - Komunikácie | [5 empty] | 0
| 6 - Úpravy povrchov, podlahy, osadenie | [5 empty] | 0
| 9 - Ostatné konštrukcie a práce-búranie | [5 empty] | 0
| 99 - Presun hmôt HSV | [5 empty] | 0
| PSV - Práce a dodávky PSV | [5 empty] | 0
| 764 - Konštrukcie klampiarske | [5 empty] | 0
| 767 - Konštrukcie doplnkové kovové | [5 empty] | 0
| 783 - Nátery | [5 empty] | 0
| M - Práce a dodávky M | [5 empty] | 0
| 43-M - Montáž oceľových konštrukcií | [5 empty] | 0
ROZPOČET
Stavba:
Cyklotrasa Rimavská Sobota - Poltár
Objekt:
1136-2 - SO 02 Mosty a priepusty
Časť:
1136-2-2 - SO 02.2 - Most
Miesto: |  |  | Rimavská Sobota, Poltár |  |  | Dátum: | 0
Objednávateľ: |  |  | Banskobystrický samosprávny kraj, B. Bystrica |  |  | Projektant: | Cykloprojekt s.r.o., Bratislava, Laurinská 18
Zhotoviteľ: |  |  | Vyplň údaj |  |  | Spracovateľ:
PČ | Typ | Kód | Popis | MJ | Množstvo | J.cena [EUR] | Cena celkom [EUR] | Cenová sústava |  | DPH | J. Nh [h] | Nh celkom [h] | J. hmotnosť [t] | Hmotnosť celkom [t] | J. suť [t] | Suť Celkom [t]
Náklady z rozpočtu | [6 empty] | 0 |  |  |  |  | 0 |  | 136.2573 |  | 51.9302 |  | D | -1 | [10 empty] | 0
| D | HSV | Práce a dodávky HSV |  |  |  | 0 |  |  |  |  | 0 |  | 135.3269 |  | 51.9302 | 1 | D | 0 |  |  |  | ROZPOCET | [6 empty] | 0
| D | 1 | Zemné práce |  |  |  | 0 |  |  |  |  | 0 |  | 0 |  | 23.0618 | 1 | D | 1 |  |  |  | ROZPOCET | [6 empty] | 0
1 | K | 111101101 | Odstránenie travín a tŕstia s príp. premiestnením a uložením na hromady do 50 m, pri celkovej ploche do 1000m2 | m2 | 46.4 |  | 0 |  |  | znížená |  | 0 | 0 | 0 | 0 | 0 | 4 | K | 2 |  |  |  | ROZPOCET | 0 | 0 | 0 | 0 | 0 | 2 | 0 | 4 | 760906927
| VV |  | "vyčistenie staveniska pod mostom" 11,60*4 |  | 46.4 | [12 empty] | VV | 2 | 2 | True | 1 | ROZPOCET
2 | K | 111201101 | Odstránenie krovín a stromov s koreňom s priemerom kmeňa do 100 mm, do 1000 m2 | m2 | 8 |  | 0 |  |  | znížená |  | 0 | 0 | 0 | 0 | 0 | 4 | K | 2 |  |  |  | ROZPOCET | 0 | 0 | 0 | 0 | 0 | 2 | 0 | 4 | -264207586
| VV |  | "vyčistenie staveniska pod mostom" 8,00 |  | 8 | [12 empty] | VV | 2 | 2 | True | 1 | ROZPOCET
3 | K | 113107111 | Odstránenie krytu v ploche do 200 m2 z kameniva ťaženého, hr. do 100 mm, -0,16000t | m2 | 21.961 |  | 0 |  |  | znížená |  | 0 | 0 | 0 | 0.16 | 3.5138 | 4 | K | 2 |  |  |  | ROZPOCET | 0 | 0 | 0 | 0 | 0 | 2 | 0 | 4 | 125832843
| VV |  | "odstránenie podkladnej vrstvy pôvodnej vozovky na oporách " 2,83*3,88*2 |  | 21.961 | [12 empty] | VV | 2 | 2 | True | 1 | ROZPOCET
4 | K | 113107143 | Odstránenie krytu asfaltového v ploche do 200 m2, hr. nad 100 do 150 mm, -0,31600t | m2 | 61.861 |  | 0 |  |  | znížená |  | 0 | 0 | 0 | 0.316 | 19.5481 | 4 | K | 2 |  |  |  | ROZPOCET | 0 | 0 | 0 | 0 | 0 | 2 | 0 | 4 | -2007971927
| VV |  | "odstránenie asfaltovej vozovky na pôvodných oporách do vzdialenosti 1 m za oporu" 2,83*3,88*2 |  | 21.961 | [12 empty] | VV | 2 | 2 | True | 0 | ROZPOCET
| VV |  | "asfaltové vrstvy na moste" 13,30*3,00 |  | 39.9 | [12 empty] | VV | 2 | 2 | True | 0 | ROZPOCET
| VV |  | Súčet |  | 61.861 | [12 empty] | VV | 2 | 4 | True | 1 | ROZPOCET
5 | K | 115101201 | Čerpanie vody na dopravnú výšku do 10 m s priemerným prítokom litrov za minútu nad 100 do 500 l | hod | 10 |  | 0 |  |  | znížená |  | 0 | 0 | 0 | 0 | 0 | 4 | K | 2 |  |  |  | ROZPOCET | 0 | 0 | 0 | 0 | 0 | 2 | 0 | 4 | -1727063183
6 | K | 122302501 | Odkopávky a prekopávky nezapaž. pre spodnú stavbu v hornine 4 do 100 m3 | m3 | 11.832 |  | 0 |  |  | znížená |  | 0 | 0 | 0 | 0 | 0 | 4 | K | 2 |  |  |  | ROZPOCET | 0 | 0 | 0 | 0 | 0 | 2 | 0 | 4 | 137257626
| VV |  | "výkop pod mostom"" | [14 empty] | VV | 2 | 1 | True | 0 | ROZPOCET
| VV |  | (17,40*0,34)*2 |  | 11.832 | [12 empty] | VV | 2 | 2 | True | 1 | ROZPOCET
7 | K | 122302508 | Odkopávky a prekopávky nezapažené pre spodnú stavbu . Príplatok k cenám za sťaženie pri rekonštruk. horniny 4 | m3 | 11.832 |  | 0 |  |  | znížená |  | 0 | 0 | 0 | 0 | 0 | 4 | K | 2 |  |  |  | ROZPOCET | 0 | 0 | 0 | 0 | 0 | 2 | 0 | 4 | 1509464029
8 | K | 162201102 | Vodorovné premiestnenie výkopku z horniny 1-4 nad 20-50m | m3 | 11.58 |  | 0 |  |  | znížená |  | 0 | 0 | 0 | 0 | 0 | 4 | K | 2 |  |  |  | ROZPOCET | 0 | 0 | 0 | 0 | 0 | 2 | 0 | 4 | 1645698861
| VV |  | "výkopy , ktoré sa použijú na spätný zásyp tam" 5,79 |  | 5.79 | [12 empty] | VV | 2 | 2 | True | 0 | ROZPOCET
| VV |  | "výkopy , ktoré sa použijú na spätný zásyp späť" 5,79 |  | 5.79 | [12 empty] | VV | 2 | 2 | True | 0 | ROZPOCET
| VV |  | Súčet |  | 11.58 | [12 empty] | VV | 2 | 4 | True | 1 | ROZPOCET
9 | K | 162501112 | Vodorovné premiestnenie výkopku po nespevnenej ceste z horniny tr.1-4, do 100 m3 na vzdialenosť do 3000 m | m3 | 6.04 |  | 0 |  |  | znížená |  | 0 | 0 | 0 | 0 | 0 | 4 | K | 2 |  |  |  | ROZPOCET | 0 | 0 | 0 | 0 | 0 | 2 | 0 | 4 | 527375157
| VV |  | "výkop pod mostom" 11,83 |  | 11.83 | [12 empty] | VV | 2 | 2 | True | 0 | ROZPOCET
| VV |  | "spätný zásyp opory " -5,79 |  | -5.79 | [12 empty] | VV | 2 | 2 | True | 0 | ROZPOCET
| VV |  | Súčet |  | 6.04 | [12 empty] | VV | 2 | 4 | True | 1 | ROZPOCET
10 | K | 162501112 | Vodorovné premiestnenie výkopku po nespevnenej ceste z horniny tr.1-4, do 100 m3 na vzdialenosť do 3000 m | m3 | 17.87 |  | 0 |  |  | znížená |  | 0 | 0 | 0 | 0 | 0 | 4 | K | 2 |  |  |  | ROZPOCET | 0 | 0 | 0 | 0 | 0 | 2 | 0 | 4 | -76964300
| VV |  | "preprava prebytočnej zeminy" 17,87 |  | 17.87 | [12 empty] | VV | 2 | 2 | True | 1 | ROZPOCET
11 | K | 167101102 | Nakladanie neuľahnutého výkopku z hornín tr.1-4 nad 100 do 1000 m3 | m3 | 35.49 |  | 0 |  |  | znížená |  | 0 | 0 | 0 | 0 | 0 | 4 | K | 2 |  |  |  | ROZPOCET | 0 | 0 | 0 | 0 | 0 | 2 | 0 | 4 | 1838409577
| VV |  | "manipulácia so zeminou v rámci staveniska - celý objem oužitej zeminy + ornica" 17,62 |  | 17.62 | [12 empty] | VV | 2 | 2 | True | 0 | ROZPOCET
| VV |  | "preprava prebytočnej zeminy" 17,87 |  | 17.87 | [12 empty] | VV | 2 | 2 | True | 0 | ROZPOCET
| VV |  | Súčet |  | 35.49 | [12 empty] | VV | 2 | 4 | True | 1 | ROZPOCET
12 | K | 167101103 | Prekladanie neuľahnutého výkopku z hornín 1 až 4 | m3 | 17.62 |  | 0 |  |  | znížená |  | 0 | 0 | 0 | 0 | 0 | 4 | K | 2 |  |  |  | ROZPOCET | 0 | 0 | 0 | 0 | 0 | 2 | 0 | 4 | 716152243
13 | K | 171201201 | Uloženie sypaniny na skládky do 100 m3 | m3 | 23.66 |  | 0 |  |  | znížená |  | 0 | 0 | 0 | 0 | 0 | 4 | K | 2 |  |  |  | ROZPOCET | 0 | 0 | 0 | 0 | 0 | 2 | 0 | 4 | -534139538
| VV |  | "zriadenie dočasnej skládky zeminy v okolí staveniska" 5,79 |  | 5.79 | [12 empty] | VV | 2 | 2 | True | 0 | ROZPOCET
| VV |  | " prebytočná zemina" 17,87 |  | 17.87 | [12 empty] | VV | 2 | 2 | True | 0 | ROZPOCET
| VV |  | Súčet |  | 23.66 | [12 empty] | VV | 2 | 4 | True | 1 | ROZPOCET
14 | K | 171209002 | Poplatok za skladovanie - zemina a kamenivo (17 05) ostatné | t | 32.166 |  | 0 |  |  | znížená |  | 0 | 0 | 0 | 0 | 0 | 4 | K | 2 |  |  |  | ROZPOCET | 0 | 0 | 0 | 0 | 0 | 2 | 0 | 4 | -1402450542
| VV |  | "deponia nevhodnej zeminy" 17,87*1,8 |  | 32.166 | [12 empty] | VV | 2 | 2 | True | 1 | ROZPOCET
| D | 2 | Zakladanie |  |  |  | 0 |  |  |  |  | 0 |  | 24.4549 |  | 0 | 1 | D | 1 |  |  |  | ROZPOCET | [6 empty] | 0
15 | K | 271571111 | Vankúše zhutnené pod základy zo štrkopiesku | m3 | 11.832 |  | 0 |  |  | znížená |  | 0 | 2.0664 | 24.4496 | 0 | 0 | 4 | K | 2 |  |  |  | ROZPOCET | 0 | 0 | 0 | 0 | 0 | 2 | 0 | 4 | 577576822
| VV |  | "štrkový vankúš pod zdvíhaciu podpornú vežu" (17,40*0,34)*2 |  | 11.832 | [12 empty] | VV | 2 | 2 | True | 1 | ROZPOCET
16 | K | 27157222222 | Osadenie dosák prefabrikovaných - odstránené pôvodné dosky mostovky - základ pre konštrukciu veže | ks | 2 |  | 0 |  |  | znížená |  | 0 | 0 | 0 | 0 | 0 | 4 | K | 2 |  |  |  | ROZPOCET | 0 | 0 | 0 | 0 | 0 | 2 | 0 | 4 | -1871146369
17 | K | 273362510 | Dodatočné vystužovanie betónových konštrukcií betonárskou oceľou chemickou injektážnou kotvou VME, D 10 mm -0.00001t | cm | 265.1 |  | 0 |  |  | znížená |  | 0 | 2e-05 | 0.005302 | 0 | 0 | 4 | K | 2 |  |  |  | ROZPOCET | 0 | 0 | 0 | 0 | 0 | 2 | 0 | 4 | -1277738933
| VV |  | "pre dodatočne vlepovanú výstuž" 1,00*1,10 |  | 1.1 | [12 empty] | VV | 2 | 2 | True | 0 | ROZPOCET
| VV |  | "chemická kotva pre kotvenie nového zábradlia" 240,00*1,1 |  | 264 | [12 empty] | VV | 2 | 2 | True | 0 | ROZPOCET
| VV |  | Súčet |  | 265.1 | [12 empty] | VV | 2 | 4 | True | 1 | ROZPOCET
| D | 3 | Zvislé a kompletné konštrukcie |  |  |  | 0 |  |  |  |  | 0 |  | 0.72584 |  | 0 | 1 | D | 1 |  |  |  | ROZPOCET | [6 empty] | 0
18 | K | 334323129 | Mostné opory a úložné prahy z betónu železového tr. C 35/45- rímsa | m3 | 0.18 |  | 0 |  |  | znížená |  | 0 | 2.3621 | 0.42518 | 0 | 0 | 4 | K | 2 |  |  |  | ROZPOCET | 0 | 0 | 0 | 0 | 0 | 2 | 0 | 4 | -927622307
| VV |  | "dobetonávka odpadnuitej rímsy opory 2" 0,60*0,30 |  | 0.18 | [12 empty] | VV | 2 | 2 | True | 1 | ROZPOCET
19 | K | 334351115 | Debnenie mostných konštrukcií-ríms, zhotovenie | m2 | 0.337 |  | 0 |  |  | znížená |  | 0 | 0.00346 | 0.001166 | 0 | 0 | 4 | K | 2 |  |  |  | ROZPOCET | 0 | 0 | 0 | 0 | 0 | 2 | 0 | 4 | 1079727856
| VV |  | "nadbetonávka odpadnutej rímsy" 0,30*0,845+0,30*0,845*0,30*1,10 |  | 0.337 | [12 empty] | VV | 2 | 2 | True | 1 | ROZPOCET
20 | K | 334351212 | Debnenie mostných konštrukcií-ríms výšky do 20 m, odstránenie | m2 | 0.337 |  | 0 |  |  | znížená |  | 0 | 5e-05 | 1.685e-05 | 0 | 0 | 4 | K | 2 |  |  |  | ROZPOCET | 0 | 0 | 0 | 0 | 0 | 2 | 0 | 4 | -1765414570
21 | K | 334362116 | Výstuž opôr z betonárskej ocele 10 505 mostných konštrukcií | t | 0.01 |  | 0 |  |  | znížená |  | 0 | 1.0382 | 0.010382 | 0 | 0 | 4 | K | 2 |  |  |  | ROZPOCET | 0 | 0 | 0 | 0 | 0 | 2 | 0 | 4 | 1949663313
| VV |  | "výstuž nadbetonávky na pôvodnú oporu" 0,01 |  | 0.01 | [12 empty] | VV | 2 | 2 | True | 1 | ROZPOCET
22 | K | 334323129.1 | Mostné opory a úložné prahy z betónu železového tr. C 35/45- úložné prahy | m3 | 0.112 |  | 0 |  |  | znížená |  | 0 | 2.3621 | 0.26456 | 0 | 0 | 4 | K | 2 |  |  |  | ROZPOCET | 0 | 0 | 0 | 0 | 0 | 2 | 0 | 4 | -1193361116
| VV |  | "nové náliatky na oporách" 0,54*0,37*0,14*2*2 |  | 0.112 | [12 empty] | VV | 2 | 2 | True | 1 | ROZPOCET
23 | K | 334351115.1 | Debnenie mostných konštrukcií-úložných prahov, zhotovenie | m2 | 1.019 |  | 0 |  |  | znížená |  | 0 | 0.00346 | 0.0035257 | 0 | 0 | 4 | K | 2 |  |  |  | ROZPOCET | 0 | 0 | 0 | 0 | 0 | 2 | 0 | 4 | 1219052960
| VV |  | "nové náliatky na oporách"(0,54*0,14+0,37*0,14)*2*4 |  | 1.019 | [12 empty] | VV | 2 | 2 | True | 1 | ROZPOCET
24 | K | 334351215 | Debnenie mostných konštrukcií- odstránenie | m2 | 1.019 |  | 0 |  |  | znížená |  | 0 | 5e-05 | 5.095e-05 | 0 | 0 | 4 | K | 2 |  |  |  | ROZPOCET | 0 | 0 | 0 | 0 | 0 | 2 | 0 | 4 | 673167431
25 | K | 334362166 | Výstuž úložných prahov ložísk z betonárskej ocele 10 505 mostných konštrukcií | t | 0.02 |  | 0 |  |  | znížená |  | 0 | 1.0483 | 0.020967 | 0 | 0 | 4 | K | 2 |  |  |  | ROZPOCET | 0 | 0 | 0 | 0 | 0 | 2 | 0 | 4 | 1944941138
| VV |  | "výstuž nových náliatkov" 0,02 |  | 0.02 | [12 empty] | VV | 2 | 2 | True | 1 | ROZPOCET
| D | 4 | Vodorovné konštrukcie |  |  |  | 0 |  |  |  |  | 0 |  | 88.3812 |  | 0 | 1 | D | 1 |  |  |  | ROZPOCET | [6 empty] | 0
26 | K | 423121111.1 | Osadenie mostnej prefabrikovanej dosky v celku hm. do 5 t | ks | 7 |  | 0 |  |  | znížená |  | 0 | 0.00285 | 0.01995 | 0 | 0 | 4 | K | 2 |  |  |  | ROZPOCET | 0 | 0 | 0 | 0 | 0 | 2 | 0 | 4 | -1291061690
27 | M | 5938300027.2 | Prefabrikát - mostná doska P1 typická z betónu železového tr.C35/45 - rozmer 1900 x 3000 mm - výkr.č. D-2.6, závesné oká KK025 , manipulačné kotvy | ks | 6 |  | 0 |  |  | znížená |  | 0 | 11.55 | 69.3 | 0 | 0 | 8 | M | 2 |  |  |  | ROZPOCET | 0 | 0 | 0 | 0 | 0 | 2 | 0 | 4 | -360413448
28 | M | 5938300027.3 | Prefabrikát - mostná doska P1 atypická z betónu železového tr.C35/45 - rozmer 1900 x 3000 mm - výkr.č. D-2.5, závesné oká KK025 , manipulačné kotvy | ks | 1 |  | 0 |  |  | znížená |  | 0 | 11.55 | 11.55 | 0 | 0 | 8 | M | 2 |  |  |  | ROZPOCET | 0 | 0 | 0 | 0 | 0 | 2 | 0 | 4 | 1574984667
29 | K | 429321217.1 | Mostné dilatačné závery asfaltové | m | 3 |  | 0 |  |  | znížená |  | 0 | 2.4403 | 7.3208 | 0 | 0 | 4 | K | 2 |  |  |  | ROZPOCET | 0 | 0 | 0 | 0 | 0 | 2 | 0 | 4 | -586654630
| VV |  | "pri opore 1" 3,00 |  | 3 | [12 empty] | VV | 2 | 2 | True | 1 | ROZPOCET
30 | K | 451315116 | Podkladová alebo výplňová vrstva z betónu tr. C 35/45 hr. do 100 mm | m2 | 0.522 |  | 0 |  |  | znížená |  | 0 | 0.22638 | 0.11817 | 0 | 0 | 4 | K | 2 |  |  |  | ROZPOCET | 0 | 0 | 0 | 0 | 0 | 2 | 0 | 4 | 1476198614
| VV |  | "betónové lôžko pod prefabrikovanými doskami"0,285*0,30*3,05*2 |  | 0.522 | [12 empty] | VV | 2 | 2 | True | 1 | ROZPOCET
31 | K | 451351111 | Debnenie podkladovej vrtsvy dosiek hĺbky do 300 mm - zhotovenie | m2 | 0.5 |  | 0 |  |  | znížená |  | 0 | 0.01583 | 0.007915 | 0 | 0 | 4 | K | 2 |  |  |  | ROZPOCET | 0 | 0 | 0 | 0 | 0 | 2 | 0 | 4 | 1590300481
32 | K | 451351211 | Debnenie podkladovej vrstvy dosiek hĺbky do 300 mm - odstránenie | m2 | 0.5 |  | 0 |  |  | znížená |  | 0 | 0 | 0 | 0 | 0 | 4 | K | 2 |  |  |  | ROZPOCET | 0 | 0 | 0 | 0 | 0 | 2 | 0 | 4 | -2129534627
33 | K | 452471101 | Podkladová vrstva z modifikovanej malty cementovej - prvá vrstva hr. do 10 mm | m2 | 0.799 |  | 0 |  |  | znížená |  | 0 | 0.02266 | 0.018105 | 0 | 0 | 4 | K | 2 |  |  |  | ROZPOCET | 0 | 0 | 0 | 0 | 0 | 2 | 0 | 4 | 283432830
| VV |  | "podliatie úloťných platní a ložiska na oporách hr.5 mm" 0,37*0,54*2*2 |  | 0.799 | [12 empty] | VV | 2 | 2 | True | 1 | ROZPOCET
34 | K | 4524711011 | Podliatie kotevných platní zábradlia plastmaltou hr.5 mm | m2 | 2.042 |  | 0 |  |  | znížená |  | 0 | 0.02266 | 0.046272 | 0 | 0 | 4 | K | 2 |  |  |  | ROZPOCET | 0 | 0 | 0 | 0 | 0 | 2 | 0 | 4 | -1108096573
| VV |  | "podliatie kotevných platní zábradlia" | [14 empty] | VV | 2 | 1 | True | 0 | ROZPOCET
| VV |  | (0,13*0,20*2+0,20*0,20+0,22*0,23)*2*2 |  | 0.57 | [12 empty] | VV | 2 | 2 | True | 0 | ROZPOCET
| VV |  | "bočné vyspravenie nerovností pod kotvením zábradlia na moste" | [14 empty] | VV | 2 | 1 | True | 0 | ROZPOCET
| VV |  | 0,20*0,46*2*8 |  | 1.472 | [12 empty] | VV | 2 | 2 | True | 0 | ROZPOCET
| VV |  | Súčet |  | 2.042 | [12 empty] | VV | 2 | 4 | True | 1 | ROZPOCET
| D | 5 | Komunikácie |  |  |  | 0 |  |  |  |  | 0 |  | 16.0369 |  | 0 | 1 | D | 1 |  |  |  | ROZPOCET | [6 empty] | 0
35 | K | 564871111 | Podklad zo štrkodrviny s rozprestretím a zhutnením, po zhutnení hr. 270 mm - V1 | m2 | 21.448 |  | 0 |  |  | znížená |  | 0 | 0.46166 | 9.9017 | 0 | 0 | 4 | K | 2 |  |  |  | ROZPOCET | 0 | 0 | 0 | 0 | 0 | 2 | 0 | 4 | -169744306
| VV |  | "V1 - obrusná vrtsva na oporách+ napojenie na existujúcu komunikáciu " 2,80*3,83*2 |  | 21.448 | [12 empty] | VV | 2 | 2 | True | 1 | ROZPOCET
36 | K | 573231111 | Postrek asfaltový spojovací bez posypu kamenivom z cestnej emulzie v množstve od 0,50 do 0,80 kg/m2 - V1 | m2 | 21.448 |  | 0 |  |  | znížená |  | 0 | 0.0008 | 0.017158 | 0 | 0 | 4 | K | 2 |  |  |  | ROZPOCET | 0 | 0 | 0 | 0 | 0 | 2 | 0 | 4 | 958212893
| VV |  | "V1 - obrusná vrtsva na oporách+ napojenie na existujúcu komunikáciu " 2,80*3,83*2 |  | 21.448 | [12 empty] | VV | 2 | 2 | True | 1 | ROZPOCET
37 | K | 577134131 | Asfaltový betón vrstva obrusná AC 8 O v pruhu š. do 3 m z modifik. asfaltu tr. II, po zhutnení hr. 40 mm - V1 | m2 | 21.448 |  | 0 |  |  | znížená |  | 0 | 0.10373 | 2.2248 | 0 | 0 | 4 | K | 2 |  |  |  | ROZPOCET | 0 | 0 | 0 | 0 | 0 | 2 | 0 | 4 | 1542733635
| VV |  | "V1 - obrusná vrtsva na oporách+ napojenie na existujúcu komunikáciu " 2,80*3,83*2 |  | 21.448 | [12 empty] | VV | 2 | 2 | True | 1 | ROZPOCET
38 | K | 577164371 | Asfaltový betón vrstva obrusná alebo ložná AC 16 v pruhu š. do 3 m z modifik. asfaltu tr. II, po zhutnení hr. 70 mm - V1 | m2 | 21.448 |  | 0 |  |  | znížená |  | 0 | 0.18152 | 3.8932 | 0 | 0 | 4 | K | 2 |  |  |  | ROZPOCET | 0 | 0 | 0 | 0 | 0 | 2 | 0 | 4 | -20435144
| VV |  | "V1 - obrusná vrtsva na oporách+ napojenie na existujúcu komunikáciu " 2,80*3,83*2 |  | 21.448 | [12 empty] | VV | 2 | 2 | True | 1 | ROZPOCET
| D | 6 | Úpravy povrchov, podlahy, osadenie |  |  |  | 0 |  |  |  |  | 0 |  | 5.6892 |  | 28.8684 | 1 | D | 1 |  |  |  | ROZPOCET | [6 empty] | 0
39 | K | 622481112 | Potiahnutie vonkajších stien, pletivom keramickým | m2 | 30 |  | 0 |  |  | znížená |  | 0 | 0.00607 | 0.1821 | 0 | 0 | 4 | K | 2 |  |  |  | ROZPOCET | 0 | 0 | 0 | 0 | 0 | 2 | 0 | 4 | -207888985
| VV |  | "vystuženie stien opory sieťovinou GFRP 50x50 fí 2 mm - sieťovina zo sklenených vlákien" 15,00*2 |  | 30 | [12 empty] | VV | 2 | 2 | True | 1 | ROZPOCET
40 | K | 627471152 | Reprofilácia stien mostných konštrukcií sanačnou maltou, 1 vrstva hr.20 mm | m2 | 47.76 |  | 0 |  |  | znížená |  | 0 | 0.04135 | 1.9749 | 0 | 0 | 4 | K | 2 |  |  |  | ROZPOCET | 0 | 0 | 0 | 0 | 0 | 2 | 0 | 4 | 611347437
| VV |  | "reprofilácia opôr a trámov cestného mosta , uvažuje sa 90% otriskovaného povrchu" | [14 empty] | VV | 2 | 1 | True | 0 | ROZPOCET
| VV |  | "opora 1 a 2" 47,76 |  | 47.76 | [12 empty] | VV | 2 | 2 | True | 1 | ROZPOCET
41 | K | 632664131.1 | Náter betón. podlahy mostov epoxidový-vrstvy podlahy: základný náter Sikafloor 151 /penetr.1.vrstva /, posyp, zákl. náter Sikafloor 151 /uzatv. 2.vrstva/, povlak SikaCor Elastomastic TF , hr.6 mm,zámesový krem. posyp pieskom, posyp abrozívom v prebytku | m2 | 39.15 |  | 0 |  |  | znížená |  | 0 | 0.00142 | 0.055593 | 0 | 0 | 4 | K | 2 |  |  |  | ROZPOCET | 0 | 0 | 0 | 0 | 0 | 2 | 0 | 4 | -94672934
| VV |  | 13,05*3 |  | 39.15 | [12 empty] | VV | 2 | 2 | True | 1 | ROZPOCET
42 | K | 919722111 | Dilatačné škáry rezané v cementobet. kryte priečne rezanie škár šírky 2 až 5 mm | m | 11.6 |  | 0 |  |  | znížená |  | 0 | 1e-05 | 0.000116 | 0 | 0 | 4 | K | 2 |  |  |  | ROZPOCET | 0 | 0 | 0 | 0 | 0 | 2 | 0 | 4 | -281054438
| VV |  | "vytvorenie zárezu vozovky na styku vozovky a ríms a opôr" 2,90*2*2 |  | 11.6 | [12 empty] | VV | 2 | 2 | True | 1 | ROZPOCET
43 | K | 931941131 | Gumený pojazdný pás nalepený na priečnom nosníku | m | 26.08 |  | 0 |  |  | znížená |  | 0 | 0.00714 | 0.18621 | 0 | 0 | 4 | K | 2 |  |  |  | ROZPOCET | 0 | 0 | 0 | 0 | 0 | 2 | 0 | 4 | -53037021
| VV |  | "gumený pás na okrajovom lemovacom plechu" 13,04*2 |  | 26.08 | [12 empty] | VV | 2 | 2 | True | 1 | ROZPOCET
44 | K | 931994102.1 | Úprava škár pri opravách , elastická zálievka bez predstesnenia v priečnom smere | m | 17.6 |  | 0 |  |  | znížená |  | 0 | 0.00024 | 0.004224 | 0 | 0 | 4 | K | 2 |  |  |  | ROZPOCET | 0 | 0 | 0 | 0 | 0 | 2 | 0 | 4 | -1098061348
| VV |  | "trvale pružná zálievka na mieste styku opory a vozovky - detail H" 2,90*2*2 |  | 11.6 | [12 empty] | VV | 2 | 2 | True | 0 | ROZPOCET
| VV |  | "trvale pružná zálievka na mieste MZ - detail C" 3,00*2 |  | 6 | [12 empty] | VV | 2 | 2 | True | 0 | ROZPOCET
| VV |  | Súčet |  | 17.6 | [12 empty] | VV | 2 | 4 | True | 1 | ROZPOCET
| D | 9 | Ostatné konštrukcie a práce-búranie |  |  |  | 0 |  |  |  |  | 0 |  | 3.2861 |  | 28.8684 | 1 | D | 2 |  |  |  | ROZPOCET | [6 empty] | 0
45 | K | 931994102.2 | Úprava škár pri opravách , elastická zálievka s predstesnením | m | 19.14 |  | 0 |  |  | znížená |  | 0 | 0.00024 | 0.0045936 | 0 | 0 | 4 | K | 3 |  |  |  | ROZPOCET | 0 | 0 | 0 | 0 | 0 | 2 | 0 | 4 | -456234112
| VV |  | "medzera medzi prefabrikátmi detail B" 18,00 |  | 18 | [12 empty] | VV | 3 | 2 | True | 0 | ROZPOCET
| VV |  | "zárez po boku MZ v mieste uloženia prefabrikátu na oporu - detail A O1 a O2" 0,285*2*2 |  | 1.14 | [12 empty] | VV | 3 | 2 | True | 0 | ROZPOCET
| VV |  | Súčet |  | 19.14 | [12 empty] | VV | 3 | 4 | True | 1 | ROZPOCET
46 | K | 938902051 | Očistenie povrchu betónových konštrukcií otryskaním s tlakovou vodou, odstránenie odlúpanej a uvoľnenej vstvy betónu | m2 | 53.064 |  | 0 |  |  | znížená |  | 0 | 0 | 0 | 0 | 0 | 4 | K | 3 |  |  |  | ROZPOCET | 0 | 0 | 0 | 0 | 0 | 2 | 0 | 4 | 109265103
| VV |  | "očistenie povrchu opory 1 a 2- povrchová vrtsva 0-30 mm" | [14 empty] | VV | 3 | 1 | True | 0 | ROZPOCET
| VV |  | (4,63*2,40+7,71*2)*2 |  | 53.064 | [12 empty] | VV | 3 | 2 | True | 1 | ROZPOCET
47 | K | 942941021 | Montáž lešenia ťažkého radového s podlahami, šírky od 2,00 do 2,50 m, pri zaťažení do 3 kPa, výšky do 10 m | m2 | 27.5 |  | 0 |  |  | znížená |  | 0 | 0.03858 | 1.061 | 0 | 0 | 4 | K | 3 |  |  |  | ROZPOCET | 0 | 0 | 0 | 0 | 0 | 2 | 0 | 4 | 960137493
| VV |  | 11,00*2,50 |  | 27.5 | [12 empty] | VV | 3 | 2 | True | 1 | ROZPOCET
48 | K | 942941191 | Príplatok za prvý a každý ďalší začatý mesiac použitia lešenia ťažkého radového s podlahami, šírky od 2,00 do 2,50 m, výšky do 10 m | m2 | 55 |  | 0 |  |  | znížená |  | 0 | 0 | 0 | 0 | 0 | 4 | K | 3 |  |  |  | ROZPOCET | 0 | 0 | 0 | 0 | 0 | 2 | 0 | 4 | 913576411
| VV |  | 27,500*2 |  | 55 | [12 empty] | VV | 3 | 2 | True | 1 | ROZPOCET
49 | K | 942941821 | Demontáž lešenia ťažkého radového s podlahami, šírky od 2,00 do 2,50 m, pri zaťažení do 3 kPa, výšky do 10 m | m2 | 55 |  | 0 |  |  | znížená |  | 0 | 0.03599 | 1.9795 | 0 | 0 | 4 | K | 3 |  |  |  | ROZPOCET | 0 | 0 | 0 | 0 | 0 | 2 | 0 | 4 | -410139284
50 | K | 943944125 | Montáž lešenia priestorového ťažkého pracovného alebo podperného bez podláh do výšky 20 m pri zaťažení od 12 do 14 kPa - napr. veža PIŽMO, PERI | m3 | 4.25 |  | 0 |  |  | znížená |  | 0 | 0 | 0 | 0 | 0 | 4 | K | 3 |  |  |  | ROZPOCET | 0 | 0 | 0 | 0 | 0 | 2 | 0 | 4 | -1629337791
| VV |  | "vrátane 2x osadenia, rozloženia + presun" | [14 empty] | VV | 3 | 1 | True | 0 | ROZPOCET
| VV |  | 1,00*1,70*2,50 |  | 4.25 | [12 empty] | VV | 3 | 2 | True | 1 | ROZPOCET
51 | K | 944943101 | Záchytné ohradenie na vonkajších stranách objektov so zábradlím s podlahou upevnenou na nosnej konštrukcii | m | 24 |  | 0 |  |  | znížená |  | 0 | 0.00495 | 0.1188 | 0 | 0 | 4 | K | 3 |  |  |  | ROZPOCET | 0 | 0 | 0 | 0 | 0 | 2 | 0 | 4 | -92787897
52 | K | 944943101.1 | Záchytné ohradenie na vonkajších stranách objektov so zábradlím s podlahou upevnenou na nosnej konštrukcii-odstránenie | m | 24 |  | 0 |  |  | znížená |  | 0 | 0.00495 | 0.1188 | 0 | 0 | 4 | K | 3 |  |  |  | ROZPOCET | 0 | 0 | 0 | 0 | 0 | 2 | 0 | 4 | -1460337689
53 | K | 953944112 | Nastrelenie klinca do betónu fí 3,20x 64 mm- oceľové pozinkované | ks | 340 |  | 0 |  |  | znížená |  | 0 | 0 | 0 | 0 | 0 | 4 | K | 3 |  |  |  | ROZPOCET | 0 | 0 | 0 | 0 | 0 | 2 | 0 | 4 | 922727222
54 | K | 961051111 | Búranie mostných základov, muriva a pilierov alebo nosných konštrukcií zo železobetónu, -2,20000t | m3 | 0.18 |  | 0 |  |  | znížená |  | 0 | 0.00173 | 0.0003114 | 2.2 | 0.396 | 4 | K | 3 |  |  |  | ROZPOCET | 0 | 0 | 0 | 0 | 0 | 2 | 0 | 4 | 1745047496
| VV |  | " odbúranie vrchnej časti krídiel a záverného murika" | [14 empty] | VV | 3 | 1 | True | 0 | ROZPOCET
| VV |  | "opora 2" 0,60*0,30 |  | 0.18 | [12 empty] | VV | 3 | 2 | True | 1 | ROZPOCET
55 | K | 963011111 | Demontáž základného prefabrik. dosky, pásu alebo pätky z betónu železového | m3 | 7.98 |  | 0 |  |  | znížená |  | 0 | 0 | 0 | 3.48 | 27.7704 | 4 | K | 3 |  |  |  | ROZPOCET | 0 | 0 | 0 | 0 | 0 | 2 | 0 | 4 | 135499632
| VV |  | "odstránenie prefabrikovaných panelov uložených na pôvodnej OK" 13,30*3*0,20 |  | 7.98 | [12 empty] | VV | 3 | 2 | True | 1 | ROZPOCET
56 | K | 966075141 | Odstránenie konštrukcií na mostoch kamenných alebo betónových kovového zábradlia v celku, -0,01800t | m | 39 |  | 0 |  |  | znížená |  | 0 | 8e-05 | 0.00312 | 0.018 | 0.702 | 4 | K | 3 |  |  |  | ROZPOCET | 0 | 0 | 0 | 0 | 0 | 2 | 0 | 4 | 2134469613
| VV |  | "odstránenie trojmadlového zábradlia na oporách "19,50*2 |  | 39 | [12 empty] | VV | 3 | 2 | True | 1 | ROZPOCET
57 | K | 977141114 | Vrty pre kotvy do betónu mm hĺbky 100 mm s vyplnením epoxidovým tmelom | ks | 10 |  | 0 |  |  | znížená |  | 0 | 1e-05 | 0.0001 | 0 | 0 | 4 | K | 3 |  |  |  | ROZPOCET | 0 | 0 | 0 | 0 | 0 | 2 | 0 | 4 | -1185985069
| VV |  | "kotvenie nadbetonácky opory" 10,00 |  | 10 | [12 empty] | VV | 3 | 2 | True | 1 | ROZPOCET
58 | K | 979084212 | Vodorovná doprava - premiestnenie prefabrikátov - po suchu s naložením a so zložením na vzdialenosť do 50 m | t | 6 |  | 0 |  |  | znížená |  | 0 | 0 | 0 | 0 | 0 | 4 | K | 3 |  |  |  | ROZPOCET | 0 | 0 | 0 | 0 | 0 | 2 | 0 | 4 | 473716565
| VV |  | "premiestnenie prefabrikátov z mostovky pod most ako základ pre podperné veže" 6,00 |  | 6 | [12 empty] | VV | 3 | 2 | True | 1 | ROZPOCET
59 | K | 979089012 | Poplatok za skladovanie - betón, tehly, dlaždice (17 01 ), ostatné | t | 49.93 |  | 0 |  |  | znížená |  | 0 | 0 | 0 | 0 | 0 | 4 | K | 3 |  |  |  | ROZPOCET | 0 | 0 | 0 | 0 | 0 | 2 | 0 | 4 | 971481334
| VV |  | "drevené podvali na skládku, beton, asfaltová vozovka + záklop na skládku" 49,93 |  | 49.93 | [12 empty] | VV | 3 | 2 | True | 1 | ROZPOCET
60 | K | 979091111 | Vodorovné premiestnenie vybúraných hmôt alebo konštrukcií na vzdialenosť do 7000 m | t | 49.93 |  | 0 |  |  | znížená |  | 0 | 0 | 0 | 0 | 0 | 4 | K | 3 |  |  |  | ROZPOCET | 0 | 0 | 0 | 0 | 0 | 2 | 0 | 4 | -986019508
| VV |  | "beton- odbúranie vrchnej časti ZM a krídel" 0,41 |  | 0.41 | [12 empty] | VV | 3 | 2 | True | 0 | ROZPOCET
| VV |  | "pôvodné prefabrikované panely" 19,95 |  | 19.95 | [12 empty] | VV | 3 | 2 | True | 0 | ROZPOCET
| VV |  | "odbúraná povrchová vrtsva betónu , uvažoavná hrúbka 20 mm na 90% povrchu opory" 2,10 |  | 2.1 | [12 empty] | VV | 3 | 2 | True | 0 | ROZPOCET
| VV |  | "vozovka" 26,69 |  | 26.69 | [12 empty] | VV | 3 | 2 | True | 0 | ROZPOCET
| VV |  | "pôvodné oceľové zábradlie" 0,78 |  | 0.78 | [12 empty] | VV | 3 | 2 | True | 0 | ROZPOCET
| VV |  | Súčet |  | 49.93 | [12 empty] | VV | 3 | 4 | True | 1 | ROZPOCET
61 | K | 979094211 | Nakladanie alebo prekladanie sutiny | t | 49.93 |  | 0 |  |  | znížená |  | 0 | 0 | 0 | 0 | 0 | 4 | K | 3 |  |  |  | ROZPOCET | 0 | 0 | 0 | 0 | 0 | 2 | 0 | 4 | 1050742918
| D | 99 | Presun hmôt HSV |  |  |  | 0 |  |  |  |  | 0 |  | 0.03878 |  | 0 | 1 | D | 1 |  |  |  | ROZPOCET | [6 empty] | 0
62 | K | 992124111 | Vodorovné premiestnenie mostných dielcov prefabr. do 1km do 5 t | ks | 7 |  | 0 |  |  | znížená |  | 0 | 0.00277 | 0.01939 | 0 | 0 | 4 | K | 2 |  |  |  | ROZPOCET | 0 | 0 | 0 | 0 | 0 | 2 | 0 | 4 | -2085514073
63 | K | 992124191 | Príplatok za vodorovné premiestnenie mostných dielcov za každých ďalších i začatých 1000 m, do 5 t | ks | 210 |  | 0 |  |  | znížená |  | 0 | 0 | 0 | 0 | 0 | 4 | K | 2 |  |  |  | ROZPOCET | 0 | 0 | 0 | 0 | 0 | 2 | 0 | 4 | 42682086
| VV |  | 7*30 'Prepočítané koeficientom množstva |  | 210 | [12 empty] | VV | 2 | 2 | False | 1 | ROZPOCET
64 | K | 992124291 | Príplatok k cene za každé zloženie hmotnosti dielcov alebo nosníkov jednotlivo do 5 t | ks | 7 |  | 0 |  |  | znížená |  | 0 | 0.00277 | 0.01939 | 0 | 0 | 4 | K | 2 |  |  |  | ROZPOCET | 0 | 0 | 0 | 0 | 0 | 2 | 0 | 4 | -697354783
65 | K | 998212111 | Presun hmôt pre mosty murované, monolitické,betónové,kovové,výšky mosta do 20 m | t | 135.327 |  | 0 |  |  | znížená |  | 0 | 0 | 0 | 0 | 0 | 4 | K | 2 |  |  |  | ROZPOCET | 0 | 0 | 0 | 0 | 0 | 2 | 0 | 4 | -2033660322
| D | PSV | Práce a dodávky PSV |  |  |  | 0 |  |  |  |  | 0 |  | 0.9304 |  | 0 | 2 | D | 0 |  |  |  | ROZPOCET | [6 empty] | 0
| D | 764 | Konštrukcie klampiarske |  |  |  | 0 |  |  |  |  | 0 |  | 0.002608 |  | 0 | 2 | D | 1 |  |  |  | ROZPOCET | [6 empty] | 0
66 | K | 764321240 | Oplechovanie z pozinkovaného PZ plechu, ríms mostovkovej dosky r.š. 750 mm | m | 26.08 |  | 0 |  |  | znížená |  | 0 | 0.0001 | 0.002608 | 0 | 0 | 16 | K | 2 |  |  |  | ROZPOCET | 0 | 0 | 0 | 0 | 0 | 2 | 0 | 16 | -451016958
| VV |  | 2*13,04 |  | 26.08 | [12 empty] | VV | 2 | 2 | True | 1 | ROZPOCET
67 | K | 998764202 | Presun hmôt pre konštrukcie klampiarske v objektoch výšky nad 6 do 12 m | % |  |  | 0 |  |  | znížená |  | 0 | 0 | 0 | 0 | 0 | 16 | K | 2 |  |  |  | ROZPOCET | 0 | 0 | 0 | 0 | 0 | 2 | 0 | 16 | 715301270
| D | 767 | Konštrukcie doplnkové kovové |  |  |  | 0 |  |  |  |  | 0 |  | 0.54398 |  | 0 | 2 | D | 1 |  |  |  | ROZPOCET | [6 empty] | 0
68 | K | 767162150 | Montáž zábradlia rovného z profilovej ocele , s hmotnosťou 1 m zábradlia nad 60 kg - kotvenie so závitovými tyčmi M12 | m | 26.8 |  | 0 |  |  | znížená |  | 0 | 5e-05 | 0.00134 | 0 | 0 | 16 | K | 2 |  |  |  | ROZPOCET | 0 | 0 | 0 | 0 | 0 | 2 | 0 | 16 | -381703361
| VV |  | "oceľové zábradlie mostovka " 13,40*2 |  | 26.8 | [12 empty] | VV | 2 | 2 | True | 1 | ROZPOCET
69 | M | 553520002900.2 | Zábradlie oceľové s výpletom z ťahokovu, výška zábradlia 1300 mm , výkr.č.D-2.4- zábradlie mostovky | m | 26.08 |  | 0 |  |  | znížená |  | 0 | 0.005 | 0.1304 | 0 | 0 | 32 | M | 2 |  |  |  | ROZPOCET | 0 | 0 | 0 | 0 | 0 | 2 | 0 | 16 | 405585719
| VV |  | "výkaz ocele - 586,26 kgx2 =1172,52 kg " | [14 empty] | VV | 2 | 1 | True | 0 | ROZPOCET
| VV |  | "výplň zábradlia ťahokov - 9,70x2=19,40 m2 " | [14 empty] | VV | 2 | 1 | True | 0 | ROZPOCET
| VV |  | 13,04*2 |  | 26.08 | [12 empty] | VV | 2 | 2 | True | 1 | ROZPOCET
70 | K | 767162150.1 | Montáž zábradlia rovného z profilovej ocele , s hmotnosťou 1 m zábradlia nad 60 kg - kotvenie so závitovými tyčmi M16 | m | 5.44 |  | 0 |  |  | znížená |  | 0 | 5e-05 | 0.000272 | 0 | 0 | 16 | K | 2 |  |  |  | ROZPOCET | 0 | 0 | 0 | 0 | 0 | 2 | 0 | 16 | 1010527447
| VV |  | "oceľové zábradlie opory " 0,67*2,03*2*2 |  | 5.44 | [12 empty] | VV | 2 | 2 | True | 1 | ROZPOCET
71 | M | 553520002900.1 | Zábradlie oceľové s výpletom z ťahokovu, výška zábradlia 1300 mm , výkr.č.D-2.4 - zábradlie opory | m | 5.44 |  | 0 |  |  | znížená |  | 0 | 0.005 | 0.0272 | 0 | 0 | 32 | M | 2 |  |  |  | ROZPOCET | 0 | 0 | 0 | 0 | 0 | 2 | 0 | 16 | 1059862884
| VV |  | "výkaz ocele - 160,25kgx4 =641,00kg " | [14 empty] | VV | 2 | 1 | True | 0 | ROZPOCET
| VV |  | "výplň zábradlia ťahokov - 2,00x4=8,00 m2 " | [14 empty] | VV | 2 | 1 | True | 0 | ROZPOCET
| VV |  | 0,67*2,03*2*2 |  | 5.44 | [12 empty] | VV | 2 | 2 | True | 1 | ROZPOCET
72 | K | 767995102 | Montáž ostatných atypických kovových stavebných doplnkových konštrukcií nad 5 do 10 kg | kg | 362.858 |  | 0 |  |  | znížená |  | 0 | 6e-05 | 0.021771 | 0 | 0 | 16 | K | 2 |  |  |  | ROZPOCET | 0 | 0 | 0 | 0 | 0 | 2 | 0 | 16 | -623669197
| VV |  | "podkladná pásovina pre uloženie prefabrikátov" (0,03*0,06*12,84*2)*7850,00 |  | 362.858 | [12 empty] | VV | 2 | 2 | True | 1 | ROZPOCET
73 | M | 133510002600 | Oceľ pásová valcovaná za tepla , ozn. 11 373, podľa EN ISO S235JRG1 | t | 0.363 |  | 0 |  |  | znížená |  | 0 | 1 | 0.363 | 0 | 0 | 32 | M | 2 |  |  |  | ROZPOCET | 0 | 0 | 0 | 0 | 0 | 2 | 0 | 16 | 1094104128
74 | K | 998767201 | Presun hmôt pre kovové stavebné doplnkové konštrukcie v objektoch výšky do 6 m | % |  |  | 0 |  |  | znížená |  | 0 | 0 | 0 | 0 | 0 | 16 | K | 2 |  |  |  | ROZPOCET | 0 | 0 | 0 | 0 | 0 | 2 | 0 | 16 | -1200067701
| D | 783 | Nátery |  |  |  | 0 |  |  |  |  | 0 |  | 0.3838 |  | 0 | 2 | D | 1 |  |  |  | ROZPOCET | [6 empty] | 0
75 | K | 783152312.1 | Nátery oceľ.konštr. epoxidové dvojnás. so základným náterom žiarovým zinkovaním ponorným postupom | m2 | 299.672 |  | 0 |  |  | znížená |  | 0 | 0.00093 | 0.27869 | 0 | 0 | 16 | K | 2 |  |  |  | ROZPOCET | 0 | 0 | 0 | 0 | 0 | 2 | 0 | 16 | -466408996
| VV |  | "zábradlie konštrukcia " 18,71*2 |  | 37.42 | [12 empty] | VV | 2 | 2 | True | 0 | ROZPOCET
| VV |  | "zábradlie ťahokov " 9,70*2*2 |  | 38.8 | [12 empty] | VV | 2 | 2 | True | 0 | ROZPOCET
| VV |  | "zábradlie opora " 5,20*4 |  | 20.8 | [12 empty] | VV | 2 | 2 | True | 0 | ROZPOCET
| VV |  | "zábradlie ťahokov opora " 2,00*4*2 |  | 16 | [12 empty] | VV | 2 | 2 | True | 0 | ROZPOCET
| VV |  | "náter pôvodnej konštrukcie" 184,00 |  | 184 | [12 empty] | VV | 2 | 2 | True | 0 | ROZPOCET
| VV |  | "náter novej konštrukcie" 2,652 |  | 2.652 | [12 empty] | VV | 2 | 2 | True | 0 | ROZPOCET
| VV |  | Súčet |  | 299.672 | [12 empty] | VV | 2 | 4 | True | 1 | ROZPOCET
76 | K | 783152312.1.1 | Nátery oceľ.konštr- žiarovým zinkovaním ponorným postupom | m2 | 113.02 |  | 0 |  |  | znížená |  | 0 | 0.00093 | 0.10511 | 0 | 0 | 16 | K | 2 |  |  |  | ROZPOCET | 0 | 0 | 0 | 0 | 0 | 2 | 0 | 16 | 765544809
| VV |  | "zábradlie konštrukcia " 18,71*2 |  | 37.42 | [12 empty] | VV | 2 | 2 | True | 0 | ROZPOCET
| VV |  | "zábradlie ťahokov " 9,70*2*2 |  | 38.8 | [12 empty] | VV | 2 | 2 | True | 0 | ROZPOCET
| VV |  | "zábradlie opora " 5,20*4 |  | 20.8 | [12 empty] | VV | 2 | 2 | True | 0 | ROZPOCET
| VV |  | "zábradlie ťahokov opora " 2,00*4*2 |  | 16 | [12 empty] | VV | 2 | 2 | True | 0 | ROZPOCET
| VV |  | Súčet |  | 113.02 | [12 empty] | VV | 2 | 4 | True | 1 | ROZPOCET
| D | M | Práce a dodávky M |  |  |  | 0 |  |  |  |  | 0 |  | 0 |  | 0 | 3 | D | 0 |  |  |  | ROZPOCET | [6 empty] | 0
| D | 43-M | Montáž oceľových konštrukcií |  |  |  | 0 |  |  |  |  | 0 |  | 0 |  | 0 | 3 | D | 1 |  |  |  | ROZPOCET | [6 empty] | 0
77 | K | 250020081 | Čistenie OK vysokotlakovým vodným lúčom - odstránenie nečistôt a inkrustou hrdze a nesúrodých častí náterov | m2 | 184 |  | 0 |  |  | znížená |  | 0 | 0 | 0 | 0 | 0 | 64 | K | 2 |  |  |  | ROZPOCET | 0 | 0 | 0 | 0 | 0 | 2 | 0 | 64 | -1158089239
| VV |  | 184,00 |  | 184 | [12 empty] | VV | 2 | 2 | True | 1 | ROZPOCET
78 | K | 430150101 | Posun, manipulácia s hlavnými oceľovými nosníkmi mostu, hmotnosť do 20 t, do 5 m | t | 18 |  | 0 |  |  | znížená |  | 0 | 0 | 0 | 0 | 0 | 64 | K | 2 |  |  |  | ROZPOCET | 0 | 0 | 0 | 0 | 0 | 2 | 0 | 64 | 2056683566
| VV |  | "oceľovú konštrukciu mosta treba nadvihnúť pomocou dvoch podperných väží - viď technickú správu" 18 |  | 18 | [12 empty] | VV | 2 | 2 | True | 1 | ROZPOCET
79 | K | 430150102 | Posun, manipulácia s hlavnými oceľovými nosníkmi mostu , hmotnosť do 20 t, prirážka za každých ďalších 5 m | t | 72 |  | 0 |  |  | znížená |  | 0 | 0 | 0 | 0 | 0 | 64 | K | 2 |  |  |  | ROZPOCET | 0 | 0 | 0 | 0 | 0 | 2 | 0 | 64 | 670187689
| VV |  | 18*4 'Prepočítané koeficientom množstva |  | 72 | [12 empty] | VV | 2 | 2 | False | 1 | ROZPOCET

## 1136-2-3 - SO 02.3 - Most
{2bd2ce6a-9386-46fe-b900-d781eae03f33}
0
| KRYCÍ LIST ROZPOČTU | [7 empty] | v --- nižšie sa nachádzajú doplnkové a pomocné údaje k zostavám --- v | [8 empty] | False
Stavba:
Cyklotrasa Rimavská Sobota - Poltár
Objekt:
1136-2 - SO 02 Mosty a priepusty
Časť:
1136-2-3 - SO 02.3 - Most
| JKSO: |  |  |  |  | KS:
| Miesto: |  | Rimavská Sobota, Poltár |  |  | Dátum: | 0
| Objednávateľ: |  |  |  |  | IČO: | 37828100
|  | Banskobystrický samosprávny kraj, B. Bystrica |  |  |  | IČ DPH:
| Zhotoviteľ: |  |  |  |  | IČO: | Vyplň údaj
|  | Vyplň údaj |  |  |  | IČ DPH: | Vyplň údaj
| Projektant: |  |  |  |  | IČO: | 47553111
|  | Cykloprojekt s.r.o., Bratislava, Laurinská 18 |  |  |  | IČ DPH: | SK202369321
| Spracovateľ: |  |  |  |  | IČO:
IČ DPH:
Poznámka:
| Cena bez DPH | [5 empty] | 0
|  |  | Základ dane |  |  | Sadzba dane | Výška dane
| DPH | základná | 0 |  |  | 20% | 0
|  | znížená | 0 |  |  | 20% | 0
|  | zákl. prenesená | 0 |  |  | 20% | 0
|  | zníž. prenesená | 0 |  |  | 20% | 0
|  | nulová | 0 |  |  | 0% | 0
| Cena s DPH |  |  | v | EUR |  | 0
| Projektant |  |  | Spracovateľ
| Dátum a podpis: |  | Pečiatka | Dátum a podpis: |  |  | Pečiatka
| Objednávateľ |  |  | Zhotoviteľ
| Dátum a podpis: |  | Pečiatka | Dátum a podpis: |  |  | Pečiatka
REKAPITULÁCIA ROZPOČTU
Stavba:
Cyklotrasa Rimavská Sobota - Poltár
Objekt:
1136-2 - SO 02 Mosty a priepusty
Časť:
1136-2-3 - SO 02.3 - Most
Miesto: |  |  | Rimavská Sobota, Poltár |  |  | Dátum: | 0
Objednávateľ: |  |  | Banskobystrický samosprávny kraj, B. Bystrica |  |  | Projektant: | Cykloprojekt s.r.o., Bratislava, Laurinská 18
Zhotoviteľ: |  |  | Vyplň údaj |  |  | Spracovateľ:
Kód dielu - Popis | [6 empty] | Cena celkom [EUR]
Náklady z rozpočtu | [6 empty] | 0 | [11 empty] | -1
| HSV - Práce a dodávky HSV | [5 empty] | 0
| 1 - Zemné práce | [5 empty] | 0
| 2 - Zakladanie | [5 empty] | 0
| 3 - Zvislé a kompletné konštrukcie | [5 empty] | 0
| 4 - Vodorovné konštrukcie | [5 empty] | 0
| 5 - Komunikácie | [5 empty] | 0
| 6 - Úpravy povrchov, podlahy, osadenie | [5 empty] | 0
| 9 - Ostatné konštrukcie a práce-búranie | [5 empty] | 0
| 99 - Presun hmôt HSV | [5 empty] | 0
| PSV - Práce a dodávky PSV | [5 empty] | 0
| 711 - Izolácie proti vode a vlhkosti | [5 empty] | 0
| 764 - Konštrukcie klampiarske | [5 empty] | 0
| 767 - Konštrukcie doplnkové kovové | [5 empty] | 0
| 783 - Nátery | [5 empty] | 0
| M - Práce a dodávky M | [5 empty] | 0
| 43-M - Montáž oceľových konštrukcií | [5 empty] | 0
ROZPOČET
Stavba:
Cyklotrasa Rimavská Sobota - Poltár
Objekt:
1136-2 - SO 02 Mosty a priepusty
Časť:
1136-2-3 - SO 02.3 - Most
Miesto: |  |  | Rimavská Sobota, Poltár |  |  | Dátum: | 0
Objednávateľ: |  |  | Banskobystrický samosprávny kraj, B. Bystrica |  |  | Projektant: | Cykloprojekt s.r.o., Bratislava, Laurinská 18
Zhotoviteľ: |  |  | Vyplň údaj |  |  | Spracovateľ:
PČ | Typ | Kód | Popis | MJ | Množstvo | J.cena [EUR] | Cena celkom [EUR] | Cenová sústava |  | DPH | J. Nh [h] | Nh celkom [h] | J. hmotnosť [t] | Hmotnosť celkom [t] | J. suť [t] | Suť Celkom [t]
Náklady z rozpočtu | [6 empty] | 0 |  |  |  |  | 0 |  | 141.8184 |  | 61.0181 |  | D | -1 | [10 empty] | 0
| D | HSV | Práce a dodávky HSV |  |  |  | 0 |  |  |  |  | 0 |  | 141.1251 |  | 61.0181 | 1 | D | 0 |  |  |  | ROZPOCET | [6 empty] | 0
| D | 1 | Zemné práce |  |  |  | 0 |  |  |  |  | 0 |  | 0 |  | 17.2428 | 1 | D | 1 |  |  |  | ROZPOCET | [6 empty] | 0
1 | K | 111101101 | Odstránenie travín a tŕstia s príp. premiestnením a uložením na hromady do 50 m, pri celkovej ploche do 1000m2 | m2 | 35 |  | 0 |  |  | znížená |  | 0 | 0 | 0 | 0 | 0 | 4 | K | 2 |  |  |  | ROZPOCET | 0 | 0 | 0 | 0 | 0 | 2 | 0 | 4 | 1586844611
| VV |  | "vyčistenie staveniska pod mostom" 35,00 |  | 35 | [12 empty] | VV | 2 | 2 | True | 1 | ROZPOCET
2 | K | 113107111 | Odstránenie krytu v ploche do 200 m2 z kameniva ťaženého, hr. do 100 mm, -0,16000t | m2 | 18.3 |  | 0 |  |  | znížená |  | 0 | 0 | 0 | 0.16 | 2.928 | 4 | K | 2 |  |  |  | ROZPOCET | 0 | 0 | 0 | 0 | 0 | 2 | 0 | 4 | -73047507
| VV |  | "odstránenie podkladnej vrstvy pôvodnej vozovky na oporách " 3,00*3,05*2 |  | 18.3 | [12 empty] | VV | 2 | 2 | True | 1 | ROZPOCET
3 | K | 113107143 | Odstránenie krytu asfaltového v ploche do 200 m2, hr. nad 100 do 150 mm, -0,31600t | m2 | 45.3 |  | 0 |  |  | znížená |  | 0 | 0 | 0 | 0.316 | 14.3148 | 4 | K | 2 |  |  |  | ROZPOCET | 0 | 0 | 0 | 0 | 0 | 2 | 0 | 4 | -406833299
| VV |  | "odstránenie asfaltovej vozovky na pôvodných oporách do vzdialenosti 1 m za oporu" 3,00*3,05*2 |  | 18.3 | [12 empty] | VV | 2 | 2 | True | 0 | ROZPOCET
| VV |  | "asfaltové vrstvy na moste" 9,00*3,00 |  | 27 | [12 empty] | VV | 2 | 2 | True | 0 | ROZPOCET
| VV |  | Súčet |  | 45.3 | [12 empty] | VV | 2 | 4 | True | 1 | ROZPOCET
4 | K | 115101201 | Čerpanie vody na dopravnú výšku do 10 m s priemerným prítokom litrov za minútu nad 100 do 500 l | hod | 10 |  | 0 |  |  | znížená |  | 0 | 0 | 0 | 0 | 0 | 4 | K | 2 |  |  |  | ROZPOCET | 0 | 0 | 0 | 0 | 0 | 2 | 0 | 4 | 1036719837
5 | K | 133301101 | Výkop šachty zapaženej hornina 4 do 100 m3 | m3 | 29.401 |  | 0 |  |  | znížená |  | 0 | 0 | 0 | 0 | 0 | 4 | K | 2 |  |  |  | ROZPOCET | 0 | 0 | 0 | 0 | 0 | 2 | 0 | 4 | 1196196737
| VV |  | "výkop za existujúcimi oporami" | [14 empty] | VV | 2 | 1 | True | 0 | ROZPOCET
| VV |  | 2,30*3,63*2 |  | 16.698 | [12 empty] | VV | 2 | 2 | True | 0 | ROZPOCET
| VV |  | "výkop pod mostom" | [14 empty] | VV | 2 | 1 | True | 0 | ROZPOCET
| VV |  | (5,23*2,76*0,44)*2 |  | 12.703 | [12 empty] | VV | 2 | 2 | True | 0 | ROZPOCET
| VV |  | Súčet |  | 29.401 | [12 empty] | VV | 2 | 4 | True | 1 | ROZPOCET
6 | K | 133301109 | Príplatok k cenám za lepivosť pri hĺbení šachiet zapažených i nezapažených v hornine 4 | m3 | 29.401 |  | 0 |  |  | znížená |  | 0 | 0 | 0 | 0 | 0 | 4 | K | 2 |  |  |  | ROZPOCET | 0 | 0 | 0 | 0 | 0 | 2 | 0 | 4 | 314526235
7 | K | 162201102 | Vodorovné premiestnenie výkopku z horniny 1-4 nad 20-50m | m3 | 31.32 |  | 0 |  |  | znížená |  | 0 | 0 | 0 | 0 | 0 | 4 | K | 2 |  |  |  | ROZPOCET | 0 | 0 | 0 | 0 | 0 | 2 | 0 | 4 | -769750878
| VV |  | "výkopy , ktoré sa použijú na spätný zásyp tam" 15,66 |  | 15.66 | [12 empty] | VV | 2 | 2 | True | 0 | ROZPOCET
| VV |  | "výkopy , ktoré sa použijú na spätný zásyp späť" 15,66 |  | 15.66 | [12 empty] | VV | 2 | 2 | True | 0 | ROZPOCET
| VV |  | Súčet |  | 31.32 | [12 empty] | VV | 2 | 4 | True | 1 | ROZPOCET
8 | K | 162501112 | Vodorovné premiestnenie výkopku po nespevnenej ceste z horniny tr.1-4, do 100 m3 na vzdialenosť do 3000 m | m3 | 26.44 |  | 0 |  |  | znížená |  | 0 | 0 | 0 | 0 | 0 | 4 | K | 2 |  |  |  | ROZPOCET | 0 | 0 | 0 | 0 | 0 | 2 | 0 | 4 | 121801972
| VV |  | "výkop za oporami" 29,40 |  | 29.4 | [12 empty] | VV | 2 | 2 | True | 0 | ROZPOCET
| VV |  | "spätný zásyp opory " -12,34 |  | -12.34 | [12 empty] | VV | 2 | 2 | True | 0 | ROZPOCET
| VV |  | "podkladné vrstvy novej vozovky" -3,32 |  | -3.32 | [12 empty] | VV | 2 | 2 | True | 0 | ROZPOCET
| VV |  | "dovezený štrkopiesok" 12,70 |  | 12.7 | [12 empty] | VV | 2 | 2 | True | 0 | ROZPOCET
| VV |  | Súčet |  | 26.44 | [12 empty] | VV | 2 | 4 | True | 1 | ROZPOCET
9 | K | 167101102 | Nakladanie neuľahnutého výkopku z hornín tr.1-4 nad 100 do 1000 m3 | m3 | 28.37 |  | 0 |  |  | znížená |  | 0 | 0 | 0 | 0 | 0 | 4 | K | 2 |  |  |  | ROZPOCET | 0 | 0 | 0 | 0 | 0 | 2 | 0 | 4 | -1606633198
| VV |  | "manipulácia so zeminou v rámci staveniska - celý objem oužitej zeminy + ornica" 28,37 |  | 28.37 | [12 empty] | VV | 2 | 2 | True | 1 | ROZPOCET
10 | K | 167101102 | Nakladanie neuľahnutého výkopku z hornín tr.1-4 nad 100 do 1000 m3 | m3 | 26.44 |  | 0 |  |  | znížená |  | 0 | 0 | 0 | 0 | 0 | 4 | K | 2 |  |  |  | ROZPOCET | 0 | 0 | 0 | 0 | 0 | 2 | 0 | 4 | 470971357
| VV |  | "materiál odvezený na depóniu" | [14 empty] | VV | 2 | 1 | True | 0 | ROZPOCET
| VV |  | "výkop za oporami" 29,40 |  | 29.4 | [12 empty] | VV | 2 | 2 | True | 0 | ROZPOCET
| VV |  | "spätný zásyp opory " -12,34 |  | -12.34 | [12 empty] | VV | 2 | 2 | True | 0 | ROZPOCET
| VV |  | "podkladné vrstvy novej vozovky" -3,32 |  | -3.32 | [12 empty] | VV | 2 | 2 | True | 0 | ROZPOCET
| VV |  | "dovezený štrkopiesok" 12,70 |  | 12.7 | [12 empty] | VV | 2 | 2 | True | 0 | ROZPOCET
| VV |  | Súčet |  | 26.44 | [12 empty] | VV | 2 | 4 | True | 1 | ROZPOCET
11 | K | 167101103 | Prekladanie neuľahnutého výkopku z hornín 1 až 4 | m3 | 28.37 |  | 0 |  |  | znížená |  | 0 | 0 | 0 | 0 | 0 | 4 | K | 2 |  |  |  | ROZPOCET | 0 | 0 | 0 | 0 | 0 | 2 | 0 | 4 | -743113544
12 | K | 171201101 | Uloženie sypaniny do násypov s rozprestretím sypaniny vo vrstvách a s hrubým urovnaním nezhutnených | m3 | 13.74 |  | 0 |  |  | znížená |  | 0 | 0 | 0 | 0 | 0 | 4 | K | 2 |  |  |  | ROZPOCET | 0 | 0 | 0 | 0 | 0 | 2 | 0 | 4 | 1925592190
| VV |  | "rozprestrenie prebytočnej zeminy z výkopu v okolí mosta " 13,74 |  | 13.74 | [12 empty] | VV | 2 | 2 | True | 1 | ROZPOCET
13 | K | 171201201 | Uloženie sypaniny na skládky do 100 m3 | m3 | 15.66 |  | 0 |  |  | znížená |  | 0 | 0 | 0 | 0 | 0 | 4 | K | 2 |  |  |  | ROZPOCET | 0 | 0 | 0 | 0 | 0 | 2 | 0 | 4 | -1488999261
| VV |  | "zriadenie dočasnej skládky zeminy v okolí staveniska" 15,66 |  | 15.66 | [12 empty] | VV | 2 | 2 | True | 1 | ROZPOCET
14 | K | 171209002 | Poplatok za skladovanie - zemina a kamenivo (17 05) ostatné | t | 47.592 |  | 0 |  |  | znížená |  | 0 | 0 | 0 | 0 | 0 | 4 | K | 2 |  |  |  | ROZPOCET | 0 | 0 | 0 | 0 | 0 | 2 | 0 | 4 | -1343405656
| VV |  | "deponia nevhodnej zeminy" 26,44*1,8 |  | 47.592 | [12 empty] | VV | 2 | 2 | True | 1 | ROZPOCET
15 | K | 174101001 | Zásyp sypaninou so zhutnením jám, šachiet, rýh, zárezov alebo okolo objektov do 100 m3 | m3 | 12.451 |  | 0 |  |  | znížená |  | 0 | 0 | 0 | 0 | 0 | 4 | K | 2 |  |  |  | ROZPOCET | 0 | 0 | 0 | 0 | 0 | 2 | 0 | 4 | -488649848
| VV |  | "spätný zásyp pod dobetonávky opory - pôvodný materiál" | [14 empty] | VV | 2 | 1 | True | 0 | ROZPOCET
| VV |  | "O1.1 zásyp opory" 1,73*3,63 |  | 6.28 | [12 empty] | VV | 2 | 2 | True | 0 | ROZPOCET
| VV |  | "O1.2 zásyp opory" 1,70*3,63 |  | 6.171 | [12 empty] | VV | 2 | 2 | True | 0 | ROZPOCET
| VV |  | Súčet |  | 12.451 | [12 empty] | VV | 2 | 4 | True | 1 | ROZPOCET
| D | 2 | Zakladanie |  |  |  | 0 |  |  |  |  | 0 |  | 26.2561 |  | 0 | 1 | D | 1 |  |  |  | ROZPOCET | [6 empty] | 0
16 | K | 271571111 | Vankúše zhutnené pod základy zo štrkopiesku | m3 | 12.703 |  | 0 |  |  | znížená |  | 0 | 2.0664 | 26.2495 | 0 | 0 | 4 | K | 2 |  |  |  | ROZPOCET | 0 | 0 | 0 | 0 | 0 | 2 | 0 | 4 | -349896604
| VV |  | "štrkový vankúš pod mostom" 5,23*2,76*0,44*2 |  | 12.703 | [12 empty] | VV | 2 | 2 | True | 1 | ROZPOCET
17 | K | 27157222222 | Osadenie dosák prefabrikovaných - odstránené pôvodné dosky mostovky - základ pre konštrukciu veže | ks | 2 |  | 0 |  |  | znížená |  | 0 | 0 | 0 | 0 | 0 | 4 | K | 2 |  |  |  | ROZPOCET | 0 | 0 | 0 | 0 | 0 | 2 | 0 | 4 | -1946204178
18 | K | 273362510 | Dodatočné vystužovanie betónových konštrukcií betonárskou oceľou chemickou injektážnou kotvou VME, D 10 mm -0.00001t | cm | 330 |  | 0 |  |  | znížená |  | 0 | 2e-05 | 0.0066 | 0 | 0 | 4 | K | 2 |  |  |  | ROZPOCET | 0 | 0 | 0 | 0 | 0 | 2 | 0 | 4 | -892796370
| VV |  | "pre dodatočne vlepovanú výstuž" 108,00*1,10 |  | 118.8 | [12 empty] | VV | 2 | 2 | True | 0 | ROZPOCET
| VV |  | "chemická kotva pre kotvenie nového zábradlia" 192,00*1,1 |  | 211.2 | [12 empty] | VV | 2 | 2 | True | 0 | ROZPOCET
| VV |  | Súčet |  | 330 | [12 empty] | VV | 2 | 4 | True | 1 | ROZPOCET
| D | 3 | Zvislé a kompletné konštrukcie |  |  |  | 0 |  |  |  |  | 0 |  | 33.5185 |  | 0 | 1 | D | 1 |  |  |  | ROZPOCET | [6 empty] | 0
19 | K | 334213113 | Murivo nadzákladové pilierov z lomového kameňa, nelícované na akúkoľvek maltu cementovú | m3 | 3.16 |  | 0 |  |  | znížená |  | 0 | 4.433 | 14.0083 | 0 | 0 | 4 | K | 2 |  |  |  | ROZPOCET | 0 | 0 | 0 | 0 | 0 | 2 | 0 | 4 | -2078298470
| VV |  | "domurovanie poškodeného muriva na vrchumurovaných kúželov" 3,16 |  | 3.16 | [12 empty] | VV | 2 | 2 | True | 1 | ROZPOCET
20 | K | 334323129 | Mostné opory a úložné prahy z betónu železového tr. C 35/45 | m3 | 7.767 |  | 0 |  |  | znížená |  | 0 | 2.3621 | 18.3464 | 0 | 0 | 4 | K | 2 |  |  |  | ROZPOCET | 0 | 0 | 0 | 0 | 0 | 2 | 0 | 4 | 641918833
| VV |  | "dobetonávka ZM 1 a 2" 0,50*1,01*3,63*2 |  | 3.666 | [12 empty] | VV | 2 | 2 | True | 0 | ROZPOCET
| VV |  | "nadbetonávka opory 1 a 2 (krídla)" 0,40*2,20*1,165*2*2 |  | 4.101 | [12 empty] | VV | 2 | 2 | True | 0 | ROZPOCET
| VV |  | Súčet |  | 7.767 | [12 empty] | VV | 2 | 4 | True | 1 | ROZPOCET
21 | K | 334351115 | Debnenie mostných konštrukcií- zhotovenie | m2 | 36.954 |  | 0 |  |  | znížená |  | 0 | 0.00346 | 0.12786 | 0 | 0 | 4 | K | 2 |  |  |  | ROZPOCET | 0 | 0 | 0 | 0 | 0 | 2 | 0 | 4 | 233477180
| VV |  | "dobetonávka ZM" (4,43*1,165+1,165*2,20*2+1,70*1,165*2+3,63*1,165)*2 |  | 36.954 | [12 empty] | VV | 2 | 2 | True | 1 | ROZPOCET
22 | K | 334351212 | Debnenie mostných konštrukcií- odstránenie | m2 | 36.954 |  | 0 |  |  | znížená |  | 0 | 5e-05 | 0.0018477 | 0 | 0 | 4 | K | 2 |  |  |  | ROZPOCET | 0 | 0 | 0 | 0 | 0 | 2 | 0 | 4 | 1658949346
23 | K | 334362116 | Výstuž opôr z betonárskej ocele 10 505 mostných konštrukcií | t | 0.996 |  | 0 |  |  | znížená |  | 0 | 1.0382 | 1.034 | 0 | 0 | 4 | K | 2 |  |  |  | ROZPOCET | 0 | 0 | 0 | 0 | 0 | 2 | 0 | 4 | -308392242
| VV |  | "výstuž nadbetonávky na pôvodnú oporu" 0,498*2 |  | 0.996 | [12 empty] | VV | 2 | 2 | True | 1 | ROZPOCET
| D | 4 | Vodorovné konštrukcie |  |  |  | 0 |  |  |  |  | 0 |  | 65.2572 |  | 0 | 1 | D | 1 |  |  |  | ROZPOCET | [6 empty] | 0
24 | K | 423121111.1 | Osadenie mostnej prefabrikovanej dosky v celku hm. do 5 t | ks | 5 |  | 0 |  |  | znížená |  | 0 | 0.00285 | 0.01425 | 0 | 0 | 4 | K | 2 |  |  |  | ROZPOCET | 0 | 0 | 0 | 0 | 0 | 2 | 0 | 4 | 689608121
25 | M | 5938300027.2 | Prefabrikát - mostná doska P1 typická z betónu železového tr.C35/45 - rozmer 1900 x 3000 mm - výkr.č. D-3.6, závesné oká KK025 , manipulačné kotvy | ks | 4 |  | 0 |  |  | znížená |  | 0 | 11.55 | 46.2 | 0 | 0 | 8 | M | 2 |  |  |  | ROZPOCET | 0 | 0 | 0 | 0 | 0 | 2 | 0 | 4 | 933856927
26 | M | 5938300027.3 | Prefabrikát - mostná doska P1 atypická z betónu železového tr.C35/45 - rozmer 1900 x 3000 mm - výkr.č. D-3.7, závesné oká KK025 , manipulačné kotvy | ks | 1 |  | 0 |  |  | znížená |  | 0 | 11.55 | 11.55 | 0 | 0 | 8 | M | 2 |  |  |  | ROZPOCET | 0 | 0 | 0 | 0 | 0 | 2 | 0 | 4 | -2120098272
27 | K | 429321217.1 | Mostné dilatačné závery asfaltové | m | 3 |  | 0 |  |  | znížená |  | 0 | 2.4403 | 7.3208 | 0 | 0 | 4 | K | 2 |  |  |  | ROZPOCET | 0 | 0 | 0 | 0 | 0 | 2 | 0 | 4 | -2117529648
| VV |  | "pri opore 1" 3,00 |  | 3 | [12 empty] | VV | 2 | 2 | True | 1 | ROZPOCET
28 | K | 451315116 | Podkladová alebo výplňová vrstva z betónu tr. C 35/45 hr. do 100 mm | m2 | 0.522 |  | 0 |  |  | znížená |  | 0 | 0.22638 | 0.11817 | 0 | 0 | 4 | K | 2 |  |  |  | ROZPOCET | 0 | 0 | 0 | 0 | 0 | 2 | 0 | 4 | 1164698600
| VV |  | "betónové lôžko pod prefabrikovanými doskami"0,285*0,30*3,05*2 |  | 0.522 | [12 empty] | VV | 2 | 2 | True | 1 | ROZPOCET
29 | K | 451351111 | Debnenie podkladovej vrtsvy dosiek hĺbky do 300 mm - zhotovenie | m2 | 0.5 |  | 0 |  |  | znížená |  | 0 | 0.01583 | 0.007915 | 0 | 0 | 4 | K | 2 |  |  |  | ROZPOCET | 0 | 0 | 0 | 0 | 0 | 2 | 0 | 4 | 2000562670
30 | K | 451351211 | Debnenie podkladovej vrstvy dosiek hĺbky do 300 mm - odstránenie | m2 | 0.5 |  | 0 |  |  | znížená |  | 0 | 0 | 0 | 0 | 0 | 4 | K | 2 |  |  |  | ROZPOCET | 0 | 0 | 0 | 0 | 0 | 2 | 0 | 4 | 1119401606
31 | K | 452471101 | Podkladová vrstva z modifikovanej malty cementovej - prvá vrstva hr. do 10 mm | m2 | 0.36 |  | 0 |  |  | znížená |  | 0 | 0.02266 | 0.0081576 | 0 | 0 | 4 | K | 2 |  |  |  | ROZPOCET | 0 | 0 | 0 | 0 | 0 | 2 | 0 | 4 | 1551240036
| VV |  | "podliatie úložných platní a ložiska na oporách hr.5 mm" 0,30*0,30*4 |  | 0.36 | [12 empty] | VV | 2 | 2 | True | 1 | ROZPOCET
32 | K | 4524711011 | Podliatie kotevných platní zábradlia plastmaltou hr.5 mm | m2 | 1.674 |  | 0 |  |  | znížená |  | 0 | 0.02266 | 0.037933 | 0 | 0 | 4 | K | 2 |  |  |  | ROZPOCET | 0 | 0 | 0 | 0 | 0 | 2 | 0 | 4 | -917142065
| VV |  | "podliatie kotevných platní zábradlia" | [14 empty] | VV | 2 | 1 | True | 0 | ROZPOCET
| VV |  | (0,13*0,20*2+0,20*0,20+0,22*0,23)*2*2 |  | 0.57 | [12 empty] | VV | 2 | 2 | True | 0 | ROZPOCET
| VV |  | "bočné vyspravenie nerovností pod kotvením zábradlia na moste" | [14 empty] | VV | 2 | 1 | True | 0 | ROZPOCET
| VV |  | 0,20*0,46*2*6 |  | 1.104 | [12 empty] | VV | 2 | 2 | True | 0 | ROZPOCET
| VV |  | Súčet |  | 1.674 | [12 empty] | VV | 2 | 4 | True | 1 | ROZPOCET
| D | 5 | Komunikácie |  |  |  | 0 |  |  |  |  | 0 |  | 12.5327 |  | 0 | 1 | D | 1 |  |  |  | ROZPOCET | [6 empty] | 0
33 | K | 564851111 | Podklad zo štrkodrviny s rozprestretím a zhutnením, po zhutnení hr. 150 mm- V1 | m2 | 22.143 |  | 0 |  |  | znížená |  | 0 | 0.27994 | 6.1987 | 0 | 0 | 4 | K | 2 |  |  |  | ROZPOCET | 0 | 0 | 0 | 0 | 0 | 2 | 0 | 4 | -278970096
| VV |  | "V1 - obrusná vrtsva na oporách+ napojenie na existujúcu komunikáciu " 3,63*3,05*2 |  | 22.143 | [12 empty] | VV | 2 | 2 | True | 1 | ROZPOCET
34 | K | 573231111 | Postrek asfaltový spojovací bez posypu kamenivom z cestnej emulzie v množstve od 0,50 do 0,80 kg/m2 - V1 | m2 | 22.143 |  | 0 |  |  | znížená |  | 0 | 0.0008 | 0.017714 | 0 | 0 | 4 | K | 2 |  |  |  | ROZPOCET | 0 | 0 | 0 | 0 | 0 | 2 | 0 | 4 | -1310201875
| VV |  | "V1 - obrusná vrtsva na oporách+ napojenie na existujúcu komunikáciu " 3,63*3,05*2 |  | 22.143 | [12 empty] | VV | 2 | 2 | True | 1 | ROZPOCET
35 | K | 577134131 | Asfaltový betón vrstva obrusná AC 8 O v pruhu š. do 3 m z modifik. asfaltu tr. II, po zhutnení hr. 40 mm - V1 | m2 | 22.143 |  | 0 |  |  | znížená |  | 0 | 0.10373 | 2.2969 | 0 | 0 | 4 | K | 2 |  |  |  | ROZPOCET | 0 | 0 | 0 | 0 | 0 | 2 | 0 | 4 | -2115208529
| VV |  | "V1 - obrusná vrtsva na oporách+ napojenie na existujúcu komunikáciu " 3,63*3,05*2 |  | 22.143 | [12 empty] | VV | 2 | 2 | True | 1 | ROZPOCET
36 | K | 577164371 | Asfaltový betón vrstva obrusná alebo ložná AC 16 v pruhu š. do 3 m z modifik. asfaltu tr. II, po zhutnení hr. 70 mm - V1 | m2 | 22.143 |  | 0 |  |  | znížená |  | 0 | 0.18152 | 4.0194 | 0 | 0 | 4 | K | 2 |  |  |  | ROZPOCET | 0 | 0 | 0 | 0 | 0 | 2 | 0 | 4 | -594250188
| VV |  | "V1 - obrusná vrtsva na oporách+ napojenie na existujúcu komunikáciu " 3,63*3,05*2 |  | 22.143 | [12 empty] | VV | 2 | 2 | True | 1 | ROZPOCET
| D | 6 | Úpravy povrchov, podlahy, osadenie |  |  |  | 0 |  |  |  |  | 0 |  | 1.2283 |  | 0 | 1 | D | 1 |  |  |  | ROZPOCET | [6 empty] | 0
37 | K | 627471152 | Reprofilácia stien mostných konštrukcií sanačnou maltou, 1 vrstva hr.20 mm | m2 | 27.81 |  | 0 |  |  | znížená |  | 0 | 0.04135 | 1.1499 | 0 | 0 | 4 | K | 2 |  |  |  | ROZPOCET | 0 | 0 | 0 | 0 | 0 | 2 | 0 | 4 | -1928484532
| VV |  | "reprofilácia opôr a trámov cestného mosta , uvažuje sa 70% otriskovaného povrchu" | [14 empty] | VV | 2 | 1 | True | 0 | ROZPOCET
| VV |  | "opora 1 a 2" 27,81 |  | 27.81 | [12 empty] | VV | 2 | 2 | True | 1 | ROZPOCET
38 | K | 632664131.1 | Náter betónovej podlahy mostov epoxidový - hydroizolácia SikaCor Elastomastic TF , hr.10 mm + posyp kremičitým pieskom v prebytku | m2 | 27.6 |  | 0 |  |  | znížená |  | 0 | 0.00142 | 0.039192 | 0 | 0 | 4 | K | 2 |  |  |  | ROZPOCET | 0 | 0 | 0 | 0 | 0 | 2 | 0 | 4 | -562821545
| VV |  | 9,20*3 |  | 27.6 | [12 empty] | VV | 2 | 2 | True | 1 | ROZPOCET
39 | K | 632664131.1.1 | Náter betón. podlahy mostov epoxidový-vrstvy podlahy: základný náter Sikafloor 151 /penetr.1.vrstva /, posyp, zákl. náter Sikafloor 151 /uzatv. 2.vrstva/, povlak SikaCor Elastomastic TF , hr.6 mm,zámesový krem. posyp pieskom, posyp abrozívom v prebytku | m2 | 27.6 |  | 0 |  |  | znížená |  | 0 | 0.00142 | 0.039192 | 0 | 0 | 4 | K | 2 |  |  |  | ROZPOCET | 0 | 0 | 0 | 0 | 0 | 2 | 0 | 4 | -2038174898
| VV |  | 9,20*3 |  | 27.6 | [12 empty] | VV | 2 | 2 | True | 1 | ROZPOCET
| D | 9 | Ostatné konštrukcie a práce-búranie |  |  |  | 0 |  |  |  |  | 0 |  | 2.3046 |  | 43.7753 | 1 | D | 1 |  |  |  | ROZPOCET | [6 empty] | 0
40 | K | 919722111 | Dilatačné škáry rezané v cementobet. kryte priečne rezanie škár šírky 2 až 5 mm | m | 8.92 |  | 0 |  |  | znížená |  | 0 | 1e-05 | 8.92e-05 | 0 | 0 | 4 | K | 2 |  |  |  | ROZPOCET | 0 | 0 | 0 | 0 | 0 | 2 | 0 | 4 | -1343036983
| VV |  | "vytvorenie zárezu vozovky na styku vozovky a ríms a opôr" (1,70+0,31+0,22)*2*2 |  | 8.92 | [12 empty] | VV | 2 | 2 | True | 1 | ROZPOCET
41 | K | 931941131 | Gumený pojazdný pás nalepený na priečnom nosníku | m | 17.8 |  | 0 |  |  | znížená |  | 0 | 0.00714 | 0.12709 | 0 | 0 | 4 | K | 2 |  |  |  | ROZPOCET | 0 | 0 | 0 | 0 | 0 | 2 | 0 | 4 | -1626929100
| VV |  | "gumený pás na okrajovom lemovacom plechu" 8,90*2 |  | 17.8 | [12 empty] | VV | 2 | 2 | True | 1 | ROZPOCET
42 | K | 931994102.1 | Úprava škár pri opravách , elastická zálievka bez predstesnenia v priečnom smere | m | 14.92 |  | 0 |  |  | znížená |  | 0 | 0.00024 | 0.0035808 | 0 | 0 | 4 | K | 2 |  |  |  | ROZPOCET | 0 | 0 | 0 | 0 | 0 | 2 | 0 | 4 | -245508871
| VV |  | "trvale pružná zálievka na mieste styku opory a vozovky - detail H" (1,70+0,31+0,22)*2*2 |  | 8.92 | [12 empty] | VV | 2 | 2 | True | 0 | ROZPOCET
| VV |  | "trvale pružná zálievka na mieste MZ - detail C" 3,00*2 |  | 6 | [12 empty] | VV | 2 | 2 | True | 0 | ROZPOCET
| VV |  | Súčet |  | 14.92 | [12 empty] | VV | 2 | 4 | True | 1 | ROZPOCET
43 | K | 931994102.2 | Úprava škár pri opravách , elastická zálievka s predstesnením | m | 13.14 |  | 0 |  |  | znížená |  | 0 | 0.00024 | 0.0031536 | 0 | 0 | 4 | K | 2 |  |  |  | ROZPOCET | 0 | 0 | 0 | 0 | 0 | 2 | 0 | 4 | -1043365238
| VV |  | "medzera medzi prefabrikátmi detail B" 3*4 |  | 12 | [12 empty] | VV | 2 | 2 | True | 0 | ROZPOCET
| VV |  | "zárez po boku MZ v mieste uloženia prefabrikátu na oporu - detail A O1 a O2" 0,285*2*2 |  | 1.14 | [12 empty] | VV | 2 | 2 | True | 0 | ROZPOCET
| VV |  | Súčet |  | 13.14 | [12 empty] | VV | 2 | 4 | True | 1 | ROZPOCET
44 | K | 938902051 | Očistenie povrchu betónových konštrukcií otryskaním s tlakovou vodou, odstránenie odlúpanej a uvoľnenej vstvy betónu | m2 | 39.724 |  | 0 |  |  | znížená |  | 0 | 0 | 0 | 0 | 0 | 4 | K | 2 |  |  |  | ROZPOCET | 0 | 0 | 0 | 0 | 0 | 2 | 0 | 4 | 1269976243
| VV |  | "očistenie povrchu opory 1 a 2- povrchová vrtsva 0-30 mm" | [14 empty] | VV | 2 | 1 | True | 0 | ROZPOCET
| VV |  | (3,40*4,43+2,40*2)*2 |  | 39.724 | [12 empty] | VV | 2 | 2 | True | 1 | ROZPOCET
45 | K | 942941021 | Montáž lešenia ťažkého radového s podlahami, šírky od 2,00 do 2,50 m, pri zaťažení do 3 kPa, výšky do 10 m | m2 | 26.5 |  | 0 |  |  | znížená |  | 0 | 0.03858 | 1.0224 | 0 | 0 | 4 | K | 2 |  |  |  | ROZPOCET | 0 | 0 | 0 | 0 | 0 | 2 | 0 | 4 | -1687200399
| VV |  | 26,50 |  | 26.5 | [12 empty] | VV | 2 | 2 | True | 1 | ROZPOCET
46 | K | 942941191 | Príplatok za prvý a každý ďalší začatý mesiac použitia lešenia ťažkého radového s podlahami, šírky od 2,00 do 2,50 m, výšky do 10 m | m2 | 53 |  | 0 |  |  | znížená |  | 0 | 0 | 0 | 0 | 0 | 4 | K | 2 |  |  |  | ROZPOCET | 0 | 0 | 0 | 0 | 0 | 2 | 0 | 4 | -1424695371
| VV |  | 26,50*2 |  | 53 | [12 empty] | VV | 2 | 2 | True | 1 | ROZPOCET
47 | K | 942941821 | Demontáž lešenia ťažkého radového s podlahami, šírky od 2,00 do 2,50 m, pri zaťažení do 3 kPa, výšky do 10 m | m2 | 26.5 |  | 0 |  |  | znížená |  | 0 | 0.03599 | 0.95373 | 0 | 0 | 4 | K | 2 |  |  |  | ROZPOCET | 0 | 0 | 0 | 0 | 0 | 2 | 0 | 4 | 2051575214
48 | K | 943944125 | Montáž lešenia priestorového ťažkého pracovného alebo podperného bez podláh do výšky 20 m pri zaťažení od 12 do 14 kPa - napr. veža PIŽMO, PERI | m3 | 7.5 |  | 0 |  |  | znížená |  | 0 | 0 | 0 | 0 | 0 | 4 | K | 2 |  |  |  | ROZPOCET | 0 | 0 | 0 | 0 | 0 | 2 | 0 | 4 | -1031409668
| VV |  | "vrátane 2x osadenia, rozloženia + presun" | [14 empty] | VV | 2 | 1 | True | 0 | ROZPOCET
| VV |  | 1,00*3,00*2,50 |  | 7.5 | [12 empty] | VV | 2 | 2 | True | 1 | ROZPOCET
49 | K | 944943101 | Záchytné ohradenie na vonkajších stranách objektov so zábradlím s podlahou upevnenou na nosnej konštrukcii | m | 18 |  | 0 |  |  | znížená |  | 0 | 0.00495 | 0.0891 | 0 | 0 | 4 | K | 2 |  |  |  | ROZPOCET | 0 | 0 | 0 | 0 | 0 | 2 | 0 | 4 | 1985066984
50 | K | 944943101.1 | Záchytné ohradenie na vonkajších stranách objektov so zábradlím s podlahou upevnenou na nosnej konštrukcii-odstránenie | m | 18 |  | 0 |  |  | znížená |  | 0 | 0.00495 | 0.0891 | 0 | 0 | 4 | K | 2 |  |  |  | ROZPOCET | 0 | 0 | 0 | 0 | 0 | 2 | 0 | 4 | 1344656587
51 | K | 961021112 | Búranie mostných základov, muriva a pilierov alebo nosných konštrukcií z kameňa -2,49000t | m3 | 3.165 |  | 0 |  |  | znížená |  | 0 | 0 | 0 | 2.49 | 7.8809 | 4 | K | 2 |  |  |  | ROZPOCET | 0 | 0 | 0 | 0 | 0 | 2 | 0 | 4 | -472048956
| VV |  | "odbúranie hornej časti murovaných kúžeľov- kamenné murivo- ručné odbúranie" 1,10*0,50*0,865+3,50*0,50*0,885+1,75*0,80*0,50+1,10*0,80*0,50 |  | 3.165 | [12 empty] | VV | 2 | 2 | True | 1 | ROZPOCET
52 | K | 961051111 | Búranie mostných základov, muriva a pilierov alebo nosných konštrukcií zo železobetónu, -2,20000t | m3 | 7.548 |  | 0 |  |  | znížená |  | 0 | 0.00173 | 0.013058 | 2.2 | 16.6056 | 4 | K | 2 |  |  |  | ROZPOCET | 0 | 0 | 0 | 0 | 0 | 2 | 0 | 4 | 972601901
| VV |  | " odbúranie vrchnej časti krídiel a záverného murika" | [14 empty] | VV | 2 | 1 | True | 0 | ROZPOCET
| VV |  | "opora 1" 3,70*1,02 |  | 3.774 | [12 empty] | VV | 2 | 2 | True | 0 | ROZPOCET
| VV |  | "opora 2" 3,70*1,02 |  | 3.774 | [12 empty] | VV | 2 | 2 | True | 0 | ROZPOCET
| VV |  | Súčet |  | 7.548 | [12 empty] | VV | 2 | 4 | True | 1 | ROZPOCET
53 | K | 963011111 | Demontáž základného prefabrik. dosky, pásu alebo pätky z betónu železového | m3 | 5.4 |  | 0 |  |  | znížená |  | 0 | 0 | 0 | 3.48 | 18.792 | 4 | K | 2 |  |  |  | ROZPOCET | 0 | 0 | 0 | 0 | 0 | 2 | 0 | 4 | 869617631
| VV |  | "odstránenie prefabrikovaných panelov uložených na pôvodnej OK" 9,00*3,00*0,20 |  | 5.4 | [12 empty] | VV | 2 | 2 | True | 1 | ROZPOCET
54 | K | 966075141 | Odstránenie konštrukcií na mostoch kamenných alebo betónových kovového zábradlia v celku, -0,01800t | m | 27.6 |  | 0 |  |  | znížená |  | 0 | 8e-05 | 0.002208 | 0.018 | 0.4968 | 4 | K | 2 |  |  |  | ROZPOCET | 0 | 0 | 0 | 0 | 0 | 2 | 0 | 4 | -1771082610
| VV |  | "odstránenie trojmadlového zábradlia na oporách "13,80*2 |  | 27.6 | [12 empty] | VV | 2 | 2 | True | 1 | ROZPOCET
55 | K | 977141114 | Vrty pre kotvy do betónu mm hĺbky 100 mm s vyplnením epoxidovým tmelom | ks | 108 |  | 0 |  |  | znížená |  | 0 | 1e-05 | 0.00108 | 0 | 0 | 4 | K | 2 |  |  |  | ROZPOCET | 0 | 0 | 0 | 0 | 0 | 2 | 0 | 4 | -1105552106
| VV |  | "kotvenie nadbetonácky opory" 54,00*2 |  | 108 | [12 empty] | VV | 2 | 2 | True | 1 | ROZPOCET
56 | K | 979084212 | Vodorovná doprava - premiestnenie prefabrikátov - po suchu s naložením a so zložením na vzdialenosť do 50 m | t | 6 |  | 0 |  |  | znížená |  | 0 | 0 | 0 | 0 | 0 | 4 | K | 2 |  |  |  | ROZPOCET | 0 | 0 | 0 | 0 | 0 | 2 | 0 | 4 | 1703783701
| VV |  | "premiestnenie prefabrikátov z mostovky pod most ako základ pre podperné veže" 6,00 |  | 6 | [12 empty] | VV | 2 | 2 | True | 1 | ROZPOCET
57 | K | 979089012 | Poplatok za skladovanie - betón, tehly, dlaždice (17 01 ), ostatné | t | 53.02 |  | 0 |  |  | znížená |  | 0 | 0 | 0 | 0 | 0 | 4 | K | 2 |  |  |  | ROZPOCET | 0 | 0 | 0 | 0 | 0 | 2 | 0 | 4 | -1088012483
| VV |  | "drevené podvali na skládku, beton, asfaltová vozovka + záklop na skládku" 53,02 |  | 53.02 | [12 empty] | VV | 2 | 2 | True | 1 | ROZPOCET
58 | K | 979091111 | Vodorovné premiestnenie vybúraných hmôt alebo konštrukcií na vzdialenosť do 7000 m | t | 53.02 |  | 0 |  |  | znížená |  | 0 | 0 | 0 | 0 | 0 | 4 | K | 2 |  |  |  | ROZPOCET | 0 | 0 | 0 | 0 | 0 | 2 | 0 | 4 | 1942226398
| VV |  | "beton- odbúranie vrchnej časti ZM a krídel" 17,36 |  | 17.36 | [12 empty] | VV | 2 | 2 | True | 0 | ROZPOCET
| VV |  | "pôvodné prefabrikované panely" 13,50 |  | 13.5 | [12 empty] | VV | 2 | 2 | True | 0 | ROZPOCET
| VV |  | "odbúraná povrchová vrtsva betónu , uvažoavná hrúbka 20 mm na 70% povrchu opory" 1,22 |  | 1.22 | [12 empty] | VV | 2 | 2 | True | 0 | ROZPOCET
| VV |  | "vozovka" 20,39 |  | 20.39 | [12 empty] | VV | 2 | 2 | True | 0 | ROZPOCET
| VV |  | "pôvodné oceľové zábradlie" 0,55 |  | 0.55 | [12 empty] | VV | 2 | 2 | True | 0 | ROZPOCET
| VV |  | Súčet |  | 53.02 | [12 empty] | VV | 2 | 4 | True | 1 | ROZPOCET
59 | K | 979094211 | Nakladanie alebo prekladanie sutiny | t | 53.02 |  | 0 |  |  | znížená |  | 0 | 0 | 0 | 0 | 0 | 4 | K | 2 |  |  |  | ROZPOCET | 0 | 0 | 0 | 0 | 0 | 2 | 0 | 4 | -342875488
| D | 99 | Presun hmôt HSV |  |  |  | 0 |  |  |  |  | 0 |  | 0.0277 |  | 0 | 1 | D | 1 |  |  |  | ROZPOCET | [6 empty] | 0
60 | K | 992124111 | Vodorovné premiestnenie mostných dielcov prefabr. do 1km do 5 t | ks | 5 |  | 0 |  |  | znížená |  | 0 | 0.00277 | 0.01385 | 0 | 0 | 4 | K | 2 |  |  |  | ROZPOCET | 0 | 0 | 0 | 0 | 0 | 2 | 0 | 4 | -304319504
61 | K | 992124191 | Príplatok za vodorovné premiestnenie mostných dielcov za každých ďalších i začatých 1000 m, do 5 t | ks | 150 |  | 0 |  |  | znížená |  | 0 | 0 | 0 | 0 | 0 | 4 | K | 2 |  |  |  | ROZPOCET | 0 | 0 | 0 | 0 | 0 | 2 | 0 | 4 | 1988051091
| VV |  | 5*30 'Prepočítané koeficientom množstva |  | 150 | [12 empty] | VV | 2 | 2 | False | 1 | ROZPOCET
62 | K | 992124291 | Príplatok k cene za každé zloženie hmotnosti dielcov alebo nosníkov jednotlivo do 5 t | ks | 5 |  | 0 |  |  | znížená |  | 0 | 0.00277 | 0.01385 | 0 | 0 | 4 | K | 2 |  |  |  | ROZPOCET | 0 | 0 | 0 | 0 | 0 | 2 | 0 | 4 | 162436982
63 | K | 998212111 | Presun hmôt pre mosty murované, monolitické,betónové,kovové,výšky mosta do 20 m | t | 141.125 |  | 0 |  |  | znížená |  | 0 | 0 | 0 | 0 | 0 | 4 | K | 2 |  |  |  | ROZPOCET | 0 | 0 | 0 | 0 | 0 | 2 | 0 | 4 | -942987728
| D | PSV | Práce a dodávky PSV |  |  |  | 0 |  |  |  |  | 0 |  | 0.69324 |  | 0 | 2 | D | 0 |  |  |  | ROZPOCET | [6 empty] | 0
| D | 711 | Izolácie proti vode a vlhkosti |  |  |  | 0 |  |  |  |  | 0 |  | 0.042 |  | 0 | 2 | D | 1 |  |  |  | ROZPOCET | [6 empty] | 0
64 | K | 711112001 | Zhotovenie izolácie proti zemnej vlhkosti zvislá penetračným náterom za studena | m2 | 16.38 |  | 0 |  |  | znížená |  | 0 | 0 | 0 | 0 | 0 | 16 | K | 2 |  |  |  | ROZPOCET | 0 | 0 | 0 | 0 | 0 | 2 | 0 | 16 | 1500364041
| VV |  | "vnútorná strana dobetonávky ZM a nadbetonávky krídel" (1,70*1,165*2+3,63*1,165)*2 |  | 16.38 | [12 empty] | VV | 2 | 2 | True | 1 | ROZPOCET
65 | M | 246170000900 | Lak asfaltový ALP-PENETRAL SN v sudoch | t | 0.006 |  | 0 |  |  | znížená |  | 0 | 1 | 0.006 | 0 | 0 | 32 | M | 2 |  |  |  | ROZPOCET | 0 | 0 | 0 | 0 | 0 | 2 | 0 | 16 | 1357806874
| VV |  | 16,38*0,00035 'Prepočítané koeficientom množstva |  | 0.006 | [12 empty] | VV | 2 | 2 | False | 1 | ROZPOCET
66 | K | 711112011 | Zhotovenie izolácie proti zemnej vlhkosti zvislá asfaltovou suspenziou za studena | m2 | 32.76 |  | 0 |  |  | znížená |  | 0 | 0 | 0 | 0 | 0 | 16 | K | 2 |  |  |  | ROZPOCET | 0 | 0 | 0 | 0 | 0 | 2 | 0 | 16 | -1594298691
| VV |  | "vnútorná strana dobetonávky ZM a nadbetonávky krídel" (1,70*1,165*2+3,63*1,165)*2*2 |  | 32.76 | [12 empty] | VV | 2 | 2 | True | 1 | ROZPOCET
67 | M | 111630002400 | Suspenzia asfaltová SA 10 v sudoch do 150 kg | t | 0.036 |  | 0 |  |  | znížená |  | 0 | 1 | 0.036 | 0 | 0 | 32 | M | 2 |  |  |  | ROZPOCET | 0 | 0 | 0 | 0 | 0 | 2 | 0 | 16 | -1263402318
| VV |  | 32,76*0,0011 'Prepočítané koeficientom množstva |  | 0.036 | [12 empty] | VV | 2 | 2 | False | 1 | ROZPOCET
68 | K | 998711201 | Presun hmôt pre izoláciu proti vode v objektoch výšky do 6 m | % |  |  | 0 |  |  | znížená |  | 0 | 0 | 0 | 0 | 0 | 16 | K | 2 |  |  |  | ROZPOCET | 0 | 0 | 0 | 0 | 0 | 2 | 0 | 16 | -1659801089
| D | 764 | Konštrukcie klampiarske |  |  |  | 0 |  |  |  |  | 0 |  | 0.00178 |  | 0 | 2 | D | 1 |  |  |  | ROZPOCET | [6 empty] | 0
69 | K | 764321240 | Oplechovanie z pozinkovaného PZ plechu, ríms mostovkovej dosky r.š. 750 mm | m | 17.8 |  | 0 |  |  | znížená |  | 0 | 0.0001 | 0.00178 | 0 | 0 | 16 | K | 2 |  |  |  | ROZPOCET | 0 | 0 | 0 | 0 | 0 | 2 | 0 | 16 | 1175761193
| VV |  | 2*8,90 |  | 17.8 | [12 empty] | VV | 2 | 2 | True | 1 | ROZPOCET
70 | K | 998764202 | Presun hmôt pre konštrukcie klampiarske v objektoch výšky nad 6 do 12 m | % |  |  | 0 |  |  | znížená |  | 0 | 0 | 0 | 0 | 0 | 16 | K | 2 |  |  |  | ROZPOCET | 0 | 0 | 0 | 0 | 0 | 2 | 0 | 16 | -1180102451
| D | 767 | Konštrukcie doplnkové kovové |  |  |  | 0 |  |  |  |  | 0 |  | 0.41305 |  | 0 | 2 | D | 1 |  |  |  | ROZPOCET | [6 empty] | 0
71 | K | 767162150 | Montáž zábradlia rovného z profilovej ocele , s hmotnosťou 1 m zábradlia nad 60 kg - kotvenie so závitovými tyčmi M12 | m | 17.8 |  | 0 |  |  | znížená |  | 0 | 5e-05 | 0.00089 | 0 | 0 | 16 | K | 2 |  |  |  | ROZPOCET | 0 | 0 | 0 | 0 | 0 | 2 | 0 | 16 | 817587128
| VV |  | "oceľové zábradlie mostovka " 8,90*2 |  | 17.8 | [12 empty] | VV | 2 | 2 | True | 1 | ROZPOCET
72 | M | 553520002900.2 | Zábradlie oceľové s výpletom z ťahokovu, výška zábradlia 1300 mm , výkr.č.D-3.5 - zábradlie mostovka | m | 17.8 |  | 0 |  |  | znížená |  | 0 | 0.005 | 0.089 | 0 | 0 | 32 | M | 2 |  |  |  | ROZPOCET | 0 | 0 | 0 | 0 | 0 | 2 | 0 | 16 | -2130061126
| VV |  | "výkaz ocele - 411,49 kgx2 =822,98 kg " | [14 empty] | VV | 2 | 1 | True | 0 | ROZPOCET
| VV |  | "výplň zábradlia ťahokov - 7,00x2=14,00 m2 " | [14 empty] | VV | 2 | 1 | True | 0 | ROZPOCET
| VV |  | 8,90*2 |  | 17.8 | [12 empty] | VV | 2 | 2 | True | 1 | ROZPOCET
73 | K | 767162150.1 | Montáž zábradlia rovného z profilovej ocele , s hmotnosťou 1 m zábradlia nad 60 kg - kotvenie so závitovými tyčmi M16 | m | 5.44 |  | 0 |  |  | znížená |  | 0 | 5e-05 | 0.000272 | 0 | 0 | 16 | K | 2 |  |  |  | ROZPOCET | 0 | 0 | 0 | 0 | 0 | 2 | 0 | 16 | -1443131847
| VV |  | "oceľové zábradlie opory " 0,67*2,03*2*2 |  | 5.44 | [12 empty] | VV | 2 | 2 | True | 1 | ROZPOCET
74 | M | 553520002900.1 | Zábradlie oceľové s výpletom z ťahokovu, výška zábradlia 1300 mm , výkr.č.D-3.5- zábradlie opory | m | 5.44 |  | 0 |  |  | znížená |  | 0 | 0.005 | 0.0272 | 0 | 0 | 32 | M | 2 |  |  |  | ROZPOCET | 0 | 0 | 0 | 0 | 0 | 2 | 0 | 16 | -1092476139
| VV |  | "výkaz ocele - 147,42kgx4 =294,84 kg " | [14 empty] | VV | 2 | 1 | True | 0 | ROZPOCET
| VV |  | "výplň zábradlia ťahokov - 1,70x4=6,80 m2 " | [14 empty] | VV | 2 | 1 | True | 0 | ROZPOCET
| VV |  | 0,67*2,03*2*2 |  | 5.44 | [12 empty] | VV | 2 | 2 | True | 1 | ROZPOCET
75 | K | 767995102 | Montáž ostatných atypických kovových stavebných doplnkových konštrukcií nad 5 do 10 kg | kg | 278.15 |  | 0 |  |  | znížená |  | 0 | 6e-05 | 0.016689 | 0 | 0 | 16 | K | 2 |  |  |  | ROZPOCET | 0 | 0 | 0 | 0 | 0 | 2 | 0 | 16 | -1182045962
| VV |  | "podkladná pásovina pre uloženie prefabrikátov" 0,30*0,26*2*196,10 |  | 30.592 | [12 empty] | VV | 2 | 2 | True | 0 | ROZPOCET
| VV |  | "podkladné oceľové dosky pod hlavé trámy na O2- P25" 0,03*0,06*8,76*2*7850 |  | 247.558 | [12 empty] | VV | 2 | 2 | True | 0 | ROZPOCET
| VV |  | Súčet |  | 278.15 | [12 empty] | VV | 2 | 4 | True | 1 | ROZPOCET
76 | M | 133510002600 | Oceľ pásová valcovaná za tepla šxhr 30x70 mm, ozn. 11 373, podľa EN ISO S235JRG1 | t | 0.279 |  | 0 |  |  | znížená |  | 0 | 1 | 0.279 | 0 | 0 | 32 | M | 2 |  |  |  | ROZPOCET | 0 | 0 | 0 | 0 | 0 | 2 | 0 | 16 | 249297346
77 | K | 998767201 | Presun hmôt pre kovové stavebné doplnkové konštrukcie v objektoch výšky do 6 m | % |  |  | 0 |  |  | znížená |  | 0 | 0 | 0 | 0 | 0 | 16 | K | 2 |  |  |  | ROZPOCET | 0 | 0 | 0 | 0 | 0 | 2 | 0 | 16 | -1310887003
| D | 783 | Nátery |  |  |  | 0 |  |  |  |  | 0 |  | 0.23641 |  | 0 | 2 | D | 1 |  |  |  | ROZPOCET | [6 empty] | 0
78 | K | 783152312.1 | Nátery oceľ.konštr. epoxidové dvojnás. so základným náterom žiarovým zinkovaním ponorným postupom | m2 | 168.6 |  | 0 |  |  | znížená |  | 0 | 0.00093 | 0.1568 | 0 | 0 | 16 | K | 2 |  |  |  | ROZPOCET | 0 | 0 | 0 | 0 | 0 | 2 | 0 | 16 | 424050021
| VV |  | "zábradlie konštrukcia " 12*2 |  | 24 | [12 empty] | VV | 2 | 2 | True | 0 | ROZPOCET
| VV |  | "zábradlie ťahokov "7,00*2*2 |  | 28 | [12 empty] | VV | 2 | 2 | True | 0 | ROZPOCET
| VV |  | "zábradlie opora " 5,00*4 |  | 20 | [12 empty] | VV | 2 | 2 | True | 0 | ROZPOCET
| VV |  | "zábradlie ťahokov opora " 1,70*4*2 |  | 13.6 | [12 empty] | VV | 2 | 2 | True | 0 | ROZPOCET
| VV |  | "náter pôvodnej konštrukcie" 80,00 |  | 80 | [12 empty] | VV | 2 | 2 | True | 0 | ROZPOCET
| VV |  | "náter novej konštrukcie" 3,00 |  | 3 | [12 empty] | VV | 2 | 2 | True | 0 | ROZPOCET
| VV |  | Súčet |  | 168.6 | [12 empty] | VV | 2 | 4 | True | 1 | ROZPOCET
79 | K | 783152312.1.1 | Nátery oceľ.konštr- žiarovým zinkovaním ponorným postupom | m2 | 85.6 |  | 0 |  |  | znížená |  | 0 | 0.00093 | 0.079608 | 0 | 0 | 16 | K | 2 |  |  |  | ROZPOCET | 0 | 0 | 0 | 0 | 0 | 2 | 0 | 16 | -1488932476
| VV |  | "zábradlie konštrukcia " 12*2 |  | 24 | [12 empty] | VV | 2 | 2 | True | 0 | ROZPOCET
| VV |  | "zábradlie ťahokov "7,00*2*2 |  | 28 | [12 empty] | VV | 2 | 2 | True | 0 | ROZPOCET
| VV |  | "zábradlie opora " 5,00*4 |  | 20 | [12 empty] | VV | 2 | 2 | True | 0 | ROZPOCET
| VV |  | "zábradlie ťahokov opora " 1,70*4*2 |  | 13.6 | [12 empty] | VV | 2 | 2 | True | 0 | ROZPOCET
| VV |  | Súčet |  | 85.6 | [12 empty] | VV | 2 | 4 | True | 1 | ROZPOCET
| D | M | Práce a dodávky M |  |  |  | 0 |  |  |  |  | 0 |  | 0 |  | 0 | 3 | D | 0 |  |  |  | ROZPOCET | [6 empty] | 0
| D | 43-M | Montáž oceľových konštrukcií |  |  |  | 0 |  |  |  |  | 0 |  | 0 |  | 0 | 3 | D | 1 |  |  |  | ROZPOCET | [6 empty] | 0
80 | K | 250020081 | Čistenie OK vysokotlakovým vodným lúčom - odstránenie nečistôt a inkrustou hrdze a nesúrodých častí náterov | m2 | 80 |  | 0 |  |  | znížená |  | 0 | 0 | 0 | 0 | 0 | 64 | K | 2 |  |  |  | ROZPOCET | 0 | 0 | 0 | 0 | 0 | 2 | 0 | 64 | -1840850436
| VV |  | 80,00 |  | 80 | [12 empty] | VV | 2 | 2 | True | 1 | ROZPOCET
81 | K | 430150101 | Posun, manipulácia s hlavnými oceľovými nosníkmi mostu, hmotnosť do 20 t, do 5 m | t | 8 |  | 0 |  |  | znížená |  | 0 | 0 | 0 | 0 | 0 | 64 | K | 2 |  |  |  | ROZPOCET | 0 | 0 | 0 | 0 | 0 | 2 | 0 | 64 | -960459267
| VV |  | "oceľovú konštrukciu mosta treba nadvihnúť pomocou dvoch podperných väží - viď technickú správu" 8 |  | 8 | [12 empty] | VV | 2 | 2 | True | 1 | ROZPOCET
82 | K | 430150102 | Posun, manipulácia s hlavnými oceľovými nosníkmi mostu , hmotnosť do 20 t, prirážka za každých ďalších 5 m | t | 32 |  | 0 |  |  | znížená |  | 0 | 0 | 0 | 0 | 0 | 64 | K | 2 |  |  |  | ROZPOCET | 0 | 0 | 0 | 0 | 0 | 2 | 0 | 64 | -2070573991
| VV |  | 8*4 'Prepočítané koeficientom množstva |  | 32 | [12 empty] | VV | 2 | 2 | False | 1 | ROZPOCET

## 1136-2-4 - SO 02.4 - Most...
{50dcf4cd-5a34-4eb2-a007-ca4a1dbf8eab}
0
| KRYCÍ LIST ROZPOČTU | [7 empty] | v --- nižšie sa nachádzajú doplnkové a pomocné údaje k zostavám --- v | [8 empty] | False
Stavba:
Cyklotrasa Rimavská Sobota - Poltár
Objekt:
1136-2 - SO 02 Mosty a priepusty
Časť:
1136-2-4 - SO 02.4 - Most cez Včelinský potok
| JKSO: |  |  |  |  | KS:
| Miesto: |  | Rimavská Sobota, Poltár |  |  | Dátum: | 0
| Objednávateľ: |  |  |  |  | IČO: | 37828100
|  | Banskobystrický samosprávny kraj, B. Bystrica |  |  |  | IČ DPH:
| Zhotoviteľ: |  |  |  |  | IČO: | Vyplň údaj
|  | Vyplň údaj |  |  |  | IČ DPH: | Vyplň údaj
| Projektant: |  |  |  |  | IČO: | 47553111
|  | Cykloprojekt s.r.o., Bratislava, Laurinská 18 |  |  |  | IČ DPH: | SK202369321
| Spracovateľ: |  |  |  |  | IČO:
IČ DPH:
Poznámka:
| Cena bez DPH | [5 empty] | 0
|  |  | Základ dane |  |  | Sadzba dane | Výška dane
| DPH | základná | 0 |  |  | 20% | 0
|  | znížená | 0 |  |  | 20% | 0
|  | zákl. prenesená | 0 |  |  | 20% | 0
|  | zníž. prenesená | 0 |  |  | 20% | 0
|  | nulová | 0 |  |  | 0% | 0
| Cena s DPH |  |  | v | EUR |  | 0
| Projektant |  |  | Spracovateľ
| Dátum a podpis: |  | Pečiatka | Dátum a podpis: |  |  | Pečiatka
| Objednávateľ |  |  | Zhotoviteľ
| Dátum a podpis: |  | Pečiatka | Dátum a podpis: |  |  | Pečiatka
REKAPITULÁCIA ROZPOČTU
Stavba:
Cyklotrasa Rimavská Sobota - Poltár
Objekt:
1136-2 - SO 02 Mosty a priepusty
Časť:
1136-2-4 - SO 02.4 - Most cez Včelinský potok
Miesto: |  |  | Rimavská Sobota, Poltár |  |  | Dátum: | 0
Objednávateľ: |  |  | Banskobystrický samosprávny kraj, B. Bystrica |  |  | Projektant: | Cykloprojekt s.r.o., Bratislava, Laurinská 18
Zhotoviteľ: |  |  | Vyplň údaj |  |  | Spracovateľ:
Kód dielu - Popis | [6 empty] | Cena celkom [EUR]
Náklady z rozpočtu | [6 empty] | 0 | [11 empty] | -1
| HSV - Práce a dodávky HSV | [5 empty] | 0
| 1 - Zemné práce | [5 empty] | 0
| 2 - Zakladanie | [5 empty] | 0
| 3 - Zvislé a kompletné konštrukcie | [5 empty] | 0
| 4 - Vodorovné konštrukcie | [5 empty] | 0
| 5 - Komunikácie | [5 empty] | 0
| 6 - Úpravy povrchov, podlahy, osadenie | [5 empty] | 0
| 9 - Ostatné konštrukcie a práce-búranie | [5 empty] | 0
| 99 - Presun hmôt HSV | [5 empty] | 0
| PSV - Práce a dodávky PSV | [5 empty] | 0
| 767 - Konštrukcie doplnkové kovové | [5 empty] | 0
| 783 - Nátery | [5 empty] | 0
| VRN - Vedľajšie rozpočtové náklady | [5 empty] | 0
ROZPOČET
Stavba:
Cyklotrasa Rimavská Sobota - Poltár
Objekt:
1136-2 - SO 02 Mosty a priepusty
Časť:
1136-2-4 - SO 02.4 - Most cez Včelinský potok
Miesto: |  |  | Rimavská Sobota, Poltár |  |  | Dátum: | 0
Objednávateľ: |  |  | Banskobystrický samosprávny kraj, B. Bystrica |  |  | Projektant: | Cykloprojekt s.r.o., Bratislava, Laurinská 18
Zhotoviteľ: |  |  | Vyplň údaj |  |  | Spracovateľ:
PČ | Typ | Kód | Popis | MJ | Množstvo | J.cena [EUR] | Cena celkom [EUR] | Cenová sústava |  | DPH | J. Nh [h] | Nh celkom [h] | J. hmotnosť [t] | Hmotnosť celkom [t] | J. suť [t] | Suť Celkom [t]
Náklady z rozpočtu | [6 empty] | 0 |  |  |  |  | 0 |  | 29.7258 |  | 2.9632 |  | D | -1 | [10 empty] | 0
| D | HSV | Práce a dodávky HSV |  |  |  | 0 |  |  |  |  | 0 |  | 29.4802 |  | 2.9632 | 1 | D | 0 |  |  |  | ROZPOCET | [6 empty] | 0
| D | 1 | Zemné práce |  |  |  | 0 |  |  |  |  | 0 |  | 0 |  | 0 | 1 | D | 1 |  |  |  | ROZPOCET | [6 empty] | 0
1 | K | 111201101 | Odstránenie krovín a stromov s koreňom s priemerom kmeňa do 100 mm, do 1000 m2 | m2 | 22.28 |  | 0 |  |  | znížená |  | 0 | 0 | 0 | 0 | 0 | 4 | K | 2 |  |  |  | ROZPOCET | 0 | 0 | 0 | 0 | 0 | 2 | 0 | 4 | 1794056121
| VV |  | "odstránenie krovín v okolí mosta , 1 m od na každú stranu násypových kúžeľov " | [14 empty] | VV | 2 | 1 | True | 0 | ROZPOCET
| VV |  | 11,14*1,00*2,00 |  | 22.28 | [12 empty] | VV | 2 | 2 | True | 1 | ROZPOCET
2 | K | 121101111 | Odstránenie ornice s vodor. premiestn. na hromady, so zložením na vzdialenosť do 100 m a do 100m3 | m3 | 2.576 |  | 0 |  |  | znížená |  | 0 | 0 | 0 | 0 | 0 | 4 | K | 2 |  |  |  | ROZPOCET | 0 | 0 | 0 | 0 | 0 | 2 | 0 | 4 | -1541792198
| VV |  | "pod motom" 0,20*4,77*2,70 |  | 2.576 | [12 empty] | VV | 2 | 2 | True | 1 | ROZPOCET
3 | K | 132301101 | Výkop ryhy do šírky 600 mm v horn.4 do 100 m3 | m3 | 1.345 |  | 0 |  |  | znížená |  | 0 | 0 | 0 | 0 | 0 | 4 | K | 2 |  |  |  | ROZPOCET | 0 | 0 | 0 | 0 | 0 | 2 | 0 | 4 | 976675122
| VV |  | "základové pásy pre kamenný obklad pod mostom" | [14 empty] | VV | 2 | 1 | True | 0 | ROZPOCET
| VV |  | (0,30*0,30)*(4,77*2+2,70*2) |  | 1.345 | [12 empty] | VV | 2 | 2 | True | 1 | ROZPOCET
4 | K | 132301109 | Príplatok za lepivosť pri hĺbení rýh šírky do 600 mm zapažených i nezapažených s urovnaním dna v hornine 4 | m3 | 1.345 |  | 0 |  |  | znížená |  | 0 | 0 | 0 | 0 | 0 | 4 | K | 2 |  |  |  | ROZPOCET | 0 | 0 | 0 | 0 | 0 | 2 | 0 | 4 | 385789594
5 | K | 162201102 | Vodorovné premiestnenie výkopku z horniny 1-4 nad 20-50m | m3 | 3.92 |  | 0 |  |  | znížená |  | 0 | 0 | 0 | 0 | 0 | 4 | K | 2 |  |  |  | ROZPOCET | 0 | 0 | 0 | 0 | 0 | 2 | 0 | 4 | 807150279
| VV |  | "manipulácia so zeminou v rámci staveniska - výkop + ornica" 3,92 |  | 3.92 | [12 empty] | VV | 2 | 2 | True | 1 | ROZPOCET
6 | K | 167101102 | Nakladanie neuľahnutého výkopku z hornín tr.1-4 nad 100 do 1000 m3 | m3 | 3.92 |  | 0 |  |  | znížená |  | 0 | 0 | 0 | 0 | 0 | 4 | K | 2 |  |  |  | ROZPOCET | 0 | 0 | 0 | 0 | 0 | 2 | 0 | 4 | -1761624092
| VV |  | "manipulácia so zeminou v rámci staveniska - výkop + ornica" 3,92 |  | 3.92 | [12 empty] | VV | 2 | 2 | True | 1 | ROZPOCET
7 | K | 167101103 | Prekladanie neuľahnutého výkopku z hornín 1 až 4 | m3 | 3.92 |  | 0 |  |  | znížená |  | 0 | 0 | 0 | 0 | 0 | 4 | K | 2 |  |  |  | ROZPOCET | 0 | 0 | 0 | 0 | 0 | 2 | 0 | 4 | 1104316651
8 | K | 174101001 | Zásyp sypaninou so zhutnením jám, šachiet, rýh, zárezov alebo okolo objektov do 100 m3 | m3 | 3.92 |  | 0 |  |  | znížená |  | 0 | 0 | 0 | 0 | 0 | 4 | K | 2 |  |  |  | ROZPOCET | 0 | 0 | 0 | 0 | 0 | 2 | 0 | 4 | 837622215
| VV |  | "obsyp päty násypových kúžeľov prebytočnou zeminou "3,92 |  | 3.92 | [12 empty] | VV | 2 | 2 | True | 1 | ROZPOCET
| D | 2 | Zakladanie |  |  |  | 0 |  |  |  |  | 0 |  | 3.2532 |  | 0 | 1 | D | 1 |  |  |  | ROZPOCET | [6 empty] | 0
9 | K | 273362510 | Dodatočné vystužovanie betónových konštrukcií betonárskou oceľou chemickou injektážnou kotvou VME, D 10 mm -0.00001t | cm | 202.4 |  | 0 |  |  | znížená |  | 0 | 2e-05 | 0.004048 | 0 | 0 | 4 | K | 2 |  |  |  | ROZPOCET | 0 | 0 | 0 | 0 | 0 | 2 | 0 | 4 | 1682380155
| VV |  | "pre dodatočne vlepovanú výstuž" 184,00*1,1 |  | 202.4 | [12 empty] | VV | 2 | 2 | True | 1 | ROZPOCET
10 | K | 274313711 | Betón základových pásov, prostý tr. C 25/30 | m3 | 1.345 |  | 0 |  |  | znížená |  | 0 | 2.4157 | 3.2491 | 0 | 0 | 4 | K | 2 |  |  |  | ROZPOCET | 0 | 0 | 0 | 0 | 0 | 2 | 0 | 4 | 1599253923
| VV |  | "základové pásy pod mostom" | [14 empty] | VV | 2 | 1 | True | 0 | ROZPOCET
| VV |  | (0,30*0,30)*(4,77*2+2,70*2) |  | 1.345 | [12 empty] | VV | 2 | 2 | True | 1 | ROZPOCET
| D | 3 | Zvislé a kompletné konštrukcie |  |  |  | 0 |  |  |  |  | 0 |  | 5.4498 |  | 0 | 1 | D | 1 |  |  |  | ROZPOCET | [6 empty] | 0
11 | K | 334323129 | Mostné opory a úložné prahy z betónu železového tr. C 35/45- rímsa | m3 | 2.228 |  | 0 |  |  | znížená |  | 0 | 2.3621 | 5.2628 | 0 | 0 | 4 | K | 2 |  |  |  | ROZPOCET | 0 | 0 | 0 | 0 | 0 | 2 | 0 | 4 | -1723028521
| VV |  | "nadbetonávka ríms" 0,20*0,50*11,14*2 |  | 2.228 | [12 empty] | VV | 2 | 2 | True | 1 | ROZPOCET
12 | K | 334351112 | Debnenie mostných konštrukcií- výšky do 20 m, zhotovenie | m2 | 8.912 |  | 0 |  |  | znížená |  | 0 | 0.00346 | 0.030836 | 0 | 0 | 4 | K | 2 |  |  |  | ROZPOCET | 0 | 0 | 0 | 0 | 0 | 2 | 0 | 4 | 1439034939
| VV |  | "nadbetonávka rímsy " 0,20*2*2*11,14 |  | 8.912 | [12 empty] | VV | 2 | 2 | True | 1 | ROZPOCET
13 | K | 334351212 | Debnenie mostných konštrukcií-opôr výšky do 20 m, odstránenie | m2 | 8.912 |  | 0 |  |  | znížená |  | 0 | 5e-05 | 0.0004456 | 0 | 0 | 4 | K | 2 |  |  |  | ROZPOCET | 0 | 0 | 0 | 0 | 0 | 2 | 0 | 4 | 1766449805
14 | K | 334362116 | Výstuž ríms z betonárskej ocele 10 505 mostných konštrukcií | t | 0.15 |  | 0 |  |  | znížená |  | 0 | 1.0382 | 0.15572 | 0 | 0 | 4 | K | 2 |  |  |  | ROZPOCET | 0 | 0 | 0 | 0 | 0 | 2 | 0 | 4 | 1940885460
| VV |  | "výstuž nadbetonávky rímsy" 0,15 |  | 0.15 | [12 empty] | VV | 2 | 2 | True | 1 | ROZPOCET
| D | 4 | Vodorovné konštrukcie |  |  |  | 0 |  |  |  |  | 0 |  | 16.6382 |  | 0 | 1 | D | 1 |  |  |  | ROZPOCET | [6 empty] | 0
15 | K | 4524711011 | Podliatie kotevných platní zábradlia plastmaltou hr.5 mm | m2 | 0.605 |  | 0 |  |  | znížená |  | 0 | 0.02266 | 0.013709 | 0 | 0 | 4 | K | 2 |  |  |  | ROZPOCET | 0 | 0 | 0 | 0 | 0 | 2 | 0 | 4 | 46101969
| VV |  | "podliatie kotevných platní zábradlia" | [14 empty] | VV | 2 | 1 | True | 0 | ROZPOCET
| VV |  | (0,17*0,12*2+0,17*0,22*7)*2 |  | 0.605 | [12 empty] | VV | 2 | 2 | True | 1 | ROZPOCET
16 | K | 465513257 | Dlažba svahu pri oporách z upraveného lomového kameňa do lôžka C 25/30 plochy nad 10 m2 | m2 | 13 |  | 0 |  |  | znížená |  | 0 | 1.2788 | 16.6245 | 0 | 0 | 4 | K | 2 |  |  |  | ROZPOCET | 0 | 0 | 0 | 0 | 0 | 2 | 0 | 4 | -352465247
| VV |  | 13,00 |  | 13 | [12 empty] | VV | 2 | 2 | True | 1 | ROZPOCET
| D | 5 | Komunikácie |  |  |  | 0 |  |  |  |  | 0 |  | 1.1764 |  | 0 | 1 | D | 1 |  |  |  | ROZPOCET | [6 empty] | 0
17 | K | 567134115 | Podklad z podkladového betónu PB I tr. C 25/30 hr. 200 mm | m2 | 2.576 |  | 0 |  |  | znížená |  | 0 | 0.45666 | 1.1764 | 0 | 0 | 4 | K | 2 |  |  |  | ROZPOCET | 0 | 0 | 0 | 0 | 0 | 2 | 0 | 4 | -530829156
| VV |  | "betónové lôžko pre obklad z lomového kameňa" 0,20*4,77*2,70 |  | 2.576 | [12 empty] | VV | 2 | 2 | True | 1 | ROZPOCET
| D | 6 | Úpravy povrchov, podlahy, osadenie |  |  |  | 0 |  |  |  |  | 0 |  | 2.6853 |  | 0 | 1 | D | 1 |  |  |  | ROZPOCET | [6 empty] | 0
18 | K | 627471152 | Reprofilácia stien mostných konštrukcií sanačnou maltou, 1 vrstva hr.20 mm | m2 | 64.94 |  | 0 |  |  | znížená |  | 0 | 0.04135 | 2.6853 | 0 | 0 | 4 | K | 2 |  |  |  | ROZPOCET | 0 | 0 | 0 | 0 | 0 | 2 | 0 | 4 | 2050628004
| VV |  | "reprofilácia opôr a trámov cestného mosta, 90% otriskaného povrchu" 64,94 |  | 64.94 | [12 empty] | VV | 2 | 2 | True | 1 | ROZPOCET
| D | 9 | Ostatné konštrukcie a práce-búranie |  |  |  | 0 |  |  |  |  | 0 |  | 0.27741 |  | 2.9632 | 1 | D | 1 |  |  |  | ROZPOCET | [6 empty] | 0
19 | K | 919722111 | Dilatačné škáry rezané v cementobet. kryte priečne rezanie škár šírky 2 až 5 mm | m | 22.28 |  | 0 |  |  | znížená |  | 0 | 1e-05 | 0.0002228 | 0 | 0 | 4 | K | 2 |  |  |  | ROZPOCET | 0 | 0 | 0 | 0 | 0 | 2 | 0 | 4 | -301369490
| VV |  | "vytvorenie zárezu vozovky pri rímsach" 11,14*2 |  | 22.28 | [12 empty] | VV | 2 | 2 | True | 1 | ROZPOCET
20 | K | 931994102.1 | Úprava škár pri opravách , elastická zálievka bez predstesnenia v priečnom smere | m | 22.28 |  | 0 |  |  | znížená |  | 0 | 0.00024 | 0.0053472 | 0 | 0 | 4 | K | 2 |  |  |  | ROZPOCET | 0 | 0 | 0 | 0 | 0 | 2 | 0 | 4 | -398890685
| VV |  | "trvle pružná zálievka pri rímsach" 11,14*2 |  | 22.28 | [12 empty] | VV | 2 | 2 | True | 1 | ROZPOCET
21 | K | 938902051 | Očistenie povrchu betónových konštrukcií otryskaním s tlakovou vodou, odstránenie odlúpanej a uvoľnenej vstvy betónu | m2 | 72.157 |  | 0 |  |  | znížená |  | 0 | 0 | 0 | 0 | 0 | 4 | K | 2 |  |  |  | ROZPOCET | 0 | 0 | 0 | 0 | 0 | 2 | 0 | 4 | 628430046
| VV |  | "očistenie všetkých betónových povrchov" | [14 empty] | VV | 2 | 1 | True | 0 | ROZPOCET
| VV |  | 7,04*4,17+21,40*2 |  | 72.157 | [12 empty] | VV | 2 | 2 | True | 1 | ROZPOCET
22 | K | 938906142 | Prečistenie drenážneho potrubia DN 80 a 100 | m | 4 |  | 0 |  |  | znížená |  | 0 | 0.00057 | 0.00228 | 0 | 0 | 4 | K | 2 |  |  |  | ROZPOCET | 0 | 0 | 0 | 0 | 0 | 2 | 0 | 4 | 85644775
23 | K | 939110130 | Merací bod konvergenčný, čapová značka, pozorovací bod, vzťažný bod | ks | 14 |  | 0 |  |  | znížená |  | 0 | 0.0032 | 0.0448 | 0 | 0 | 4 | K | 2 |  |  |  | ROZPOCET | 0 | 0 | 0 | 0 | 0 | 2 | 0 | 4 | -1914237588
24 | K | 944943101 | Záchytné ohradenie na vonkajších stranách objektov so zábradlím s podlahou upevnenou na nosnej konštrukcii | m | 22.28 |  | 0 |  |  | znížená |  | 0 | 0.00495 | 0.11029 | 0 | 0 | 4 | K | 2 |  |  |  | ROZPOCET | 0 | 0 | 0 | 0 | 0 | 2 | 0 | 4 | 126167887
25 | K | 944943101.1 | Záchytné ohradenie na vonkajších stranách objektov so zábradlím s podlahou upevnenou na nosnej konštrukcii-odstránenie | m | 22.28 |  | 0 |  |  | znížená |  | 0 | 0.00495 | 0.11029 | 0 | 0 | 4 | K | 2 |  |  |  | ROZPOCET | 0 | 0 | 0 | 0 | 0 | 2 | 0 | 4 | -2100880092
26 | K | 961051111 | Búranie mostných základov, muriva a pilierov alebo nosných konštrukcií zo železobetónu, -2,20000t | m3 | 1.114 |  | 0 |  |  | znížená |  | 0 | 0.00173 | 0.0019272 | 2.3 | 2.5622 | 4 | K | 2 |  |  |  | ROZPOCET | 0 | 0 | 0 | 0 | 0 | 2 | 0 | 4 | -80346731
| VV |  | " odbúranie vrchnej časti ríms a odstránenie uvoľnenej časti betónu" | [14 empty] | VV | 2 | 1 | True | 0 | ROZPOCET
| VV |  | 0,10*0,50*11,14*2 |  | 1.114 | [12 empty] | VV | 2 | 2 | True | 1 | ROZPOCET
27 | K | 966075141 | Odstránenie konštrukcií na mostoch kamenných alebo betónových kovového zábradlia v celku, -0,01800t | m | 22.28 |  | 0 |  |  | znížená |  | 0 | 8e-05 | 0.0017824 | 0.018 | 0.40104 | 4 | K | 2 |  |  |  | ROZPOCET | 0 | 0 | 0 | 0 | 0 | 2 | 0 | 4 | -1111861729
| VV |  | "odstránenie trojmadlového zábradlia na oporách "11,14*2 |  | 22.28 | [12 empty] | VV | 2 | 2 | True | 1 | ROZPOCET
28 | K | 977141114 | Vrty pre kotvy do betónu hĺbky 100 mm s vyplnením epoxidovým tmelom | ks | 48 |  | 0 |  |  | znížená |  | 0 | 1e-05 | 0.00048 | 0 | 0 | 4 | K | 2 |  |  |  | ROZPOCET | 0 | 0 | 0 | 0 | 0 | 2 | 0 | 4 | -2025724952
| VV |  | "kotvenie nadbetonácky ríms" 12*2*2 |  | 48 | [12 empty] | VV | 2 | 2 | True | 1 | ROZPOCET
29 | K | 979089012 | Poplatok za skladovanie - betón, tehly, dlaždice (17 01 ), ostatné | t | 5.76 |  | 0 |  |  | znížená |  | 0 | 0 | 0 | 0 | 0 | 4 | K | 2 |  |  |  | ROZPOCET | 0 | 0 | 0 | 0 | 0 | 2 | 0 | 4 | 1559209157
| VV |  | "drevené podvali na skládku, beton" 5,76 |  | 5.76 | [12 empty] | VV | 2 | 2 | True | 1 | ROZPOCET
30 | K | 979091111 | Vodorovné premiestnenie vybúraných hmôt alebo konštrukcií na vzdialenosť do 7000 m | t | 5.76 |  | 0 |  |  | znížená |  | 0 | 0 | 0 | 0 | 0 | 4 | K | 2 |  |  |  | ROZPOCET | 0 | 0 | 0 | 0 | 0 | 2 | 0 | 4 | -1812531591
| VV |  | "beton- odbúranie časti pôvodných ríms" 2,45 |  | 2.45 | [12 empty] | VV | 2 | 2 | True | 0 | ROZPOCET
| VV |  | "odbúraná povrchová vrtsva betónu " 2,86 |  | 2.86 | [12 empty] | VV | 2 | 2 | True | 0 | ROZPOCET
| VV |  | "pôvodné oceľové zábradlie" 0,45 |  | 0.45 | [12 empty] | VV | 2 | 2 | True | 0 | ROZPOCET
| VV |  | Súčet |  | 5.76 | [12 empty] | VV | 2 | 4 | True | 1 | ROZPOCET
31 | K | 979094211 | Nakladanie alebo prekladanie sutiny | t | 5.76 |  | 0 |  |  | znížená |  | 0 | 0 | 0 | 0 | 0 | 4 | K | 2 |  |  |  | ROZPOCET | 0 | 0 | 0 | 0 | 0 | 2 | 0 | 4 | 87288250
| D | 99 | Presun hmôt HSV |  |  |  | 0 |  |  |  |  | 0 |  | 0 |  | 0 | 1 | D | 1 |  |  |  | ROZPOCET | [6 empty] | 0
32 | K | 998212111 | Presun hmôt pre mosty murované, monolitické,betónové,kovové,výšky mosta do 20 m | t | 29.48 |  | 0 |  |  | znížená |  | 0 | 0 | 0 | 0 | 0 | 4 | K | 2 |  |  |  | ROZPOCET | 0 | 0 | 0 | 0 | 0 | 2 | 0 | 4 | -1065712456
| D | PSV | Práce a dodávky PSV |  |  |  | 0 |  |  |  |  | 0 |  | 0.24554 |  | 0 | 2 | D | 0 |  |  |  | ROZPOCET | [6 empty] | 0
| D | 767 | Konštrukcie doplnkové kovové |  |  |  | 0 |  |  |  |  | 0 |  | 0.10938 |  | 0 | 2 | D | 1 |  |  |  | ROZPOCET | [6 empty] | 0
33 | K | 767162150 | Montáž zábradlia rovného z profilovej ocele , s hmotnosťou 1 m zábradlia nad 60 kg - kotvenie so závitovými tyčmi M16 | m | 21.66 |  | 0 |  |  | znížená |  | 0 | 5e-05 | 0.001083 | 0 | 0 | 16 | K | 2 |  |  |  | ROZPOCET | 0 | 0 | 0 | 0 | 0 | 2 | 0 | 16 | 1708488394
| VV |  | "oceľové zábradlie mostovka " 10,83*2 |  | 21.66 | [12 empty] | VV | 2 | 2 | True | 1 | ROZPOCET
34 | M | 553520002900.2 | Zábradlie oceľové s výpletom z ťahokovu, výška zábradlia 1300 mm , výkr.č.D-4.3 - zábradlie mostovky | m | 21.66 |  | 0 |  |  | znížená |  | 0 | 0.005 | 0.1083 | 0 | 0 | 32 | M | 2 |  |  |  | ROZPOCET | 0 | 0 | 0 | 0 | 0 | 2 | 0 | 16 | -2138755036
| VV |  | "výkaz ocele - 455,33 kgx2 =910,66 kg " | [14 empty] | VV | 2 | 1 | True | 0 | ROZPOCET
| VV |  | "výplň zábradlia ťahokov - 8,30x2=16,60 m2 " | [14 empty] | VV | 2 | 1 | True | 0 | ROZPOCET
| VV |  | 10,83*2 |  | 21.66 | [12 empty] | VV | 2 | 2 | True | 1 | ROZPOCET
35 | K | 998767201 | Presun hmôt pre kovové stavebné doplnkové konštrukcie v objektoch výšky do 6 m | % |  |  | 0 |  |  | znížená |  | 0 | 0 | 0 | 0 | 0 | 16 | K | 2 |  |  |  | ROZPOCET | 0 | 0 | 0 | 0 | 0 | 2 | 0 | 16 | 541616645
| D | 783 | Nátery |  |  |  | 0 |  |  |  |  | 0 |  | 0.13615 |  | 0 | 2 | D | 1 |  |  |  | ROZPOCET | [6 empty] | 0
36 | K | 783152312.1 | Nátery oceľ.konštr. epoxidové dvojnás. so základným náterom žiarovým zinkovaním ponorným postupom | m2 | 73.2 |  | 0 |  |  | znížená |  | 0 | 0.00093 | 0.068076 | 0 | 0 | 16 | K | 2 |  |  |  | ROZPOCET | 0 | 0 | 0 | 0 | 0 | 2 | 0 | 16 | -1681546367
| VV |  | "zábradlie konštrukcia - na moste " 18,00*2 |  | 36 | [12 empty] | VV | 2 | 2 | True | 0 | ROZPOCET
| VV |  | "zábradlie ťahokov- na moste " 9,30*2*2 |  | 37.2 | [12 empty] | VV | 2 | 2 | True | 0 | ROZPOCET
| VV |  | Súčet |  | 73.2 | [12 empty] | VV | 2 | 4 | True | 1 | ROZPOCET
37 | K | 783152312.1.1 | Nátery oceľ.konštr- žiarovým zinkovaním ponorným postupom | m2 | 73.2 |  | 0 |  |  | znížená |  | 0 | 0.00093 | 0.068076 | 0 | 0 | 16 | K | 2 |  |  |  | ROZPOCET | 0 | 0 | 0 | 0 | 0 | 2 | 0 | 16 | 1104738127
| D | VRN | Vedľajšie rozpočtové náklady |  |  |  | 0 |  |  |  |  | 0 |  | 0 |  | 0 | 5 | D | 0 |  |  |  | ROZPOCET | [6 empty] | 0
38 | K | 000300031 | Geodetické práce - vykonávané po výstavbe zameranie skutočného osadenia meracích bodov | eur | 1 |  | 0 |  |  | znížená |  | 0 | 0 | 0 | 0 | 0 | 1024 | K | 1 |  |  |  | ROZPOCET | 0 | 0 | 0 | 0 | 0 | 2 | 0 | 1024 | 2045003513

## 1136-2-5 - SO 02.5 - Most...
{3939e67b-4c2f-4b61-a03c-bf95697fc7c3}
0
| KRYCÍ LIST ROZPOČTU | [7 empty] | v --- nižšie sa nachádzajú doplnkové a pomocné údaje k zostavám --- v | [8 empty] | False
Stavba:
Cyklotrasa Rimavská Sobota - Poltár
Objekt:
1136-2 - SO 02 Mosty a priepusty
Časť:
1136-2-5 - SO 02.5 - Most (priepust)
| JKSO: |  |  |  |  | KS:
| Miesto: |  | Rimavská Sobota, Poltár |  |  | Dátum: | 0
| Objednávateľ: |  |  |  |  | IČO: | 37828100
|  | Banskobystrický samosprávny kraj, B. Bystrica |  |  |  | IČ DPH:
| Zhotoviteľ: |  |  |  |  | IČO: | Vyplň údaj
|  | Vyplň údaj |  |  |  | IČ DPH: | Vyplň údaj
| Projektant: |  |  |  |  | IČO: | 47553111
|  | Cykloprojekt s.r.o., Bratislava, Laurinská 18 |  |  |  | IČ DPH: | SK202369321
| Spracovateľ: |  |  |  |  | IČO:
IČ DPH:
Poznámka:
| Cena bez DPH | [5 empty] | 0
|  |  | Základ dane |  |  | Sadzba dane | Výška dane
| DPH | základná | 0 |  |  | 20% | 0
|  | znížená | 0 |  |  | 20% | 0
|  | zákl. prenesená | 0 |  |  | 20% | 0
|  | zníž. prenesená | 0 |  |  | 20% | 0
|  | nulová | 0 |  |  | 0% | 0
| Cena s DPH |  |  | v | EUR |  | 0
| Projektant |  |  | Spracovateľ
| Dátum a podpis: |  | Pečiatka | Dátum a podpis: |  |  | Pečiatka
| Objednávateľ |  |  | Zhotoviteľ
| Dátum a podpis: |  | Pečiatka | Dátum a podpis: |  |  | Pečiatka
REKAPITULÁCIA ROZPOČTU
Stavba:
Cyklotrasa Rimavská Sobota - Poltár
Objekt:
1136-2 - SO 02 Mosty a priepusty
Časť:
1136-2-5 - SO 02.5 - Most (priepust)
Miesto: |  |  | Rimavská Sobota, Poltár |  |  | Dátum: | 0
Objednávateľ: |  |  | Banskobystrický samosprávny kraj, B. Bystrica |  |  | Projektant: | Cykloprojekt s.r.o., Bratislava, Laurinská 18
Zhotoviteľ: |  |  | Vyplň údaj |  |  | Spracovateľ:
Kód dielu - Popis | [6 empty] | Cena celkom [EUR]
Náklady z rozpočtu | [6 empty] | 0 | [11 empty] | -1
| HSV - Práce a dodávky HSV | [5 empty] | 0
| 1 - Zemné práce | [5 empty] | 0
| 2 - Zakladanie | [5 empty] | 0
| 3 - Zvislé a kompletné konštrukcie | [5 empty] | 0
| 4 - Vodorovné konštrukcie | [5 empty] | 0
| 5 - Komunikácie | [5 empty] | 0
| 6 - Úpravy povrchov, podlahy, osadenie | [5 empty] | 0
| 9 - Ostatné konštrukcie a práce-búranie | [5 empty] | 0
| 99 - Presun hmôt HSV | [5 empty] | 0
| PSV - Práce a dodávky PSV | [5 empty] | 0
| 711 - Izolácie proti vode a vlhkosti | [5 empty] | 0
| 767 - Konštrukcie doplnkové kovové | [5 empty] | 0
| 777 - Podlahy syntetické | [5 empty] | 0
| 783 - Nátery | [5 empty] | 0
ROZPOČET
Stavba:
Cyklotrasa Rimavská Sobota - Poltár
Objekt:
1136-2 - SO 02 Mosty a priepusty
Časť:
1136-2-5 - SO 02.5 - Most (priepust)
Miesto: |  |  | Rimavská Sobota, Poltár |  |  | Dátum: | 0
Objednávateľ: |  |  | Banskobystrický samosprávny kraj, B. Bystrica |  |  | Projektant: | Cykloprojekt s.r.o., Bratislava, Laurinská 18
Zhotoviteľ: |  |  | Vyplň údaj |  |  | Spracovateľ:
PČ | Typ | Kód | Popis | MJ | Množstvo | J.cena [EUR] | Cena celkom [EUR] | Cenová sústava |  | DPH | J. Nh [h] | Nh celkom [h] | J. hmotnosť [t] | Hmotnosť celkom [t] | J. suť [t] | Suť Celkom [t]
Náklady z rozpočtu | [6 empty] | 0 |  |  |  |  | 0 |  | 72.3227 |  | 23.1456 |  | D | -1 | [10 empty] | 0
| D | HSV | Práce a dodávky HSV |  |  |  | 0 |  |  |  |  | 0 |  | 72.1355 |  | 23.1456 | 1 | D | 0 |  |  |  | ROZPOCET | [6 empty] | 0
| D | 1 | Zemné práce |  |  |  | 0 |  |  |  |  | 0 |  | 14.4 |  | 0 | 1 | D | 1 |  |  |  | ROZPOCET | [6 empty] | 0
1 | K | 111201101 | Odstránenie krovín a stromov s koreňom s priemerom kmeňa do 100 mm, do 1000 m2 | m2 | 22.24 |  | 0 |  |  | znížená |  | 0 | 0 | 0 | 0 | 0 | 4 | K | 2 |  |  |  | ROZPOCET | 0 | 0 | 0 | 0 | 0 | 2 | 0 | 4 | 1937832757
| VV |  | "odstránenie krovín v okolí priepusta , 1 m od konca opory 2m na každú stranu pri každej opore " | [14 empty] | VV | 2 | 1 | True | 0 | ROZPOCET
| VV |  | 2,00*5,56*2 |  | 22.24 | [12 empty] | VV | 2 | 2 | True | 1 | ROZPOCET
2 | K | 122302501 | Odkopávky a prekopávky nezapaž. pre spodnú stavbu v hornine 4 do 100 m3 | m3 | 3.113 |  | 0 |  |  | znížená |  | 0 | 0 | 0 | 0 | 0 | 4 | K | 2 |  |  |  | ROZPOCET | 0 | 0 | 0 | 0 | 0 | 2 | 0 | 4 | 757479413
| VV |  | "odkopávka časti zvršku za oporami" | [14 empty] | VV | 2 | 1 | True | 0 | ROZPOCET
| VV |  | 0,304*5,12*2 |  | 3.113 | [12 empty] | VV | 2 | 2 | True | 1 | ROZPOCET
3 | K | 122302508 | Odkopávky a prekopávky nezapažené pre spodnú stavbu . Príplatok k cenám za sťaženie pri rekonštruk. horniny 4 | m3 | 3.113 |  | 0 |  |  | znížená |  | 0 | 0 | 0 | 0 | 0 | 4 | K | 2 |  |  |  | ROZPOCET | 0 | 0 | 0 | 0 | 0 | 2 | 0 | 4 | 2010124283
4 | K | 132301101 | Výkop ryhy do šírky 600 mm v horn.4 do 100 m3 | m3 | 0.43 |  | 0 |  |  | znížená |  | 0 | 0 | 0 | 0 | 0 | 4 | K | 2 |  |  |  | ROZPOCET | 0 | 0 | 0 | 0 | 0 | 2 | 0 | 4 | -86984980
| VV |  | "základové pätky odvodňovacieho žľabu" | [14 empty] | VV | 2 | 1 | True | 0 | ROZPOCET
| VV |  | 0,43*0,50*2 |  | 0.43 | [12 empty] | VV | 2 | 2 | True | 1 | ROZPOCET
5 | K | 132301109 | Príplatok za lepivosť pri hĺbení rýh šírky do 600 mm zapažených i nezapažených s urovnaním dna v hornine 4 | m3 | 0.43 |  | 0 |  |  | znížená |  | 0 | 0 | 0 | 0 | 0 | 4 | K | 2 |  |  |  | ROZPOCET | 0 | 0 | 0 | 0 | 0 | 2 | 0 | 4 | -1770225063
6 | K | 162201102 | Vodorovné premiestnenie výkopku z horniny 1-4 nad 20-50m | m3 | 9.04 |  | 0 |  |  | znížená |  | 0 | 0 | 0 | 0 | 0 | 4 | K | 2 |  |  |  | ROZPOCET | 0 | 0 | 0 | 0 | 0 | 2 | 0 | 4 | -1498254555
| VV |  | "výkopy , ktoré sa použijú na spätný zásyp tam" 4,52 |  | 4.52 | [12 empty] | VV | 2 | 2 | True | 0 | ROZPOCET
| VV |  | "výkopy , ktoré sa použijú na spätný zásyp späť" 4,52 |  | 4.52 | [12 empty] | VV | 2 | 2 | True | 0 | ROZPOCET
| VV |  | Súčet |  | 9.04 | [12 empty] | VV | 2 | 4 | True | 1 | ROZPOCET
7 | K | 162501112 | Vodorovné premiestnenie výkopku po nespevnenej ceste z horniny tr.1-4, do 100 m3 na vzdialenosť do 3000 m | m3 | 6.99 |  | 0 |  |  | znížená |  | 0 | 0 | 0 | 0 | 0 | 4 | K | 2 |  |  |  | ROZPOCET | 0 | 0 | 0 | 0 | 0 | 2 | 0 | 4 | -2070912856
| VV |  | "výkop za oporami" 3,11 |  | 3.11 | [12 empty] | VV | 2 | 2 | True | 0 | ROZPOCET
| VV |  | "rýha pre odvodňovací žľab" 0,43 |  | 0.43 | [12 empty] | VV | 2 | 2 | True | 0 | ROZPOCET
| VV |  | "odstránené kolajové lôžko " 7,97 |  | 7.97 | [12 empty] | VV | 2 | 2 | True | 0 | ROZPOCET
| VV |  | "spätný zásyp opory " -3,11 |  | -3.11 | [12 empty] | VV | 2 | 2 | True | 0 | ROZPOCET
| VV |  | "podkladná vrstva vozovky V1" -1,41 |  | -1.41 | [12 empty] | VV | 2 | 2 | True | 0 | ROZPOCET
| VV |  | Súčet |  | 6.99 | [12 empty] | VV | 2 | 4 | True | 1 | ROZPOCET
8 | K | 167101102 | Nakladanie neuľahnutého výkopku z hornín tr.1-4 nad 100 do 1000 m3 | m3 | 12.52 |  | 0 |  |  | znížená |  | 0 | 0 | 0 | 0 | 0 | 4 | K | 2 |  |  |  | ROZPOCET | 0 | 0 | 0 | 0 | 0 | 2 | 0 | 4 | 32583691
| VV |  | "manipulácia so zeminou v rámci staveniska - výkop + ornica" 12,52 |  | 12.52 | [12 empty] | VV | 2 | 2 | True | 1 | ROZPOCET
9 | K | 167101103 | Prekladanie neuľahnutého výkopku z hornín 1 až 4 | m3 | 12.52 |  | 0 |  |  | znížená |  | 0 | 0 | 0 | 0 | 0 | 4 | K | 2 |  |  |  | ROZPOCET | 0 | 0 | 0 | 0 | 0 | 2 | 0 | 4 | 561202364
10 | K | 171201201 | Uloženie sypaniny na skládky do 100 m3 | m3 | 4.52 |  | 0 |  |  | znížená |  | 0 | 0 | 0 | 0 | 0 | 4 | K | 2 |  |  |  | ROZPOCET | 0 | 0 | 0 | 0 | 0 | 2 | 0 | 4 | 1728452158
| VV |  | "zriadenie dočasnej skládky zeminy v okolí staveniska" 4,52 |  | 4.52 | [12 empty] | VV | 2 | 2 | True | 1 | ROZPOCET
11 | K | 174101001 | Zásyp sypaninou so zhutnením jám, šachiet, rýh, zárezov alebo okolo objektov do 100 m3 | m3 | 3.112 |  | 0 |  |  | znížená |  | 0 | 0 | 0 | 0 | 0 | 4 | K | 2 |  |  |  | ROZPOCET | 0 | 0 | 0 | 0 | 0 | 2 | 0 | 4 | -380296655
| VV |  | "spätný zásyp nových opor" | [14 empty] | VV | 2 | 1 | True | 0 | ROZPOCET
| VV |  | "O1.1 zásyp opory" 0,304*5,12 |  | 1.556 | [12 empty] | VV | 2 | 2 | True | 0 | ROZPOCET
| VV |  | "O1.2 zásyp opory" 0,304*5,12 |  | 1.556 | [12 empty] | VV | 2 | 2 | True | 0 | ROZPOCET
| VV |  | Súčet |  | 3.112 | [12 empty] | VV | 2 | 4 | True | 1 | ROZPOCET
12 | K | 174201101 | Zásyp sypaninou bez zhutnenia jám, šachiet, rýh, zárezov alebo okolo objektov do 100 m3 - zo zemín súdržných | m3 | 8 |  | 0 |  |  | znížená |  | 0 | 0 | 0 | 0 | 0 | 4 | K | 2 |  |  |  | ROZPOCET | 0 | 0 | 0 | 0 | 0 | 2 | 0 | 4 | 826690301
| VV |  | "dosypanie násypových kúžeľov pri oporách ornicou" 4,00 |  | 4 | [12 empty] | VV | 2 | 2 | True | 0 | ROZPOCET
| VV |  | "dosypanie násypov za oporami a ich napojenie na cyklotrasu" 4,00 |  | 4 | [12 empty] | VV | 2 | 2 | True | 0 | ROZPOCET
| VV |  | Súčet |  | 8 | [12 empty] | VV | 2 | 4 | True | 1 | ROZPOCET
13 | M | 103640000100 | Zemina pre terénne úpravy - ornica | t | 14.4 |  | 0 |  |  | znížená |  | 0 | 1 | 14.4 | 0 | 0 | 8 | M | 2 |  |  |  | ROZPOCET | 0 | 0 | 0 | 0 | 0 | 2 | 0 | 4 | -316677547
| VV |  | 8,00*1,8 |  | 14.4 | [12 empty] | VV | 2 | 2 | True | 1 | ROZPOCET
14 | K | 182301122 | Rozprestretie ornice na svahu so sklonom nad 1:5, plocha do 500 m2, hr.nad 100 do 150 mm | m2 | 25.08 |  | 0 |  |  | znížená |  | 0 | 0 | 0 | 0 | 0 | 4 | K | 2 |  |  |  | ROZPOCET | 0 | 0 | 0 | 0 | 0 | 2 | 0 | 4 | 1097432174
| VV |  | "ornica na svahu, dosypanie násypových kúželov" 6,27*4 |  | 25.08 | [12 empty] | VV | 2 | 2 | True | 1 | ROZPOCET
| D | 2 | Zakladanie |  |  |  | 0 |  |  |  |  | 0 |  | 0.93513 |  | 0 | 1 | D | 1 |  |  |  | ROZPOCET | [6 empty] | 0
15 | K | 273362510 | Dodatočné vystužovanie betónových konštrukcií betonárskou oceľou chemickou injektážnou kotvou VME, D 10 mm -0.00001t | cm | 462 |  | 0 |  |  | znížená |  | 0 | 2e-05 | 0.00924 | 0 | 0 | 4 | K | 2 |  |  |  | ROZPOCET | 0 | 0 | 0 | 0 | 0 | 2 | 0 | 4 | 737034212
| VV |  | 420,00*1,1 |  | 462 | [12 empty] | VV | 2 | 2 | True | 1 | ROZPOCET
16 | K | 275313711 | Betón základových pätiek, prostý tr. C 25/30 | m3 | 0.383 |  | 0 |  |  | znížená |  | 0 | 2.4157 | 0.92522 | 0 | 0 | 4 | K | 2 |  |  |  | ROZPOCET | 0 | 0 | 0 | 0 | 0 | 2 | 0 | 4 | 674574494
| VV |  | "základová pätka pre odvodňovací žľab " 0,44*0,435*2 |  | 0.383 | [12 empty] | VV | 2 | 2 | True | 1 | ROZPOCET
17 | K | 275351215 | Debnenie stien základových pätiek, zhotovenie-dielce | m2 | 1 |  | 0 |  |  | znížená |  | 0 | 0.00067 | 0.00067 | 0 | 0 | 4 | K | 2 |  |  |  | ROZPOCET | 0 | 0 | 0 | 0 | 0 | 2 | 0 | 4 | 1043998471
| VV |  | "základová pätka pre odvodňovací žľab " 1,00 |  | 1 | [12 empty] | VV | 2 | 2 | True | 1 | ROZPOCET
18 | K | 275351216 | Debnenie stien základovýcb pätiek, odstránenie-dielce | m2 | 1 |  | 0 |  |  | znížená |  | 0 | 0 | 0 | 0 | 0 | 4 | K | 2 |  |  |  | ROZPOCET | 0 | 0 | 0 | 0 | 0 | 2 | 0 | 4 | -647242426
| D | 3 | Zvislé a kompletné konštrukcie |  |  |  | 0 |  |  |  |  | 0 |  | 10.5569 |  | 0 | 1 | D | 1 |  |  |  | ROZPOCET | [6 empty] | 0
19 | K | 334313118 | Mostné opory z betónu prostého tr. C 35/45 | m3 | 4.528 |  | 0 |  |  | znížená |  | 0 | 2.3226 | 10.5166 | 0 | 0 | 4 | K | 2 |  |  |  | ROZPOCET | 0 | 0 | 0 | 0 | 0 | 2 | 0 | 4 | -1314245109
| VV |  | "nadbetonávka opory 1 a 2 " 5,12*1,34*0,33*2 |  | 4.528 | [12 empty] | VV | 2 | 2 | True | 1 | ROZPOCET
20 | K | 334351112 | Debnenie mostných konštrukcií- výšky do 20 m, zhotovenie | m2 | 8.527 |  | 0 |  |  | znížená |  | 0 | 0.00346 | 0.029503 | 0 | 0 | 4 | K | 2 |  |  |  | ROZPOCET | 0 | 0 | 0 | 0 | 0 | 2 | 0 | 4 | 760229435
| VV |  | "nadbetonávka opory 1 a 2 " (1,34*0,33*2+5,12*0,33*2)*2 |  | 8.527 | [12 empty] | VV | 2 | 2 | True | 1 | ROZPOCET
21 | K | 334351212 | Debnenie mostných konštrukcií-opôr výšky do 20 m, odstránenie | m2 | 8.527 |  | 0 |  |  | znížená |  | 0 | 5e-05 | 0.00042635 | 0 | 0 | 4 | K | 2 |  |  |  | ROZPOCET | 0 | 0 | 0 | 0 | 0 | 2 | 0 | 4 | 42285228
22 | K | 334362116 | Výstuž opôr z betonárskej ocele 10 505 mostných konštrukcií | t | 0.01 |  | 0 |  |  | znížená |  | 0 | 1.0382 | 0.010382 | 0 | 0 | 4 | K | 2 |  |  |  | ROZPOCET | 0 | 0 | 0 | 0 | 0 | 2 | 0 | 4 | 1141362931
| VV |  | "kotvenie nadbetonávky na pôvodnú oporu" 0,01 |  | 0.01 | [12 empty] | VV | 2 | 2 | True | 1 | ROZPOCET
| D | 4 | Vodorovné konštrukcie |  |  |  | 0 |  |  |  |  | 0 |  | 29.9459 |  | 0 | 1 | D | 1 |  |  |  | ROZPOCET | [6 empty] | 0
23 | K | 421321239 | Mostné nosné konštrukcie doskové z betónu železového tr. C 35/45 | m3 | 2.52 |  | 0 |  |  | znížená |  | 0 | 2.3856 | 6.0117 | 0 | 0 | 4 | K | 2 |  |  |  | ROZPOCET | 0 | 0 | 0 | 0 | 0 | 2 | 0 | 4 | -1483436073
| VV |  | "monolitická ŽB doska medzi prefabrikovanými rímsami" 3,52*0,20*3,58 |  | 2.52 | [12 empty] | VV | 2 | 2 | True | 1 | ROZPOCET
24 | K | 421351212 | Debnenie spodného povrchu dosky konštrukcie mostov - zhotovenie | m2 | 3.168 |  | 0 |  |  | znížená |  | 0 | 0.01099 | 0.034816 | 0 | 0 | 4 | K | 2 |  |  |  | ROZPOCET | 0 | 0 | 0 | 0 | 0 | 2 | 0 | 4 | -731717836
| VV |  | "spodný povrch ŽB dosky" 3,52*0,90 |  | 3.168 | [12 empty] | VV | 2 | 2 | True | 1 | ROZPOCET
25 | K | 421351312 | Debnenie spodného povrchu dosky konštrukcie mostov - odstránenie | m2 | 3.168 |  | 0 |  |  | znížená |  | 0 | 4e-05 | 0.00012672 | 0 | 0 | 4 | K | 2 |  |  |  | ROZPOCET | 0 | 0 | 0 | 0 | 0 | 2 | 0 | 4 | -1028485560
26 | K | 421362126 | Výstuž doskového mosta z betonárskej ocele 10 505 mostných konštrukcií | t | 0.684 |  | 0 |  |  | znížená |  | 0 | 1.0491 | 0.71758 | 0 | 0 | 4 | K | 2 |  |  |  | ROZPOCET | 0 | 0 | 0 | 0 | 0 | 2 | 0 | 4 | 1037412428
| VV |  | "medzi prefabrikovanými rímsami" 0,684 |  | 0.684 | [12 empty] | VV | 2 | 2 | True | 1 | ROZPOCET
27 | K | 423121111 | Osadenie mostného prefabrikovaného nosníka v celku hm. do 5 t | ks | 2 |  | 0 |  |  | znížená |  | 0 | 0.00285 | 0.0057 | 0 | 0 | 4 | K | 2 |  |  |  | ROZPOCET | 0 | 0 | 0 | 0 | 0 | 2 | 0 | 4 | -2147124656
28 | M | 5938300027.1 | Prefabrikát - rímsa z betónu železového tr.C35/45 - dl.3,58m - výkr.č. D-5.4 | ks | 2 |  | 0 |  |  | znížená |  | 0 | 11.55 | 23.1 | 0 | 0 | 8 | M | 2 |  |  |  | ROZPOCET | 0 | 0 | 0 | 0 | 0 | 2 | 0 | 4 | 2120556261
29 | K | 4524711011 | Podliatie kotevných platní zábradlia plastmaltou hr.5 mm | m2 | 0.138 |  | 0 |  |  | znížená |  | 0 | 0.02266 | 0.0031271 | 0 | 0 | 4 | K | 2 |  |  |  | ROZPOCET | 0 | 0 | 0 | 0 | 0 | 2 | 0 | 4 | -1421382873
| VV |  | (0,15*0,12*2+0,15*0,22)*2 |  | 0.138 | [12 empty] | VV | 2 | 2 | True | 1 | ROZPOCET
30 | K | 4524711012 | Podliatie prefabrikovaných ríms plastmaltou hr.5 mm | m2 | 3.216 |  | 0 |  |  | znížená |  | 0 | 0.02266 | 0.072875 | 0 | 0 | 4 | K | 2 |  |  |  | ROZPOCET | 0 | 0 | 0 | 0 | 0 | 2 | 0 | 4 | 1111821581
| VV |  | 0,60*1,34*4 |  | 3.216 | [12 empty] | VV | 2 | 2 | True | 1 | ROZPOCET
| D | 5 | Komunikácie |  |  |  | 0 |  |  |  |  | 0 |  | 10.7176 |  | 14.7152 | 1 | D | 1 |  |  |  | ROZPOCET | [6 empty] | 0
31 | K | 512505121 | Odstránenie koľaj. lôžka z kameniva po rozobraní koľaje alebo koľajového rozvetvenia, -1,60t | m3 | 7.973 |  | 0 |  |  | znížená |  | 0 | 0 | 0 | 1.808 | 14.4152 | 4 | K | 2 |  |  |  | ROZPOCET | 0 | 0 | 0 | 0 | 0 | 2 | 0 | 4 | 1168003084
| VV |  | "nános sute + kolajové lôžko hr.0,50 m" | [14 empty] | VV | 2 | 1 | True | 0 | ROZPOCET
| VV |  | 2,265*3,52*2*0,5 |  | 7.973 | [12 empty] | VV | 2 | 2 | True | 1 | ROZPOCET
32 | K | 525080011 | Priečne podvaly odstránenie, -0,150t | ks | 2 |  | 0 |  |  | znížená |  | 0 | 0 | 0 | 0.15 | 0.3 | 4 | K | 2 |  |  |  | ROZPOCET | 0 | 0 | 0 | 0 | 0 | 2 | 0 | 4 | 1823247602
33 | K | 564851111 | Podklad zo štrkodrviny s rozprestretím a zhutnením, po zhutnení hr. 150 mm | m2 | 10.24 |  | 0 |  |  | znížená |  | 0 | 0.27994 | 2.8666 | 0 | 0 | 4 | K | 2 |  |  |  | ROZPOCET | 0 | 0 | 0 | 0 | 0 | 2 | 0 | 4 | -1995459214
| VV |  | "V1 - za oporami " 5,12*1*2,00 |  | 10.24 | [12 empty] | VV | 2 | 2 | True | 1 | ROZPOCET
34 | K | 573231111 | Postrek asfaltový spojovací bez posypu kamenivom z cestnej emulzie v množstve od 0,50 do 0,80 kg/m2- V2+V1 | m2 | 46.899 |  | 0 |  |  | znížená |  | 0 | 0.0008 | 0.037519 | 0 | 0 | 4 | K | 2 |  |  |  | ROZPOCET | 0 | 0 | 0 | 0 | 0 | 2 | 0 | 4 | -751899997
| VV |  | "V2 - na moste " 3,58*5,12*2 |  | 36.659 | [12 empty] | VV | 2 | 2 | True | 0 | ROZPOCET
| VV |  | "V1 - za oporami " 5,12*1*2,00 |  | 10.24 | [12 empty] | VV | 2 | 2 | True | 0 | ROZPOCET
| VV |  | Súčet |  | 46.899 | [12 empty] | VV | 2 | 4 | True | 1 | ROZPOCET
35 | K | 577134131 | Asfaltový betón vrstva obrusná AC 8 O v pruhu š. do 3 m z modifik. asfaltu tr. II, po zhutnení hr. 40 mm- V2+V1 | m2 | 28.57 |  | 0 |  |  | znížená |  | 0 | 0.10373 | 2.9636 | 0 | 0 | 4 | K | 2 |  |  |  | ROZPOCET | 0 | 0 | 0 | 0 | 0 | 2 | 0 | 4 | -1863672522
| VV |  | "V2 - obrusná vrstva na moste " 3,58*5,12 |  | 18.33 | [12 empty] | VV | 2 | 2 | True | 0 | ROZPOCET
| VV |  | "V1 - obrusná vrstva na mostom " 5,12*1*2,00 |  | 10.24 | [12 empty] | VV | 2 | 2 | True | 0 | ROZPOCET
| VV |  | Súčet |  | 28.57 | [12 empty] | VV | 2 | 4 | True | 1 | ROZPOCET
36 | K | 577154371 | Asfaltový betón vrstva obrusná alebo ložná AC 16 v pruhu š. do 3 m z modifik. asfaltu tr. II, po zhutnení hr. 65 mm-V2 | m2 | 18.33 |  | 0 |  |  | znížená |  | 0 | 0.15559 | 2.852 | 0 | 0 | 4 | K | 2 |  |  |  | ROZPOCET | 0 | 0 | 0 | 0 | 0 | 2 | 0 | 4 | 1690779053
| VV |  | "V2 - ložná vrstva na moste " 3,58*5,12 |  | 18.33 | [12 empty] | VV | 2 | 2 | True | 1 | ROZPOCET
37 | K | 577164371 | Asfaltový betón vrstva obrusná alebo ložná AC 16 v pruhu š. do 3 m z modifik. asfaltu tr. II, po zhutnení hr. 70 mm- V1 | m2 | 10.24 |  | 0 |  |  | znížená |  | 0 | 0.18152 | 1.8588 | 0 | 0 | 4 | K | 2 |  |  |  | ROZPOCET | 0 | 0 | 0 | 0 | 0 | 2 | 0 | 4 | 1814012941
| VV |  | "V1 - ložná vrstva na mostom " 5,12*1*2,00 |  | 10.24 | [12 empty] | VV | 2 | 2 | True | 1 | ROZPOCET
38 | K | 594111111 | Dlažba z lomového kameňa do lôžka z kameniva ťaženého | m2 | 0.24 |  | 0 |  |  | znížená |  | 0 | 0.5802 | 0.13925 | 0 | 0 | 4 | K | 2 |  |  |  | ROZPOCET | 0 | 0 | 0 | 0 | 0 | 2 | 0 | 4 | -521620983
| VV |  | "sklz vozovky do betónového žľabu z komového kameňa " 0,12*2 |  | 0.24 | [12 empty] | VV | 2 | 2 | True | 1 | ROZPOCET
| D | 6 | Úpravy povrchov, podlahy, osadenie |  |  |  | 0 |  |  |  |  | 0 |  | 2.4439 |  | 0 | 1 | D | 1 |  |  |  | ROZPOCET | [6 empty] | 0
39 | K | 627471152 | Reprofilácia stien mostných konštrukcií sanačnou maltou, 1 vrstva hr.20 mm | m2 | 6.12 |  | 0 |  |  | znížená |  | 0 | 0.04135 | 0.25306 | 0 | 0 | 4 | K | 2 |  |  |  | ROZPOCET | 0 | 0 | 0 | 0 | 0 | 2 | 0 | 4 | 550554108
| VV |  | "reprofilácia opôr a trámov cestného mosta, 90% otriskaného povrchu" | [14 empty] | VV | 2 | 1 | True | 0 | ROZPOCET
| VV |  | "opora 1 a 2" 6,12 |  | 6.12 | [12 empty] | VV | 2 | 2 | True | 1 | ROZPOCET
40 | K | 631312711 | Mazanina z betónu prostého (m3) tr. C 25/30 hr.nad 50 do 80 mm - spádový poter | m3 | 0.895 |  | 0 |  |  | znížená |  | 0 | 2.4157 | 2.1621 | 0 | 0 | 4 | K | 2 |  |  |  | ROZPOCET | 0 | 0 | 0 | 0 | 0 | 2 | 0 | 4 | 1351186628
| VV |  | "spádový poter mostovky " 0,25*3,58 |  | 0.895 | [12 empty] | VV | 2 | 2 | True | 1 | ROZPOCET
41 | K | 632451507 | Opravná a vyrovnávacia hmota , vo vonkajších aj vnútorných priestoroch, hr. 20 mm | m2 | 0.931 |  | 0 |  |  | znížená |  | 0 | 0.0309 | 0.028768 | 0 | 0 | 4 | K | 2 |  |  |  | ROZPOCET | 0 | 0 | 0 | 0 | 0 | 2 | 0 | 4 | 248075005
| VV |  | "maltove lôžko pod odvodňovacie žľaby" 0,13*3,58*2 |  | 0.931 | [12 empty] | VV | 2 | 2 | True | 1 | ROZPOCET
| D | 9 | Ostatné konštrukcie a práce-búranie |  |  |  | 0 |  |  |  |  | 0 |  | 3.1249 |  | 8.4304 | 1 | D | 1 |  |  |  | ROZPOCET | [6 empty] | 0
42 | K | 917862112 | Osadenie chodník. obrubníka betónového stojatého do lôžka z betónu prosteho tr. C 16/20 s bočnou oporou | m | 1.53 |  | 0 |  |  | znížená |  | 0 | 0.12662 | 0.19373 | 0 | 0 | 4 | K | 2 |  |  |  | ROZPOCET | 0 | 0 | 0 | 0 | 0 | 2 | 0 | 4 | 569607566
| VV |  | "pri sklze opory"(0,50+0,265)*2 |  | 1.53 | [12 empty] | VV | 2 | 2 | True | 1 | ROZPOCET
43 | M | 592170003300 | Obrubník palisádový, lxšxv 500x80x250 mm, sivá | ks | 3.075 |  | 0 |  |  | znížená |  | 0 | 0.021 | 0.064575 | 0 | 0 | 8 | M | 2 |  |  |  | ROZPOCET | 0 | 0 | 0 | 0 | 0 | 2 | 0 | 4 | 900651755
| VV |  | 1,53*2,01 'Prepočítané koeficientom množstva |  | 3.075 | [12 empty] | VV | 2 | 2 | False | 1 | ROZPOCET
44 | K | 919722111 | Dilatačné škáry rezané v cementobet. kryte priečne rezanie škár šírky 2 až 5 mm | m | 10.24 |  | 0 |  |  | znížená |  | 0 | 1e-05 | 0.0001024 | 0 | 0 | 4 | K | 2 |  |  |  | ROZPOCET | 0 | 0 | 0 | 0 | 0 | 2 | 0 | 4 | -1404004383
| VV |  | "vytvorenie zárezu vozovky na konci opory" 5,12*2 |  | 10.24 | [12 empty] | VV | 2 | 2 | True | 1 | ROZPOCET
45 | K | 931994102.1 | Úprava škár pri opravách , elastická zálievka bez predstesnenia v priečnom smere | m | 10.24 |  | 0 |  |  | znížená |  | 0 | 0.00024 | 0.0024576 | 0 | 0 | 4 | K | 2 |  |  |  | ROZPOCET | 0 | 0 | 0 | 0 | 0 | 2 | 0 | 4 | 664139935
| VV |  | 5,12*2 |  | 10.24 | [12 empty] | VV | 2 | 2 | True | 1 | ROZPOCET
46 | K | 935111111 | Osadenie žľabu z betónových tvárnic šírky do 500 mm | m | 4 |  | 0 |  |  | znížená |  | 0 | 0.11743 | 0.46972 | 0 | 0 | 4 | K | 2 |  |  |  | ROZPOCET | 0 | 0 | 0 | 0 | 0 | 2 | 0 | 4 | 1844134435
| VV |  | 2,00*2 |  | 4 | [12 empty] | VV | 2 | 2 | True | 1 | ROZPOCET
47 | M | 592270017800.1 | Odvodňovacie žľabové tvárnice 400x300x120 mm | ks | 10.2 |  | 0 |  |  | znížená |  | 0 | 0.053 | 0.5406 | 0 | 0 | 8 | M | 2 |  |  |  | ROZPOCET | 0 | 0 | 0 | 0 | 0 | 2 | 0 | 4 | -670169181
| VV |  | 10*1,02 'Prepočítané koeficientom množstva |  | 10.2 | [12 empty] | VV | 2 | 2 | False | 1 | ROZPOCET
48 | K | 935111911 | Príplatok za každých ďalších aj začatých 10 mm hr. lôžka nad 100 mm, pri šírke do 500 mm | m2 | 2 |  | 0 |  |  | znížená |  | 0 | 0.02338 | 0.04676 | 0 | 0 | 4 | K | 2 |  |  |  | ROZPOCET | 0 | 0 | 0 | 0 | 0 | 2 | 0 | 4 | 1528861619
| VV |  | 4,000*0,50 |  | 2 | [12 empty] | VV | 2 | 2 | True | 1 | ROZPOCET
49 | K | 935114223 | Osadenie odvodňovacieho betónového žľabu s ochrannou hranou vnútornej šírky 150 mm a s roštom triedy C 250 | m | 7.16 |  | 0 |  |  | znížená |  | 0 | 0.19399 | 1.389 | 0 | 0 | 4 | K | 2 |  |  |  | ROZPOCET | 0 | 0 | 0 | 0 | 0 | 2 | 0 | 4 | 1655260231
| VV |  | "odvodňovací žľab na nových oporách" 3,58*2 |  | 7.16 | [12 empty] | VV | 2 | 2 | True | 1 | ROZPOCET
50 | M | 592270050900 | Odvodňovací žľab MultiDrain V100S bez spádu, dĺ. 1 m, svetlá šírka 100 mm, s pozinkovanou ochrannou hranou, polymérbetón, líniový odvodňovací systém podľa normy STN EN 1433 s Drainlock®, s ochranou hrán- ACO | ks | 7.733 |  | 0 |  |  | znížená |  | 0 | 0.0196 | 0.15157 | 0 | 0 | 8 | M | 2 |  |  |  | ROZPOCET | 0 | 0 | 0 | 0 | 0 | 2 | 0 | 4 | 1892071045
| VV |  | 7,16*1,08 'Prepočítané koeficientom množstva |  | 7.733 | [12 empty] | VV | 2 | 2 | False | 1 | ROZPOCET
51 | K | 938902051 | Očistenie povrchu betónových konštrukcií otryskaním s tlakovou vodou, odstránenie odlúpanej a uvoľnenej vstvy betónu | m2 | 6.8 |  | 0 |  |  | znížená |  | 0 | 0 | 0 | 0 | 0 | 4 | K | 2 |  |  |  | ROZPOCET | 0 | 0 | 0 | 0 | 0 | 2 | 0 | 4 | -2066695395
| VV |  | "očistenie povrchu opory 1 a 2" | [14 empty] | VV | 2 | 1 | True | 0 | ROZPOCET
| VV |  | (2,00+0,70*2)*2 |  | 6.8 | [12 empty] | VV | 2 | 2 | True | 1 | ROZPOCET
52 | K | 943943221.1 | Lešenie priestorové, lešeňová podlaha bez priečníkov alebo pozdlžníkov, dočasná ochranná konštrukcia pre prejazd stavebných strojov , oceľová platňa P10 / preprava , manipulácia, osadenie,odstránenie | m2 | 9 |  | 0 |  |  | znížená |  | 0 | 0.02868 | 0.25812 | 0 | 0 | 4 | K | 2 |  |  |  | ROZPOCET | 0 | 0 | 0 | 0 | 0 | 2 | 0 | 4 | -38826393
| VV |  | 3,00*1,50*2 |  | 9 | [12 empty] | VV | 2 | 2 | True | 1 | ROZPOCET
53 | K | 961051111 | Búranie mostných základov, muriva a pilierov alebo nosných konštrukcií zo železobetónu, -2,20000t | m3 | 3.832 |  | 0 |  |  | znížená |  | 0 | 0.00173 | 0.0066294 | 2.2 | 8.4304 | 4 | K | 2 |  |  |  | ROZPOCET | 0 | 0 | 0 | 0 | 0 | 2 | 0 | 4 | -5106906
| VV |  | "opora 1" 1,43*1,34 |  | 1.916 | [12 empty] | VV | 2 | 2 | True | 0 | ROZPOCET
| VV |  | "opora 2" 1,43*1,34 |  | 1.916 | [12 empty] | VV | 2 | 2 | True | 0 | ROZPOCET
| VV |  | Súčet |  | 3.832 | [12 empty] | VV | 2 | 4 | True | 1 | ROZPOCET
54 | K | 977141124 | Vrty pre kotvy do betónu hĺbky 150 mm s vyplnením epoxidovým tmelom | ks | 28 |  | 0 |  |  | znížená |  | 0 | 6e-05 | 0.00168 | 0 | 0 | 4 | K | 2 |  |  |  | ROZPOCET | 0 | 0 | 0 | 0 | 0 | 2 | 0 | 4 | -1208012081
| VV |  | "kotvenie nadbetonácky opory" 14*2 |  | 28 | [12 empty] | VV | 2 | 2 | True | 1 | ROZPOCET
55 | K | 979091111 | Vodorovné premiestnenie vybúraných hmôt alebo konštrukcií na vzdialenosť do 7000 m | t | 23.146 |  | 0 |  |  | znížená |  | 0 | 0 | 0 | 0 | 0 | 4 | K | 2 |  |  |  | ROZPOCET | 0 | 0 | 0 | 0 | 0 | 2 | 0 | 4 | 1684113722
56 | K | 979094211 | Nakladanie alebo prekladanie sutiny | t | 23.146 |  | 0 |  |  | znížená |  | 0 | 0 | 0 | 0 | 0 | 4 | K | 2 |  |  |  | ROZPOCET | 0 | 0 | 0 | 0 | 0 | 2 | 0 | 4 | -1120261333
57 | K | 979089012 | Poplatok za skladovanie - betón, tehly, dlaždice (17 01 ), ostatné | t | 8.73 |  | 0 |  |  | znížená |  | 0 | 0 | 0 | 0 | 0 | 4 | K | 2 |  |  |  | ROZPOCET | 0 | 0 | 0 | 0 | 0 | 2 | 0 | 4 | 137906981
| VV |  | "beton a drevené podvali na skládku, prebytky železničného zvršku sa používajú v násypoch cyklotrasy" 8,73 |  | 8.73 | [12 empty] | VV | 2 | 2 | True | 1 | ROZPOCET
| D | 99 | Presun hmôt HSV |  |  |  | 0 |  |  |  |  | 0 |  | 0.01108 |  | 0 | 1 | D | 1 |  |  |  | ROZPOCET | [6 empty] | 0
58 | K | 992124111 | Vodorovné premiestnenie mostných dielcov prefabr. do 1km do 5 t | ks | 2 |  | 0 |  |  | znížená |  | 0 | 0.00277 | 0.00554 | 0 | 0 | 4 | K | 2 |  |  |  | ROZPOCET | 0 | 0 | 0 | 0 | 0 | 2 | 0 | 4 | 874653660
59 | K | 992124191 | Príplatok za vodorovné premiestnenie mostných dielcov za každých ďalších i začatých 1000 m, do 5 t | ks | 60 |  | 0 |  |  | znížená |  | 0 | 0 | 0 | 0 | 0 | 4 | K | 2 |  |  |  | ROZPOCET | 0 | 0 | 0 | 0 | 0 | 2 | 0 | 4 | -1208001492
| VV |  | 2*30 'Prepočítané koeficientom množstva |  | 60 | [12 empty] | VV | 2 | 2 | False | 1 | ROZPOCET
60 | K | 992124291 | Príplatok k cene za každé zloženie hmotnosti dielcov alebo nosníkov jednotlivo do 5 t | ks | 2 |  | 0 |  |  | znížená |  | 0 | 0.00277 | 0.00554 | 0 | 0 | 4 | K | 2 |  |  |  | ROZPOCET | 0 | 0 | 0 | 0 | 0 | 2 | 0 | 4 | -328508190
61 | K | 998212111 | Presun hmôt pre mosty murované, monolitické,betónové,kovové,výšky mosta do 20 m | t | 72.135 |  | 0 |  |  | znížená |  | 0 | 0 | 0 | 0 | 0 | 4 | K | 2 |  |  |  | ROZPOCET | 0 | 0 | 0 | 0 | 0 | 2 | 0 | 4 | 734963617
| D | PSV | Práce a dodávky PSV |  |  |  | 0 |  |  |  |  | 0 |  | 0.18722 |  | 0 | 2 | D | 0 |  |  |  | ROZPOCET | [6 empty] | 0
| D | 711 | Izolácie proti vode a vlhkosti |  |  |  | 0 |  |  |  |  | 0 |  | 0.12069 |  | 0 | 2 | D | 1 |  |  |  | ROZPOCET | [6 empty] | 0
62 | K | 711112001 | Zhotovenie izolácie proti zemnej vlhkosti zvislá penetračným náterom za studena | m2 | 9.12 |  | 0 |  |  | znížená |  | 0 | 0 | 0 | 0 | 0 | 16 | K | 2 |  |  |  | ROZPOCET | 0 | 0 | 0 | 0 | 0 | 2 | 0 | 16 | -1571406844
| VV |  | "náter zadnej a bočnej strany opôr odkrytej pri odkopávkach" | [14 empty] | VV | 2 | 1 | True | 0 | ROZPOCET
| VV |  | 5,12*0,50*2+1,00*4,00 |  | 9.12 | [12 empty] | VV | 2 | 2 | True | 1 | ROZPOCET
63 | M | 246170000900 | Lak asfaltový ALP-PENETRAL SN v sudoch | t | 0.003 |  | 0 |  |  | znížená |  | 0 | 1 | 0.003 | 0 | 0 | 32 | M | 2 |  |  |  | ROZPOCET | 0 | 0 | 0 | 0 | 0 | 2 | 0 | 16 | 1934893241
| VV |  | 9,12*0,00035 'Prepočítané koeficientom množstva |  | 0.003 | [12 empty] | VV | 2 | 2 | False | 1 | ROZPOCET
64 | K | 711112011 | Zhotovenie izolácie proti zemnej vlhkosti zvislá asfaltovou suspenziou za studena | m2 | 18.24 |  | 0 |  |  | znížená |  | 0 | 0 | 0 | 0 | 0 | 16 | K | 2 |  |  |  | ROZPOCET | 0 | 0 | 0 | 0 | 0 | 2 | 0 | 16 | 509521913
| VV |  | "náter zadnej a bočnej strany opôr odkrytej pri odkopávkach" | [14 empty] | VV | 2 | 1 | True | 0 | ROZPOCET
| VV |  | (5,12*0,50*2+1,00*4,00)*2 |  | 18.24 | [12 empty] | VV | 2 | 2 | True | 1 | ROZPOCET
65 | M | 111630002400 | Suspenzia asfaltová SA 10 v sudoch do 150 kg | t | 0.02 |  | 0 |  |  | znížená |  | 0 | 1 | 0.02 | 0 | 0 | 32 | M | 2 |  |  |  | ROZPOCET | 0 | 0 | 0 | 0 | 0 | 2 | 0 | 16 | -1952268757
| VV |  | 18,24*0,0011 'Prepočítané koeficientom množstva |  | 0.02 | [12 empty] | VV | 2 | 2 | False | 1 | ROZPOCET
66 | K | 711141559 | Zhotovenie izolácie proti zemnej vlhkosti a tlakovej vode vodorovná NAIP pritavením | m2 | 18 |  | 0 |  |  | znížená |  | 0 | 0.00054 | 0.00972 | 0 | 0 | 16 | K | 2 |  |  |  | ROZPOCET | 0 | 0 | 0 | 0 | 0 | 2 | 0 | 16 | 711098762
| VV |  | "hydroizolácia mostovky -1.vrstva " 5*3,60 |  | 18 | [12 empty] | VV | 2 | 2 | True | 1 | ROZPOCET
67 | M | 628310001000 | Pás asfaltový HYDROBIT V 60 S 35 pre spodné vrstvy hydroizolačných systémov, ICOPAL | m2 | 20.7 |  | 0 |  |  | znížená |  | 0 | 0.00425 | 0.087975 | 0 | 0 | 32 | M | 2 |  |  |  | ROZPOCET | 0 | 0 | 0 | 0 | 0 | 2 | 0 | 16 | 1411161827
| VV |  | 18*1,15 'Prepočítané koeficientom množstva |  | 20.7 | [12 empty] | VV | 2 | 2 | False | 1 | ROZPOCET
68 | K | 998711201 | Presun hmôt pre izoláciu proti vode v objektoch výšky do 6 m | % |  |  | 0 |  |  | znížená |  | 0 | 0 | 0 | 0 | 0 | 16 | K | 2 |  |  |  | ROZPOCET | 0 | 0 | 0 | 0 | 0 | 2 | 0 | 16 | -1528911730
| D | 767 | Konštrukcie doplnkové kovové |  |  |  | 0 |  |  |  |  | 0 |  | 0.028179 |  | 0 | 2 | D | 1 |  |  |  | ROZPOCET | [6 empty] | 0
69 | K | 767162150 | Montáž zábradlia rovného z profilovej ocele , s hmotnosťou 1 m zábradlia nad 60 kg - kotvenie so závitovými tyčmi M12 | m | 5.58 |  | 0 |  |  | znížená |  | 0 | 5e-05 | 0.000279 | 0 | 0 | 16 | K | 2 |  |  |  | ROZPOCET | 0 | 0 | 0 | 0 | 0 | 2 | 0 | 16 | 159868083
| VV |  | 2,79*2 |  | 5.58 | [12 empty] | VV | 2 | 2 | True | 1 | ROZPOCET
70 | M | 553520002900.1 | Zábradlie oceľové s výpletom z ťahokovu, výška zábradlia 1300 mm , výkr.č.D-5.5 | m | 5.58 |  | 0 |  |  | znížená |  | 0 | 0.005 | 0.0279 | 0 | 0 | 32 | M | 2 |  |  |  | ROZPOCET | 0 | 0 | 0 | 0 | 0 | 2 | 0 | 16 | -852408430
| VV |  | "113,20kg x2 zábradlie" | [14 empty] | VV | 2 | 1 | True | 0 | ROZPOCET
| VV |  | "ťahokov 2,10m2x2" | [14 empty] | VV | 2 | 1 | True | 0 | ROZPOCET
| VV |  | 2,79*2 |  | 5.58 | [12 empty] | VV | 2 | 2 | True | 1 | ROZPOCET
71 | K | 998767201 | Presun hmôt pre kovové stavebné doplnkové konštrukcie v objektoch výšky do 6 m | % |  |  | 0 |  |  | znížená |  | 0 | 0 | 0 | 0 | 0 | 16 | K | 2 |  |  |  | ROZPOCET | 0 | 0 | 0 | 0 | 0 | 2 | 0 | 16 | -426556273
| D | 777 | Podlahy syntetické |  |  |  | 0 |  |  |  |  | 0 |  | 0.004493 |  | 0 | 2 | D | 1 |  |  |  | ROZPOCET | [6 empty] | 0
72 | K | 777610200.1 | Epoxidový uzatvárací náter CHS-EPODUR 474 PRIMER, pečatiaca vrstva hladká | m2 | 17.972 |  | 0 |  |  | znížená |  | 0 | 0.00025 | 0.004493 | 0 | 0 | 16 | K | 2 |  |  |  | ROZPOCET | 0 | 0 | 0 | 0 | 0 | 2 | 0 | 16 | 959879645
| VV |  | 5,02*3,58 |  | 17.972 | [12 empty] | VV | 2 | 2 | True | 1 | ROZPOCET
73 | K | 998777201 | Presun hmôt pre podlahy syntetické v objektoch výšky do 6 m | % |  |  | 0 |  |  | znížená |  | 0 | 0 | 0 | 0 | 0 | 16 | K | 2 |  |  |  | ROZPOCET | 0 | 0 | 0 | 0 | 0 | 2 | 0 | 16 | -1051474932
| D | 783 | Nátery |  |  |  | 0 |  |  |  |  | 0 |  | 0.033852 |  | 0 | 2 | D | 1 |  |  |  | ROZPOCET | [6 empty] | 0
74 | K | 783152312 | Nátery oceľ.konštr. epoxidové dvojnás. so základným náterom žiarovým zinkovaním ponorným postupom | m2 | 18.2 |  | 0 |  |  | znížená |  | 0 | 0.00093 | 0.016926 | 0 | 0 | 16 | K | 2 |  |  |  | ROZPOCET | 0 | 0 | 0 | 0 | 0 | 2 | 0 | 16 | 1988722217
| VV |  | " konštrukcia zábradlia "4,90*2 |  | 9.8 | [12 empty] | VV | 2 | 2 | True | 0 | ROZPOCET
| VV |  | "plocha ťahokovu" 2,10*4 |  | 8.4 | [12 empty] | VV | 2 | 2 | True | 0 | ROZPOCET
| VV |  | Súčet |  | 18.2 | [12 empty] | VV | 2 | 4 | True | 1 | ROZPOCET
75 | K | 783152312.1 | Nátery oceľ.konštr- žiarovým zinkovaním ponorným postupom | m2 | 18.2 |  | 0 |  |  | znížená |  | 0 | 0.00093 | 0.016926 | 0 | 0 | 16 | K | 2 |  |  |  | ROZPOCET | 0 | 0 | 0 | 0 | 0 | 2 | 0 | 16 | -1475292166

## 1136-2-6 - SO 02.6 - Rúro...
{d03ad2c9-e35a-4cef-8f73-c556f0837784}
0
| KRYCÍ LIST ROZPOČTU | [7 empty] | v --- nižšie sa nachádzajú doplnkové a pomocné údaje k zostavám --- v | [8 empty] | False
Stavba:
Cyklotrasa Rimavská Sobota - Poltár
Objekt:
1136-2 - SO 02 Mosty a priepusty
Časť:
1136-2-6 - SO 02.6 - Rúrový priepust
| JKSO: |  |  |  |  | KS:
| Miesto: |  | Rimavská Sobota, Poltár |  |  | Dátum: | 0
| Objednávateľ: |  |  |  |  | IČO: | 37828100
|  | Banskobystrický samosprávny kraj, B. Bystrica |  |  |  | IČ DPH:
| Zhotoviteľ: |  |  |  |  | IČO: | Vyplň údaj
|  | Vyplň údaj |  |  |  | IČ DPH: | Vyplň údaj
| Projektant: |  |  |  |  | IČO: | 47553111
|  | Cykloprojekt s.r.o., Bratislava, Laurinská 18 |  |  |  | IČ DPH: | SK202369321
| Spracovateľ: |  |  |  |  | IČO:
IČ DPH:
Poznámka:
| Cena bez DPH | [5 empty] | 0
|  |  | Základ dane |  |  | Sadzba dane | Výška dane
| DPH | základná | 0 |  |  | 20% | 0
|  | znížená | 0 |  |  | 20% | 0
|  | zákl. prenesená | 0 |  |  | 20% | 0
|  | zníž. prenesená | 0 |  |  | 20% | 0
|  | nulová | 0 |  |  | 0% | 0
| Cena s DPH |  |  | v | EUR |  | 0
| Projektant |  |  | Spracovateľ
| Dátum a podpis: |  | Pečiatka | Dátum a podpis: |  |  | Pečiatka
| Objednávateľ |  |  | Zhotoviteľ
| Dátum a podpis: |  | Pečiatka | Dátum a podpis: |  |  | Pečiatka
REKAPITULÁCIA ROZPOČTU
Stavba:
Cyklotrasa Rimavská Sobota - Poltár
Objekt:
1136-2 - SO 02 Mosty a priepusty
Časť:
1136-2-6 - SO 02.6 - Rúrový priepust
Miesto: |  |  | Rimavská Sobota, Poltár |  |  | Dátum: | 0
Objednávateľ: |  |  | Banskobystrický samosprávny kraj, B. Bystrica |  |  | Projektant: | Cykloprojekt s.r.o., Bratislava, Laurinská 18
Zhotoviteľ: |  |  | Vyplň údaj |  |  | Spracovateľ:
Kód dielu - Popis | [6 empty] | Cena celkom [EUR]
Náklady z rozpočtu | [6 empty] | 0 | [11 empty] | -1
| HSV - Práce a dodávky HSV | [5 empty] | 0
| 1 - Zemné práce | [5 empty] | 0
| 2 - Zakladanie | [5 empty] | 0
| 5 - Komunikácie | [5 empty] | 0
| 9 - Ostatné konštrukcie a práce-búranie | [5 empty] | 0
| 99 - Presun hmôt HSV | [5 empty] | 0
| PSV - Práce a dodávky PSV | [5 empty] | 0
| 783 - Nátery | [5 empty] | 0
| VRN - Vedľajšie rozpočtové náklady | [5 empty] | 0
ROZPOČET
Stavba:
Cyklotrasa Rimavská Sobota - Poltár
Objekt:
1136-2 - SO 02 Mosty a priepusty
Časť:
1136-2-6 - SO 02.6 - Rúrový priepust
Miesto: |  |  | Rimavská Sobota, Poltár |  |  | Dátum: | 0
Objednávateľ: |  |  | Banskobystrický samosprávny kraj, B. Bystrica |  |  | Projektant: | Cykloprojekt s.r.o., Bratislava, Laurinská 18
Zhotoviteľ: |  |  | Vyplň údaj |  |  | Spracovateľ:
PČ | Typ | Kód | Popis | MJ | Množstvo | J.cena [EUR] | Cena celkom [EUR] | Cenová sústava |  | DPH | J. Nh [h] | Nh celkom [h] | J. hmotnosť [t] | Hmotnosť celkom [t] | J. suť [t] | Suť Celkom [t]
Náklady z rozpočtu | [6 empty] | 0 |  |  |  |  | 0 |  | 48.7707 |  | 43.15 |  | D | -1 | [10 empty] | 0
| D | HSV | Práce a dodávky HSV |  |  |  | 0 |  |  |  |  | 0 |  | 48.7027 |  | 43.15 | 1 | D | 0 |  |  |  | ROZPOCET | [6 empty] | 0
| D | 1 | Zemné práce |  |  |  | 0 |  |  |  |  | 0 |  | 0 |  | 0 | 1 | D | 1 |  |  |  | ROZPOCET | [6 empty] | 0
1 | K | 111201101 | Odstránenie krovín a stromov s koreňom s priemerom kmeňa do 100 mm, do 1000 m2 | m2 | 10 |  | 0 |  |  | znížená |  | 0 | 0 | 0 | 0 | 0 | 4 | K | 2 |  |  |  | ROZPOCET | 0 | 0 | 0 | 0 | 0 | 2 | 0 | 4 | -2007864708
| VV |  | "odstránenie krovín v okolí priepusta " 10,00 |  | 10 | [12 empty] | VV | 2 | 2 | True | 1 | ROZPOCET
2 | K | 121101111 | Odstránenie ornice s vodor. premiestn. na hromady, so zložením na vzdialenosť do 100 m a do 100m3 | m3 | 8 |  | 0 |  |  | znížená |  | 0 | 0 | 0 | 0 | 0 | 4 | K | 2 |  |  |  | ROZPOCET | 0 | 0 | 0 | 0 | 0 | 2 | 0 | 4 | -1749925182
| VV |  | "odstránenie ornice v mieste úpravy rigola"(4,00*2,00*5,00)*0,20 |  | 8 | [12 empty] | VV | 2 | 2 | True | 1 | ROZPOCET
3 | K | 122302501 | Odkopávky a prekopávky nezapaž. pre spodnú stavbu v hornine 4 do 100 m3 | m3 | 8 |  | 0 |  |  | znížená |  | 0 | 0 | 0 | 0 | 0 | 4 | K | 2 |  |  |  | ROZPOCET | 0 | 0 | 0 | 0 | 0 | 2 | 0 | 4 | -441814177
| VV |  | "odkopávka sute a usadenín okolitých rigolov do prjektovaného sklonu " | [14 empty] | VV | 2 | 1 | True | 0 | ROZPOCET
| VV |  | 4,00*1,00*2,00 |  | 8 | [12 empty] | VV | 2 | 2 | True | 1 | ROZPOCET
4 | K | 122302508 | Odkopávky a prekopávky nezapažené pre spodnú stavbu . Príplatok k cenám za sťaženie pri rekonštruk. horniny 4 | m3 | 8 |  | 0 |  |  | znížená |  | 0 | 0 | 0 | 0 | 0 | 4 | K | 2 |  |  |  | ROZPOCET | 0 | 0 | 0 | 0 | 0 | 2 | 0 | 4 | -469774384
5 | K | 133301101 | Výkop šachty zapaženej hornina 4 do 100 m3 | m3 | 26.5 |  | 0 |  |  | znížená |  | 0 | 0 | 0 | 0 | 0 | 4 | K | 2 |  |  |  | ROZPOCET | 0 | 0 | 0 | 0 | 0 | 2 | 0 | 4 | 1210045847
| VV |  | "odkopanie rúry priepusta " 2,65*10,00 |  | 26.5 | [12 empty] | VV | 2 | 2 | True | 1 | ROZPOCET
6 | K | 133301109 | Príplatok k cenám za lepivosť pri hĺbení šachiet zapažených i nezapažených v hornine 4 | m3 | 26.5 |  | 0 |  |  | znížená |  | 0 | 0 | 0 | 0 | 0 | 4 | K | 2 |  |  |  | ROZPOCET | 0 | 0 | 0 | 0 | 0 | 2 | 0 | 4 | 276784337
7 | K | 162201102 | Vodorovné premiestnenie výkopku z horniny 1-4 nad 20-50m | m3 | 69 |  | 0 |  |  | znížená |  | 0 | 0 | 0 | 0 | 0 | 4 | K | 2 |  |  |  | ROZPOCET | 0 | 0 | 0 | 0 | 0 | 2 | 0 | 4 | -2112119198
| VV |  | "výkopy , ktoré sa použijú na spätný zásyp tam" 34,50 |  | 34.5 | [12 empty] | VV | 2 | 2 | True | 0 | ROZPOCET
| VV |  | "výkopy , ktoré sa použijú na spätný zásyp späť" 34,50 |  | 34.5 | [12 empty] | VV | 2 | 2 | True | 0 | ROZPOCET
| VV |  | Súčet |  | 69 | [12 empty] | VV | 2 | 4 | True | 1 | ROZPOCET
8 | K | 162501112 | Vodorovné premiestnenie výkopku po nespevnenej ceste z horniny tr.1-4, do 100 m3 na vzdialenosť do 3000 m | m3 | 8 |  | 0 |  |  | znížená |  | 0 | 0 | 0 | 0 | 0 | 4 | K | 2 |  |  |  | ROZPOCET | 0 | 0 | 0 | 0 | 0 | 2 | 0 | 4 | -974074320
| VV |  | "odkopanie rúry priepustu" 26,50 |  | 26.5 | [12 empty] | VV | 2 | 2 | True | 0 | ROZPOCET
| VV |  | "prečistenie rigolov" 8,00 |  | 8 | [12 empty] | VV | 2 | 2 | True | 0 | ROZPOCET
| VV |  | "odhumusovanie" 8,00 |  | 8 | [12 empty] | VV | 2 | 2 | True | 0 | ROZPOCET
| VV |  | "spätný zásyp novej rúry priepustu" -26,50 |  | -26.5 | [12 empty] | VV | 2 | 2 | True | 0 | ROZPOCET
| VV |  | "ornica rozprestretá" -8,00 |  | -8 | [12 empty] | VV | 2 | 2 | True | 0 | ROZPOCET
| VV |  | Súčet |  | 8 | [12 empty] | VV | 2 | 4 | True | 1 | ROZPOCET
9 | K | 162501112 | Vodorovné premiestnenie výkopku po nespevnenej ceste z horniny tr.1-4, do 100 m3 na vzdialenosť do 3000 m | m3 | 18 |  | 0 |  |  | znížená |  | 0 | 0 | 0 | 0 | 0 | 4 | K | 2 |  |  |  | ROZPOCET | 0 | 0 | 0 | 0 | 0 | 2 | 0 | 4 | 2128841178
| VV |  | "preprava na skládku " | [14 empty] | VV | 2 | 1 | True | 0 | ROZPOCET
| VV |  | 18,00 |  | 18 | [12 empty] | VV | 2 | 2 | True | 1 | ROZPOCET
10 | K | 162501113 | Vodorovné premiestnenie výkopku po nespevnenej ceste z horniny tr.1-4, do 100 m3, príplatok k cene za každých ďalšich a začatých 1000 m | m3 | 126 |  | 0 |  |  | znížená |  | 0 | 0 | 0 | 0 | 0 | 4 | K | 2 |  |  |  | ROZPOCET | 0 | 0 | 0 | 0 | 0 | 2 | 0 | 4 | 828578636
| VV |  | 18,00 |  | 18 | [12 empty] | VV | 2 | 2 | True | 1 | ROZPOCET
| VV |  | 18*7 'Prepočítané koeficientom množstva |  | 126 | [12 empty] | VV | 2 | 2 | False | 1 | ROZPOCET
11 | K | 167101102 | Nakladanie neuľahnutého výkopku z hornín tr.1-4 nad 100 do 1000 m3 | m3 | 52.5 |  | 0 |  |  | znížená |  | 0 | 0 | 0 | 0 | 0 | 4 | K | 2 |  |  |  | ROZPOCET | 0 | 0 | 0 | 0 | 0 | 2 | 0 | 4 | -1833434504
| VV |  | "manipulácia so zeminou v rámci staveniska - výkop + ornica" 34,50 |  | 34.5 | [12 empty] | VV | 2 | 2 | True | 0 | ROZPOCET
| VV |  | "nakladanie zeminy - prebytočná zemina" 18,00 |  | 18 | [12 empty] | VV | 2 | 2 | True | 0 | ROZPOCET
| VV |  | Súčet |  | 52.5 | [12 empty] | VV | 2 | 4 | True | 1 | ROZPOCET
12 | K | 167101103 | Prekladanie neuľahnutého výkopku z hornín 1 až 4 | m3 | 34.5 |  | 0 |  |  | znížená |  | 0 | 0 | 0 | 0 | 0 | 4 | K | 2 |  |  |  | ROZPOCET | 0 | 0 | 0 | 0 | 0 | 2 | 0 | 4 | -1821241996
13 | K | 171201201 | Uloženie sypaniny na skládky do 100 m3 | m3 | 52.5 |  | 0 |  |  | znížená |  | 0 | 0 | 0 | 0 | 0 | 4 | K | 2 |  |  |  | ROZPOCET | 0 | 0 | 0 | 0 | 0 | 2 | 0 | 4 | 1427413957
| VV |  | "zriadenie dočasnej skládky zeminy v okolí staveniska" 34,50 |  | 34.5 | [12 empty] | VV | 2 | 2 | True | 0 | ROZPOCET
| VV |  | " prebytočná zemina" 18,00 |  | 18 | [12 empty] | VV | 2 | 2 | True | 0 | ROZPOCET
| VV |  | Súčet |  | 52.5 | [12 empty] | VV | 2 | 4 | True | 1 | ROZPOCET
14 | K | 171209002 | Poplatok za skladovanie - zemina a kamenivo (17 05) ostatné | t | 32.4 |  | 0 |  |  | znížená |  | 0 | 0 | 0 | 0 | 0 | 4 | K | 2 |  |  |  | ROZPOCET | 0 | 0 | 0 | 0 | 0 | 2 | 0 | 4 | 189955841
| VV |  | 18,00*1,8 |  | 32.4 | [12 empty] | VV | 2 | 2 | True | 1 | ROZPOCET
15 | K | 174101001.1 | Zásyp so štrkom so zhutnením jám, šachiet, rýh, zárezov alebo okolo objektov do 100 m3 | m3 | 22.5 |  | 0 |  |  | znížená |  | 0 | 0 | 0 | 0 | 0 | 4 | K | 2 |  |  |  | ROZPOCET | 0 | 0 | 0 | 0 | 0 | 2 | 0 | 4 | -371017892
| VV |  | "spätný zásyp priepusta - pôvodný materiál " | [14 empty] | VV | 2 | 1 | True | 0 | ROZPOCET
| VV |  | 2,25*10,00 |  | 22.5 | [12 empty] | VV | 2 | 2 | True | 1 | ROZPOCET
16 | K | 182301123 | Rozprestretie ornice na svaho so sklonom nad 1:5, plocha do 500 m2, hr.nad 150 do 200 mm | m2 | 8 |  | 0 |  |  | znížená |  | 0 | 0 | 0 | 0 | 0 | 4 | K | 2 |  |  |  | ROZPOCET | 0 | 0 | 0 | 0 | 0 | 2 | 0 | 4 | -665503940
| VV |  | (4,00*2,00*5,00)*0,20 |  | 8 | [12 empty] | VV | 2 | 2 | True | 1 | ROZPOCET
| D | 2 | Zakladanie |  |  |  | 0 |  |  |  |  | 0 |  | 25.5735 |  | 0 | 1 | D | 1 |  |  |  | ROZPOCET | [6 empty] | 0
17 | K | 212532111 | Lôžko pre priepust z kameniva hrubého drveného frakcie 16-32 mm - podsyp | m3 | 1.3 |  | 0 |  |  | znížená |  | 0 | 1.63 | 2.119 | 0 | 0 | 4 | K | 2 |  |  |  | ROZPOCET | 0 | 0 | 0 | 0 | 0 | 2 | 0 | 4 | -931449237
| VV |  | 0,13*10,00 |  | 1.3 | [12 empty] | VV | 2 | 2 | True | 1 | ROZPOCET
18 | K | 212572111 | Lôžko pre priepust zo štrkopiesku triedeného | m3 | 2.7 |  | 0 |  |  | znížená |  | 0 | 1.9205 | 5.1854 | 0 | 0 | 4 | K | 2 |  |  |  | ROZPOCET | 0 | 0 | 0 | 0 | 0 | 2 | 0 | 4 | 793644760
| VV |  | 0,27*10,00 |  | 2.7 | [12 empty] | VV | 2 | 2 | True | 1 | ROZPOCET
19 | K | 275313711 | Betón základových pätiek, prostý tr. C 25/30 | m3 | 7.56 |  | 0 |  |  | znížená |  | 0 | 2.4157 | 18.2628 | 0 | 0 | 4 | K | 2 |  |  |  | ROZPOCET | 0 | 0 | 0 | 0 | 0 | 2 | 0 | 4 | 702536397
| VV |  | "podkladný beton pre opevnenie čela priepustu" | [14 empty] | VV | 2 | 1 | True | 0 | ROZPOCET
| VV |  | 1,80*2,10*2 |  | 7.56 | [12 empty] | VV | 2 | 2 | True | 1 | ROZPOCET
20 | K | 275351217 | Debnenie stien základových pätiek, zhotovenie-tradičné | m2 | 1.56 |  | 0 |  |  | znížená |  | 0 | 0.00407 | 0.0063492 | 0 | 0 | 4 | K | 2 |  |  |  | ROZPOCET | 0 | 0 | 0 | 0 | 0 | 2 | 0 | 4 | -1939848771
| VV |  | "debnenie pre opevnenie čela priepustu" | [14 empty] | VV | 2 | 1 | True | 0 | ROZPOCET
| VV |  | (1,80+2,10)*0,20*2,00 |  | 1.56 | [12 empty] | VV | 2 | 2 | True | 1 | ROZPOCET
21 | K | 275351218 | Debnenie stien základových pätiek, odstránenie-tradičné | m2 | 1.56 |  | 0 |  |  | znížená |  | 0 | 0 | 0 | 0 | 0 | 4 | K | 2 |  |  |  | ROZPOCET | 0 | 0 | 0 | 0 | 0 | 2 | 0 | 4 | 846568961
| D | 5 | Komunikácie |  |  |  | 0 |  |  |  |  | 0 |  | 19.4358 |  | 16 | 1 | D | 1 |  |  |  | ROZPOCET | [6 empty] | 0
22 | K | 512505121 | Odstránenie koľaj. lôžka z kameniva po rozobraní koľaje alebo koľajového rozvetvenia, -1,60t | m3 | 10 |  | 0 |  |  | znížená |  | 0 | 0 | 0 | 1.6 | 16 | 4 | K | 2 |  |  |  | ROZPOCET | 0 | 0 | 0 | 0 | 0 | 2 | 0 | 4 | -889357777
| VV |  | "nános sute + kolajové lôžko hr.0,20 m" | [14 empty] | VV | 2 | 1 | True | 0 | ROZPOCET
| VV |  | 0,50*4,00*5,00 |  | 10 | [12 empty] | VV | 2 | 2 | True | 1 | ROZPOCET
23 | K | 597161111 | Rigol dláždený do lôžka z betónu prostého tr. C 8/10 hr. 100 mm, z lomového kameňa | m2 | 23.56 |  | 0 |  |  | znížená |  | 0 | 0.82495 | 19.4358 | 0 | 0 | 4 | K | 2 |  |  |  | ROZPOCET | 0 | 0 | 0 | 0 | 0 | 2 | 0 | 4 | 1758825804
| VV |  | "opevnenie svahov rigola, kameň do betónu" 4,00*2,00*2,00 |  | 16 | [12 empty] | VV | 2 | 2 | True | 0 | ROZPOCET
| VV |  | "opevnenie čela priepustu , kameň do betonu " 1,80*2,10*2 |  | 7.56 | [12 empty] | VV | 2 | 2 | True | 0 | ROZPOCET
| VV |  | Súčet |  | 23.56 | [12 empty] | VV | 2 | 4 | True | 1 | ROZPOCET
| D | 9 | Ostatné konštrukcie a práce-búranie |  |  |  | 0 |  |  |  |  | 0 |  | 3.6933 |  | 27.15 | 1 | D | 1 |  |  |  | ROZPOCET | [6 empty] | 0
24 | K | 5531431000 | Rúra Hel-Cor DN600 | m | 12 |  | 0 |  |  | znížená |  | 0 | 0 | 0 | 0 | 0 | 4 | K | 2 |  |  |  | ROZPOCET | 0 | 0 | 0 | 0 | 0 | 2 | 0 | 4 | -139852410
25 | K | 918101113 | Lôžko pod dláždený rigol z betónu prostého tr. C 25/30 | m3 | 1.6 |  | 0 |  |  | znížená |  | 0 | 2.3083 | 3.6933 | 0 | 0 | 4 | K | 2 |  |  |  | ROZPOCET | 0 | 0 | 0 | 0 | 0 | 2 | 0 | 4 | 879767044
| VV |  | 4,00*2,00*2,00*0,10 |  | 1.6 | [12 empty] | VV | 2 | 2 | True | 1 | ROZPOCET
26 | K | 919551121 | Zhotovenie priepustu alebo zjazdu z rúr oceľových nad D 400 do 700 mm | m | 12 |  | 0 |  |  | znížená |  | 0 | 0 | 0 | 0 | 0 | 4 | K | 2 |  |  |  | ROZPOCET | 0 | 0 | 0 | 0 | 0 | 2 | 0 | 4 | 872240609
27 | K | 966008111 | Búranie čela priepustu | m3 | 3 |  | 0 |  |  | znížená |  | 0 | 0 | 0 | 2.2 | 6.6 | 4 | K | 2 |  |  |  | ROZPOCET | 0 | 0 | 0 | 0 | 0 | 2 | 0 | 4 | -1500662755
| VV |  | 1,50*2*0,50*2 |  | 3 | [12 empty] | VV | 2 | 2 | True | 1 | ROZPOCET
28 | K | 966008113 | Búranie rúrového priepustu, z rúr DN 500 do 800 mm, -2,05500t | m | 10 |  | 0 |  |  | znížená |  | 0 | 0 | 0 | 2.055 | 20.55 | 4 | K | 2 |  |  |  | ROZPOCET | 0 | 0 | 0 | 0 | 0 | 2 | 0 | 4 | -1260884101
29 | K | 979089012 | Poplatok za skladovanie - betón, tehly, dlaždice (17 01 ), ostatné | t | 7.6 |  | 0 |  |  | znížená |  | 0 | 0 | 0 | 0 | 0 | 4 | K | 2 |  |  |  | ROZPOCET | 0 | 0 | 0 | 0 | 0 | 2 | 0 | 4 | -1261772710
| VV |  | "beton a drevené podvali na skládku, prebytky železničného zvršku sa používajú v násypoch cyklotrasy" 7,60 |  | 7.6 | [12 empty] | VV | 2 | 2 | True | 1 | ROZPOCET
30 | K | 979091111 | Vodorovné premiestnenie vybúraných hmôt alebo konštrukcií na vzdialenosť do 7000 m | t | 43.15 |  | 0 |  |  | znížená |  | 0 | 0 | 0 | 0 | 0 | 4 | K | 2 |  |  |  | ROZPOCET | 0 | 0 | 0 | 0 | 0 | 2 | 0 | 4 | -2068949316
| VV |  | "odbúranie pôvodných ríms a časti drieku opory" 6,60 |  | 6.6 | [12 empty] | VV | 2 | 2 | True | 0 | ROZPOCET
| VV |  | "suť a zvršok" 16,00 |  | 16 | [12 empty] | VV | 2 | 2 | True | 0 | ROZPOCET
| VV |  | "rúra priepustu" 20,55 |  | 20.55 | [12 empty] | VV | 2 | 2 | True | 0 | ROZPOCET
| VV |  | Súčet |  | 43.15 | [12 empty] | VV | 2 | 4 | True | 1 | ROZPOCET
31 | K | 979094211 | Nakladanie alebo prekladanie sutiny | t | 43.15 |  | 0 |  |  | znížená |  | 0 | 0 | 0 | 0 | 0 | 4 | K | 2 |  |  |  | ROZPOCET | 0 | 0 | 0 | 0 | 0 | 2 | 0 | 4 | 724707876
| D | 99 | Presun hmôt HSV |  |  |  | 0 |  |  |  |  | 0 |  | 0 |  | 0 | 1 | D | 1 |  |  |  | ROZPOCET | [6 empty] | 0
32 | K | 998212111 | Presun hmôt pre priekopy | t | 48.703 |  | 0 |  |  | znížená |  | 0 | 0 | 0 | 0 | 0 | 4 | K | 2 |  |  |  | ROZPOCET | 0 | 0 | 0 | 0 | 0 | 2 | 0 | 4 | -58606227
| D | PSV | Práce a dodávky PSV |  |  |  | 0 |  |  |  |  | 0 |  | 0.06808 |  | 0 | 2 | D | 0 |  |  |  | ROZPOCET | [6 empty] | 0
| D | 783 | Nátery |  |  |  | 0 |  |  |  |  | 0 |  | 0.06808 |  | 0 | 2 | D | 1 |  |  |  | ROZPOCET | [6 empty] | 0
33 | K | 783143004 | Nátery oceľ.konštr. vinylové polymerátové jednonásobné | m2 | 46 |  | 0 |  |  | znížená |  | 0 | 0.00055 | 0.0253 | 0 | 0 | 16 | K | 2 |  |  |  | ROZPOCET | 0 | 0 | 0 | 0 | 0 | 2 | 0 | 16 | -308658317
| VV |  | 23,00*2 |  | 46 | [12 empty] | VV | 2 | 2 | True | 1 | ROZPOCET
34 | K | 783152312.1.1 | Nátery oceľ.konštr- žiarovým zinkovaním dvojnásobné | m2 | 46 |  | 0 |  |  | znížená |  | 0 | 0.00093 | 0.04278 | 0 | 0 | 16 | K | 2 |  |  |  | ROZPOCET | 0 | 0 | 0 | 0 | 0 | 2 | 0 | 16 | -965215193
| D | VRN | Vedľajšie rozpočtové náklady |  |  |  | 0 |  |  |  |  | 0 |  | 0 |  | 0 | 5 | D | 0 |  |  |  | ROZPOCET | [6 empty] | 0
35 | K | 000200061 | Prieskumné práce - stavebný prieskum stavebno - statického stavu | eur | 1 |  | 0 |  |  | znížená |  | 0 | 0 | 0 | 0 | 0 | 1024 | K | 1 |  |  |  | ROZPOCET | 0 | 0 | 0 | 0 | 0 | 2 | 0 | 1024 | 737697935
36 | K | 000400021 | Projektové práce - stavebná časť (stavebné objekty vrátane ich technického vybavenia). náklady na vypracovanie DRS | eur | 1 |  | 0 |  |  | znížená |  | 0 | 0 | 0 | 0 | 0 | 1024 | K | 1 |  |  |  | ROZPOCET | 0 | 0 | 0 | 0 | 0 | 2 | 0 | 1024 | -1401909546

## 1136-2-7-1 - SO 02.7 Ožďa...
{ef842d66-a84a-4612-bf9d-f3471f69ea4d}
0
| KRYCÍ LIST ROZPOČTU | [7 empty] | v --- nižšie sa nachádzajú doplnkové a pomocné údaje k zostavám --- v | [8 empty] | False
Stavba:
Cyklotrasa Rimavská Sobota - Poltár
Objekt:
1136-2 - SO 02 Mosty a priepusty
Časť:
1136-2-7 - SO 02.7 - Ožďanský most
Úroveň 3:
1136-2-7-1 - SO 02.7 Ožďanský most - stavebná časť
| JKSO: |  |  |  |  | KS:
| Miesto: |  | Rimavská Sobota, Poltár |  |  | Dátum: | 0
| Objednávateľ: |  |  |  |  | IČO: | 37828100
|  | Banskobystrický samosprávny kraj, B. Bystrica |  |  |  | IČ DPH:
| Zhotoviteľ: |  |  |  |  | IČO: | Vyplň údaj
|  | Vyplň údaj |  |  |  | IČ DPH: | Vyplň údaj
| Projektant: |  |  |  |  | IČO: | 47553111
|  | Cykloprojekt s.r.o., Bratislava, Laurinská 18 |  |  |  | IČ DPH: | SK202369321
| Spracovateľ: |  |  |  |  | IČO:
IČ DPH:
Poznámka:
| Cena bez DPH | [5 empty] | 0
|  |  | Základ dane |  |  | Sadzba dane | Výška dane
| DPH | základná | 0 |  |  | 20% | 0
|  | znížená | 0 |  |  | 20% | 0
|  | zákl. prenesená | 0 |  |  | 20% | 0
|  | zníž. prenesená | 0 |  |  | 20% | 0
|  | nulová | 0 |  |  | 0% | 0
| Cena s DPH |  |  | v | EUR |  | 0
| Projektant |  |  | Spracovateľ
| Dátum a podpis: |  | Pečiatka | Dátum a podpis: |  |  | Pečiatka
| Objednávateľ |  |  | Zhotoviteľ
| Dátum a podpis: |  | Pečiatka | Dátum a podpis: |  |  | Pečiatka
REKAPITULÁCIA ROZPOČTU
Stavba:
Cyklotrasa Rimavská Sobota - Poltár
Objekt:
1136-2 - SO 02 Mosty a priepusty
Časť:
1136-2-7 - SO 02.7 - Ožďanský most
Úroveň 3:
1136-2-7-1 - SO 02.7 Ožďanský most - stavebná časť
Miesto: |  |  | Rimavská Sobota, Poltár |  |  | Dátum: | 0
Objednávateľ: |  |  | Banskobystrický samosprávny kraj, B. Bystrica |  |  | Projektant: | Cykloprojekt s.r.o., Bratislava, Laurinská 18
Zhotoviteľ: |  |  | Vyplň údaj |  |  | Spracovateľ:
Kód dielu - Popis | [6 empty] | Cena celkom [EUR]
Náklady z rozpočtu | [6 empty] | 0 | [11 empty] | -1
| HSV - Práce a dodávky HSV | [5 empty] | 0
| 1 - Zemné práce | [5 empty] | 0
| 2 - Zakladanie | [5 empty] | 0
| 3 - Zvislé a kompletné konštrukcie | [5 empty] | 0
| 4 - Vodorovné konštrukcie | [5 empty] | 0
| 5 - Komunikácie | [5 empty] | 0
| 6 - Úpravy povrchov, podlahy, osadenie | [5 empty] | 0
| 9 - Ostatné konštrukcie a práce-búranie | [5 empty] | 0
| 99 - Presun hmôt HSV | [5 empty] | 0
| PSV - Práce a dodávky PSV | [5 empty] | 0
| 711 - Izolácie proti vode a vlhkosti | [5 empty] | 0
| 764 - Konštrukcie klampiarske | [5 empty] | 0
| 767 - Konštrukcie doplnkové kovové | [5 empty] | 0
| 783 - Nátery | [5 empty] | 0
| M - Práce a dodávky M | [5 empty] | 0
| 43-M - Montáž oceľových konštrukcií | [5 empty] | 0
ROZPOČET
Stavba:
Cyklotrasa Rimavská Sobota - Poltár
Objekt:
1136-2 - SO 02 Mosty a priepusty
Časť:
1136-2-7 - SO 02.7 - Ožďanský most
Úroveň 3:
1136-2-7-1 - SO 02.7 Ožďanský most - stavebná časť
Miesto: |  |  | Rimavská Sobota, Poltár |  |  | Dátum: | 0
Objednávateľ: |  |  | Banskobystrický samosprávny kraj, B. Bystrica |  |  | Projektant: | Cykloprojekt s.r.o., Bratislava, Laurinská 18
Zhotoviteľ: |  |  | Vyplň údaj |  |  | Spracovateľ:
PČ | Typ | Kód | Popis | MJ | Množstvo | J.cena [EUR] | Cena celkom [EUR] | Cenová sústava |  | DPH | J. Nh [h] | Nh celkom [h] | J. hmotnosť [t] | Hmotnosť celkom [t] | J. suť [t] | Suť Celkom [t]
Náklady z rozpočtu | [6 empty] | 0 |  |  |  |  | 0 |  | 198.7559 |  | 99.9611 |  | D | -1 | [10 empty] | 0
| D | HSV | Práce a dodávky HSV |  |  |  | 0 |  |  |  |  | 0 |  | 197.3045 |  | 99.9611 | 1 | D | 0 |  |  |  | ROZPOCET | [6 empty] | 0
| D | 1 | Zemné práce |  |  |  | 0 |  |  |  |  | 0 |  | 0 |  | 0 | 1 | D | 1 |  |  |  | ROZPOCET | [6 empty] | 0
1 | K | 111201101 | Odstránenie krovín a stromov s koreňom s priemerom kmeňa do 100 mm, do 1000 m2 | m2 | 336.28 |  | 0 |  |  | znížená |  | 0 | 0 | 0 | 0 | 0 | 4 | K | 2 |  |  |  | ROZPOCET | 0 | 0 | 0 | 0 | 0 | 2 | 0 | 4 | 695464594
| VV |  | "odstránenie krovín na násype za oporou 1 po koniec obslužného schodiska " | [14 empty] | VV | 2 | 1 | True | 0 | ROZPOCET
| VV |  | 24,70*12,40 |  | 306.28 | [12 empty] | VV | 2 | 2 | True | 0 | ROZPOCET
| VV |  | "odstránenie krovín na násype za oporou 2 vrchol násypu , 6m od konca záverného múrika " | [14 empty] | VV | 2 | 1 | True | 0 | ROZPOCET
| VV |  | 30,00 |  | 30 | [12 empty] | VV | 2 | 2 | True | 0 | ROZPOCET
| VV |  | Súčet |  | 336.28 | [12 empty] | VV | 2 | 4 | True | 1 | ROZPOCET
2 | K | 121101111 | Odstránenie ornice s vodor. premiestn. na hromady, so zložením na vzdialenosť do 100 m a do 100m3 | m3 | 35.42 |  | 0 |  |  | znížená |  | 0 | 0 | 0 | 0 | 0 | 4 | K | 2 |  |  |  | ROZPOCET | 0 | 0 | 0 | 0 | 0 | 2 | 0 | 4 | -298169801
| VV |  | "odstránenie ornice hr.20 cm, opora 1 v mieste odvodových žľabov " 8,50*0,60*2*0,20 |  | 2.04 | [12 empty] | VV | 2 | 2 | True | 0 | ROZPOCET
| VV |  | "odstránenie ornice hr.20 cm v mieste obslužného chodníka " 11,20*2*0,20 |  | 4.48 | [12 empty] | VV | 2 | 2 | True | 0 | ROZPOCET
| VV |  | "odstránenie ornice hr.20 cm pod plošinou " 8,50*8,50*2*0,20 |  | 28.9 | [12 empty] | VV | 2 | 2 | True | 0 | ROZPOCET
| VV |  | Súčet |  | 35.42 | [12 empty] | VV | 2 | 4 | True | 1 | ROZPOCET
3 | K | 132301101 | Výkop ryhy do šírky 600 mm v horn.4 do 100 m3 | m3 | 12.993 |  | 0 |  |  | znížená |  | 0 | 0 | 0 | 0 | 0 | 4 | K | 2 |  |  |  | ROZPOCET | 0 | 0 | 0 | 0 | 0 | 2 | 0 | 4 | 639210108
| VV |  | "výkop rýh pre odvodňovacie žľaby pri opore 1" 2,84*0,50*2 |  | 2.84 | [12 empty] | VV | 2 | 2 | True | 0 | ROZPOCET
| VV |  | "výkop rýh pre základové pásy výhliadkovej plošiny, pozdľžne" 0,75*0,50*8,50*2 |  | 6.375 | [12 empty] | VV | 2 | 2 | True | 0 | ROZPOCET
| VV |  | "výkop rýh pre základové pásy výhliadkovej plošiny, priečne" 0,50*0,30*2,95*3 |  | 1.328 | [12 empty] | VV | 2 | 2 | True | 0 | ROZPOCET
| VV |  | "rýha pre základ obslužného mostíka" 4,90*0,50 |  | 2.45 | [12 empty] | VV | 2 | 2 | True | 0 | ROZPOCET
| VV |  | Súčet |  | 12.993 | [12 empty] | VV | 2 | 4 | True | 1 | ROZPOCET
4 | K | 132301109 | Príplatok za lepivosť pri hĺbení rýh šírky do 600 mm zapažených i nezapažených s urovnaním dna v hornine 4 | m3 | 12.993 |  | 0 |  |  | znížená |  | 0 | 0 | 0 | 0 | 0 | 4 | K | 2 |  |  |  | ROZPOCET | 0 | 0 | 0 | 0 | 0 | 2 | 0 | 4 | 65598882
5 | K | 162201102 | Vodorovné premiestnenie výkopku z horniny 1-4 nad 20-50m | m3 | 243.32 |  | 0 |  |  | znížená |  | 0 | 0 | 0 | 0 | 0 | 4 | K | 2 |  |  |  | ROZPOCET | 0 | 0 | 0 | 0 | 0 | 2 | 0 | 4 | 580219990
| VV |  | "výkopy , ktoré sa použijú na spätný zásyp tam" 121,66 |  | 121.66 | [12 empty] | VV | 2 | 2 | True | 0 | ROZPOCET
| VV |  | "výkopy , ktoré sa použijú na spätný zásyp späť" 121,66 |  | 121.66 | [12 empty] | VV | 2 | 2 | True | 0 | ROZPOCET
| VV |  | Súčet |  | 243.32 | [12 empty] | VV | 2 | 4 | True | 1 | ROZPOCET
6 | K | 162501112 | Vodorovné premiestnenie výkopku po nespevnenej ceste z horniny tr.1-4, do 100 m3 na vzdialenosť do 3000 m | m3 | 0 |  | 0 |  |  | znížená |  | 0 | 0 | 0 | 0 | 0 | 4 | K | 2 |  |  |  | ROZPOCET | 0 | 0 | 0 | 0 | 0 | 2 | 0 | 4 | -731895438
| VV |  | "výkopové práce " 12,99 |  | 12.99 | [12 empty] | VV | 2 | 2 | True | 0 | ROZPOCET
| VV |  | "odhumusovanie " 35,42 |  | 35.42 | [12 empty] | VV | 2 | 2 | True | 0 | ROZPOCET
| VV |  | "odstránenie železničného zvršku" 46,55 |  | 46.55 | [12 empty] | VV | 2 | 2 | True | 0 | ROZPOCET
| VV |  | "dosypanie násypových svahov a podkladných vrstiev"- 66,06 |  | -66.06 | [12 empty] | VV | 2 | 2 | True | 0 | ROZPOCET
| VV |  | "zahumusovanie násypových svahov" -28,90 |  | -28.9 | [12 empty] | VV | 2 | 2 | True | 0 | ROZPOCET
| VV |  | "chýbajúce množstvo štrku je spracovaná v položkách - podkladné vrstvy štrkové pod základy" | [14 empty] | VV | 2 | 1 | True | 0 | ROZPOCET
| VV |  | Súčet |  | 7.1054e-15 | [12 empty] | VV | 2 | 4 | True | 1 | ROZPOCET
7 | K | 167101102 | Nakladanie neuľahnutého výkopku z hornín tr.1-4 nad 100 do 1000 m3 | m3 | 121.66 |  | 0 |  |  | znížená |  | 0 | 0 | 0 | 0 | 0 | 4 | K | 2 |  |  |  | ROZPOCET | 0 | 0 | 0 | 0 | 0 | 2 | 0 | 4 | 1685680359
| VV |  | "manipulácia so zeminou v rámci staveniska - výkop + ornica" 121,66 |  | 121.66 | [12 empty] | VV | 2 | 2 | True | 1 | ROZPOCET
8 | K | 167101103 | Prekladanie neuľahnutého výkopku z hornín 1 až 4 | m3 | 121.66 |  | 0 |  |  | znížená |  | 0 | 0 | 0 | 0 | 0 | 4 | K | 2 |  |  |  | ROZPOCET | 0 | 0 | 0 | 0 | 0 | 2 | 0 | 4 | 440667893
9 | K | 171201201 | Uloženie sypaniny na skládky do 100 m3 | m3 | 94.96 |  | 0 |  |  | znížená |  | 0 | 0 | 0 | 0 | 0 | 4 | K | 2 |  |  |  | ROZPOCET | 0 | 0 | 0 | 0 | 0 | 2 | 0 | 4 | 606767465
| VV |  | "zriadenie dočasnej skládky zeminy v okolí staveniska" 94,96 |  | 94.96 | [12 empty] | VV | 2 | 2 | True | 1 | ROZPOCET
10 | K | 174101001 | Zásyp so štrkom so zhutnením jám, šachiet, rýh, zárezov alebo okolo objektov do 100 m3 | m3 | 17.505 |  | 0 |  |  | znížená |  | 0 | 0 | 0 | 0 | 0 | 4 | K | 2 |  |  |  | ROZPOCET | 0 | 0 | 0 | 0 | 0 | 2 | 0 | 4 | 1890619152
| VV |  | "spätný zásyp za oporami hr.0,45 m " | [14 empty] | VV | 2 | 1 | True | 0 | ROZPOCET
| VV |  | 11,00*0,45+12,10*0,45 |  | 10.395 | [12 empty] | VV | 2 | 2 | True | 0 | ROZPOCET
| VV |  | "násyp pod výhliadkovou plošinou" | [14 empty] | VV | 2 | 1 | True | 0 | ROZPOCET
| VV |  | 0,90*7,90 |  | 7.11 | [12 empty] | VV | 2 | 2 | True | 0 | ROZPOCET
| VV |  | Súčet |  | 17.505 | [12 empty] | VV | 2 | 4 | True | 1 | ROZPOCET
11 | K | 174201101 | Zásyp sypaninou bez zhutnenia jám, šachiet, rýh, zárezov alebo okolo objektov do 100 m3 | m3 | 75.99 |  | 0 |  |  | znížená |  | 0 | 0 | 0 | 0 | 0 | 4 | K | 2 |  |  |  | ROZPOCET | 0 | 0 | 0 | 0 | 0 | 2 | 0 | 4 | 2072890989
| VV |  | "dosypanie železničného násypu do projektovaného sklonu - pod výhliakovou plošinou" (1,24+7,70)*8,50 |  | 75.99 | [12 empty] | VV | 2 | 2 | True | 1 | ROZPOCET
12 | K | 182301122 | Rozprestretie ornice na svahu so sklonom nad 1:5, plocha do 500 m2, hr.nad 100 do 150 mm | m2 | 144.5 |  | 0 |  |  | znížená |  | 0 | 0 | 0 | 0 | 0 | 4 | K | 2 |  |  |  | ROZPOCET | 0 | 0 | 0 | 0 | 0 | 2 | 0 | 4 | 105322936
| VV |  | "ornica na svahu, dosypanie násypových svahov za oporou 1" 8,50*2*8,50 |  | 144.5 | [12 empty] | VV | 2 | 2 | True | 1 | ROZPOCET
| D | 2 | Zakladanie |  |  |  | 0 |  |  |  |  | 0 |  | 114.9749 |  | 0 | 1 | D | 1 |  |  |  | ROZPOCET | [6 empty] | 0
13 | K | 271521111 | Vankúše zhutnené pod základy z kameniva hrubého drveného | m3 | 10.22 |  | 0 |  |  | znížená |  | 0 | 2.066 | 21.1145 | 0 | 0 | 4 | K | 2 |  |  |  | ROZPOCET | 0 | 0 | 0 | 0 | 0 | 2 | 0 | 4 | -468644200
| VV |  | "podkladná vrstva za oporami hr.20 cm" 2,50*3,50*0,20+12,10*3,50*0,20 |  | 10.22 | [12 empty] | VV | 2 | 2 | True | 1 | ROZPOCET
14 | K | 271571111 | Vankúše zhutnené pod základy zo štrkopiesku | m3 | 15.057 |  | 0 |  |  | znížená |  | 0 | 2.0664 | 31.1138 | 0 | 0 | 4 | K | 2 |  |  |  | ROZPOCET | 0 | 0 | 0 | 0 | 0 | 2 | 0 | 4 | 204444345
| VV |  | "pod odvodňovacie žľaby" 17,40*0,34*2 |  | 11.832 | [12 empty] | VV | 2 | 2 | True | 0 | ROZPOCET
| VV |  | "obslužno schodisko" 2,15*1,50 |  | 3.225 | [12 empty] | VV | 2 | 2 | True | 0 | ROZPOCET
| VV |  | Súčet |  | 15.057 | [12 empty] | VV | 2 | 4 | True | 1 | ROZPOCET
15 | K | 273321611 | Betón základových dosiek, železový (bez výstuže), tr. C 35/45 | m3 | 14.687 |  | 0 |  |  | znížená |  | 0 | 2.3853 | 35.0325 | 0 | 0 | 4 | K | 2 |  |  |  | ROZPOCET | 0 | 0 | 0 | 0 | 0 | 2 | 0 | 4 | 113950339
| VV |  | "doska výhliadkovej plošiny" 1,53*8,50+0,235*2,045*3,50 |  | 14.687 | [12 empty] | VV | 2 | 2 | True | 1 | ROZPOCET
16 | K | 273351215 | Debnenie stien základových dosiek, zhotovenie-dielce | m2 | 30.73 |  | 0 |  |  | znížená |  | 0 | 0.00067 | 0.020589 | 0 | 0 | 4 | K | 2 |  |  |  | ROZPOCET | 0 | 0 | 0 | 0 | 0 | 2 | 0 | 4 | 1613468485
| VV |  | "doska výhliadkovej plošiny" 0,30*33,40+20,71 |  | 30.73 | [12 empty] | VV | 2 | 2 | True | 1 | ROZPOCET
17 | K | 273351216 | Debnenie stien základových dosiek, odstránenie-dielce | m2 | 30.73 |  | 0 |  |  | znížená |  | 0 | 0 | 0 | 0 | 0 | 4 | K | 2 |  |  |  | ROZPOCET | 0 | 0 | 0 | 0 | 0 | 2 | 0 | 4 | -1452493933
18 | K | 273362510 | Dodatočné vystužovanie betónových konštrukcií betonárskou oceľou chemickou injektážnou kotvou VME, D 10 mm -0.00001t | cm | 591.36 |  | 0 |  |  | znížená |  | 0 | 2e-05 | 0.011827 | 0 | 0 | 4 | K | 2 |  |  |  | ROZPOCET | 0 | 0 | 0 | 0 | 0 | 2 | 0 | 4 | -2136950843
| VV |  | "pre dodatočne vlepovanú výstuž" 537,60*1,1 |  | 591.36 | [12 empty] | VV | 2 | 2 | True | 1 | ROZPOCET
19 | K | 274321611 | Betón základových pásov, železový (bez výstuže), tr. C 35/45 | m3 | 10.943 |  | 0 |  |  | znížená |  | 0 | 2.3619 | 25.8461 | 0 | 0 | 4 | K | 2 |  |  |  | ROZPOCET | 0 | 0 | 0 | 0 | 0 | 2 | 0 | 4 | -288622622
| VV |  | "výkop rýh pre základové pásy výhliadkovej plošiny, pozdľžne" 1,10*0,50*8,50*2 |  | 9.35 | [12 empty] | VV | 2 | 2 | True | 0 | ROZPOCET
| VV |  | "výkop rýh pre základové pásy výhliadkovej plošiny, priečne" 0,30*0,60*2,95*3 |  | 1.593 | [12 empty] | VV | 2 | 2 | True | 0 | ROZPOCET
| VV |  | Súčet |  | 10.943 | [12 empty] | VV | 2 | 4 | True | 1 | ROZPOCET
20 | K | 274351215 | Debnenie stien základových pásov, zhotovenie-dielce | m2 | 55.62 |  | 0 |  |  | znížená |  | 0 | 0.00067 | 0.037265 | 0 | 0 | 4 | K | 2 |  |  |  | ROZPOCET | 0 | 0 | 0 | 0 | 0 | 2 | 0 | 4 | 1572160908
| VV |  | "výkop rýh pre základové pásy výhliadkovej plošiny, pozdľžne" (1,25*8,50*2+0,50*1,25*2)*2 |  | 45 | [12 empty] | VV | 2 | 2 | True | 0 | ROZPOCET
| VV |  | "výkop rýh pre základové pásy výhliadkovej plošiny, priečne" (0,60*2,95*2)*3 |  | 10.62 | [12 empty] | VV | 2 | 2 | True | 0 | ROZPOCET
| VV |  | Súčet |  | 55.62 | [12 empty] | VV | 2 | 4 | True | 1 | ROZPOCET
21 | K | 274351216 | Debnenie stien základových pásov, odstránenie-dielce | m2 | 55.62 |  | 0 |  |  | znížená |  | 0 | 0 | 0 | 0 | 0 | 4 | K | 2 |  |  |  | ROZPOCET | 0 | 0 | 0 | 0 | 0 | 2 | 0 | 4 | 1789604257
22 | K | 274361821 | Výstuž základových pásov a dosky z ocele 10505 | t | 1.765 |  | 0 |  |  | znížená |  | 0 | 1.019 | 1.7984 | 0 | 0 | 4 | K | 2 |  |  |  | ROZPOCET | 0 | 0 | 0 | 0 | 0 | 2 | 0 | 4 | -107491830
| D | 3 | Zvislé a kompletné konštrukcie |  |  |  | 0 |  |  |  |  | 0 |  | 30.9413 |  | 0 | 1 | D | 1 |  |  |  | ROZPOCET | [6 empty] | 0
23 | K | 311101211 | Vytvorenie prestupov v múroch z betónu a železobetónu vložkami PVC rúr DN150 -dl.0,40 m | ks | 2 |  | 0 |  |  | znížená |  | 0 | 0 | 0 | 0 | 0 | 4 | K | 2 |  |  |  | ROZPOCET | 0 | 0 | 0 | 0 | 0 | 2 | 0 | 4 | -1283902100
24 | K | 334323129 | Mostné opory a úložné prahy z betónu železového tr. C 35/45 | m3 | 8.718 |  | 0 |  |  | znížená |  | 0 | 2.3621 | 20.5928 | 0 | 0 | 4 | K | 2 |  |  |  | ROZPOCET | 0 | 0 | 0 | 0 | 0 | 2 | 0 | 4 | -46818421
| VV |  | "dobetonávka ZM a vrcholu krídel , opora 1" 1,33*1,05*2+3,50*0,40*0,84+0,65*0,30*2 |  | 4.359 | [12 empty] | VV | 2 | 2 | True | 0 | ROZPOCET
| VV |  | "dobetonávka ZM a vrcholu krídel , opora 2" 1,33*1,05*2+3,50*0,40*0,84+0,65*0,30*2 |  | 4.359 | [12 empty] | VV | 2 | 2 | True | 0 | ROZPOCET
| VV |  | Súčet |  | 8.718 | [12 empty] | VV | 2 | 4 | True | 1 | ROZPOCET
25 | K | 334351113 | Debnenie mostných konštrukcií-krídiel,opôr stien výšky do 20 m, zhotovenie | m2 | 38.452 |  | 0 |  |  | znížená |  | 0 | 0.00457 | 0.17573 | 0 | 0 | 4 | K | 2 |  |  |  | ROZPOCET | 0 | 0 | 0 | 0 | 0 | 2 | 0 | 4 | -1275403701
| VV |  | "dobetonávka ZM a vrcholu krídel , opora 1" 7,46*1,05*2+(0,65*2+0,30*1,60)*2 |  | 19.226 | [12 empty] | VV | 2 | 2 | True | 0 | ROZPOCET
| VV |  | "dobetonávka ZM a vrcholu krídel , opora 2" 7,46*1,05*2+(0,65*2+0,30*1,60)*2 |  | 19.226 | [12 empty] | VV | 2 | 2 | True | 0 | ROZPOCET
| VV |  | Súčet |  | 38.452 | [12 empty] | VV | 2 | 4 | True | 1 | ROZPOCET
26 | K | 334351213 | Debnenie mostných konštrukcií-krídiel,opôr stien výšky do 20 m, odstránenie | m2 | 38.452 |  | 0 |  |  | znížená |  | 0 | 4e-05 | 0.0015381 | 0 | 0 | 4 | K | 2 |  |  |  | ROZPOCET | 0 | 0 | 0 | 0 | 0 | 2 | 0 | 4 | 927795670
27 | K | 334362116 | Výstuž opôr z betonárskej ocele 10 505 mostných konštrukcií | t | 0.912 |  | 0 |  |  | znížená |  | 0 | 1.0382 | 0.9468 | 0 | 0 | 4 | K | 2 |  |  |  | ROZPOCET | 0 | 0 | 0 | 0 | 0 | 2 | 0 | 4 | -951420200
| VV |  | "výstuž nadbetonávky opory 1 a 2" 0,456*2 |  | 0.912 | [12 empty] | VV | 2 | 2 | True | 1 | ROZPOCET
28 | K | 334323129.1 | Mostné opory a úložné prahy z betónu železového tr. C 35/45 | m3 | 3.832 |  | 0 |  |  | znížená |  | 0 | 2.3621 | 9.0516 | 0 | 0 | 4 | K | 2 |  |  |  | ROZPOCET | 0 | 0 | 0 | 0 | 0 | 2 | 0 | 4 | -1469136318
| VV |  | "betonáž úložných blokov opory 1" 0,75*1,75*0,73*2 |  | 1.916 | [12 empty] | VV | 2 | 2 | True | 0 | ROZPOCET
| VV |  | "betonáž úložných blokov opory 2" 0,75*1,75*0,73*2 |  | 1.916 | [12 empty] | VV | 2 | 2 | True | 0 | ROZPOCET
| VV |  | Súčet |  | 3.832 | [12 empty] | VV | 2 | 4 | True | 1 | ROZPOCET
29 | K | 334351115 | Debnenie mostných konštrukcií-úložných prahov, zhotovenie | m2 | 14.6 |  | 0 |  |  | znížená |  | 0 | 0.00346 | 0.050516 | 0 | 0 | 4 | K | 2 |  |  |  | ROZPOCET | 0 | 0 | 0 | 0 | 0 | 2 | 0 | 4 | 880093116
| VV |  | "debnenie úložných blokov opory 1" (0,75*0,73*2+1,75*2*0,73)*2 |  | 7.3 | [12 empty] | VV | 2 | 2 | True | 0 | ROZPOCET
| VV |  | "debnenie úložných blokov opory 2" (0,75*0,73*2+1,75*2*0,73)*2 |  | 7.3 | [12 empty] | VV | 2 | 2 | True | 0 | ROZPOCET
| VV |  | Súčet |  | 14.6 | [12 empty] | VV | 2 | 4 | True | 1 | ROZPOCET
30 | K | 334351215 | Debnenie mostných konštrukcií-úložných prahov , odstránenie | m2 | 14.6 |  | 0 |  |  | znížená |  | 0 | 5e-05 | 0.00073 | 0 | 0 | 4 | K | 2 |  |  |  | ROZPOCET | 0 | 0 | 0 | 0 | 0 | 2 | 0 | 4 | -1311330122
31 | K | 334362166 | Výstuž úložných prahov ložísk z betonárskej ocele 10 505 mostných konštrukcií | t | 0.116 |  | 0 |  |  | znížená |  | 0 | 1.0483 | 0.12161 | 0 | 0 | 4 | K | 2 |  |  |  | ROZPOCET | 0 | 0 | 0 | 0 | 0 | 2 | 0 | 4 | 388222697
| VV |  | "výstuž nových náliatkov" 0,01 |  | 0.01 | [12 empty] | VV | 2 | 2 | True | 0 | ROZPOCET
| VV |  | "výstuž úložných blokov opory 1" 0,053 |  | 0.053 | [12 empty] | VV | 2 | 2 | True | 0 | ROZPOCET
| VV |  | "výstuž úložných blokov opory 2" 0,053 |  | 0.053 | [12 empty] | VV | 2 | 2 | True | 0 | ROZPOCET
| VV |  | Súčet |  | 0.116 | [12 empty] | VV | 2 | 4 | True | 1 | ROZPOCET
| D | 4 | Vodorovné konštrukcie |  |  |  | 0 |  |  |  |  | 0 |  | 24.0225 |  | 0 | 1 | D | 1 |  |  |  | ROZPOCET | [6 empty] | 0
32 | K | 430321716 | Schodiskové konštrukcie, betón železový tr. C 35/45 | m3 | 8.91 |  | 0 |  |  | znížená |  | 0 | 2.362 | 21.0451 | 0 | 0 | 4 | K | 2 |  |  |  | ROZPOCET | 0 | 0 | 0 | 0 | 0 | 2 | 0 | 4 | 1046086008
| VV |  | "obslužné schodisko" 5,94*1,50 |  | 8.91 | [12 empty] | VV | 2 | 2 | True | 1 | ROZPOCET
33 | K | 430361821 | Výstuž schodiskových konštrukcií z betonárskej ocele 10505 | t | 0.236 |  | 0 |  |  | znížená |  | 0 | 1.0166 | 0.23991 | 0 | 0 | 4 | K | 2 |  |  |  | ROZPOCET | 0 | 0 | 0 | 0 | 0 | 2 | 0 | 4 | -760972495
34 | K | 431351121 | Debnenie do 4 m výšky - podest a podstupňových dosiek pôdorysne priamočiarych zhotovenie | m2 | 16.615 |  | 0 |  |  | znížená |  | 0 | 0.00846 | 0.14056 | 0 | 0 | 4 | K | 2 |  |  |  | ROZPOCET | 0 | 0 | 0 | 0 | 0 | 2 | 0 | 4 | -1795607251
| VV |  | 5,85*1,50+3,92*2 |  | 16.615 | [12 empty] | VV | 2 | 2 | True | 1 | ROZPOCET
35 | K | 431351122 | Debnenie do 4 m výšky - podest a podstupňových dosiek pôdorysne priamočiarych odstránenie | m2 | 16.615 |  | 0 |  |  | znížená |  | 0 | 0 | 0 | 0 | 0 | 4 | K | 2 |  |  |  | ROZPOCET | 0 | 0 | 0 | 0 | 0 | 2 | 0 | 4 | -84978431
36 | K | 451315116 | Podkladová alebo výplňová vrstva z betónu tr. C 35/45 hr. do 100 mm | m2 | 2.69 |  | 0 |  |  | znížená |  | 0 | 0.22638 | 0.60896 | 0 | 0 | 4 | K | 2 |  |  |  | ROZPOCET | 0 | 0 | 0 | 0 | 0 | 2 | 0 | 4 | 529762797
| VV |  | "betónové lôžko pod odvodňovacie žľaby" 1,60*0,50*2 |  | 1.6 | [12 empty] | VV | 2 | 2 | True | 0 | ROZPOCET
| VV |  | "betónové lôžko pod opevnenie sklzu z lomového kameňa" 2,27*0,12*2*2 |  | 1.09 | [12 empty] | VV | 2 | 2 | True | 0 | ROZPOCET
| VV |  | Súčet |  | 2.69 | [12 empty] | VV | 2 | 4 | True | 1 | ROZPOCET
37 | K | 451351111 | Debnenie podkladovej vrtsvy dosiek hĺbky do 300 mm - zhotovenie | m2 | 12.88 |  | 0 |  |  | znížená |  | 0 | 0.01583 | 0.20389 | 0 | 0 | 4 | K | 2 |  |  |  | ROZPOCET | 0 | 0 | 0 | 0 | 0 | 2 | 0 | 4 | 851900434
| VV |  | "betónové lôžko pod odvodňovacie žľaby" 1,60*2*2 |  | 6.4 | [12 empty] | VV | 2 | 2 | True | 0 | ROZPOCET
| VV |  | "betónové lôžko pod opevnenie sklzu z lomového kameňa" 1,62*2*2 |  | 6.48 | [12 empty] | VV | 2 | 2 | True | 0 | ROZPOCET
| VV |  | Súčet |  | 12.88 | [12 empty] | VV | 2 | 4 | True | 1 | ROZPOCET
38 | K | 451351211 | Debnenie podkladovej vrstvy dosiek hĺbky do 300 mm - odstránenie | m2 | 12.88 |  | 0 |  |  | znížená |  | 0 | 0 | 0 | 0 | 0 | 4 | K | 2 |  |  |  | ROZPOCET | 0 | 0 | 0 | 0 | 0 | 2 | 0 | 4 | -1897070873
39 | K | 452471101 | Podkladová vrstva z modifikovanej malty cementovej - prvá vrstva hr. do 10 mm | m2 | 1.04 |  | 0 |  |  | znížená |  | 0 | 0.02266 | 0.023566 | 0 | 0 | 4 | K | 2 |  |  |  | ROZPOCET | 0 | 0 | 0 | 0 | 0 | 2 | 0 | 4 | 2033579511
| VV |  | "podliatie úloťných platní a ložiska na oporách hr.30 mm" 0,51*0,51*2*2 |  | 1.04 | [12 empty] | VV | 2 | 2 | True | 1 | ROZPOCET
40 | K | 452471102 | Podkladová vrstva z modifikovanej malty cementovej - každá ďalšia vrstva hr. 10 mm | m2 | 76.904 |  | 0 |  |  | znížená |  | 0 | 0.02266 | 1.7426 | 0 | 0 | 4 | K | 2 |  |  |  | ROZPOCET | 0 | 0 | 0 | 0 | 0 | 2 | 0 | 4 | 1178633226
| VV |  | 38,452*2 'Prepočítané koeficientom množstva |  | 76.904 | [12 empty] | VV | 2 | 2 | False | 1 | ROZPOCET
41 | K | 4524711011 | Podliatie kotevných platní zábradlia plastmaltou hr.5 mm | m2 | 0.791 |  | 0 |  |  | znížená |  | 0 | 0.02266 | 0.017924 | 0 | 0 | 4 | K | 2 |  |  |  | ROZPOCET | 0 | 0 | 0 | 0 | 0 | 2 | 0 | 4 | 60171233
| VV |  | "podliatie kotevných platní zábradlia" | [14 empty] | VV | 2 | 1 | True | 0 | ROZPOCET
| VV |  | (0,115*0,115*3)*2*2 |  | 0.159 | [12 empty] | VV | 2 | 2 | True | 0 | ROZPOCET
| VV |  | "bočné vyspravenie nerovností pod kotvením zábradlia na výhlidkovej plošine" | [14 empty] | VV | 2 | 1 | True | 0 | ROZPOCET
| VV |  | 0,22*0,20*6+0,20*0,46*4 |  | 0.632 | [12 empty] | VV | 2 | 2 | True | 0 | ROZPOCET
| VV |  | Súčet |  | 0.791 | [12 empty] | VV | 2 | 4 | True | 1 | ROZPOCET
| D | 5 | Komunikácie |  |  |  | 0 |  |  |  |  | 0 |  | 16.1635 |  | 84.1624 | 1 | D | 1 |  |  |  | ROZPOCET | [6 empty] | 0
42 | K | 512505121 | Odstránenie koľaj. lôžka z kameniva po rozobraní koľaje alebo koľajového rozvetvenia, -1,60t | m3 | 46.55 |  | 0 |  |  | znížená |  | 0 | 0 | 0 | 1.808 | 84.1624 | 4 | K | 2 |  |  |  | ROZPOCET | 0 | 0 | 0 | 0 | 0 | 2 | 0 | 4 | 1768946578
| VV |  | "nános sute + kolajové lôžko, opora 2, po začiatok výhliadkovej plošiny" 0,95*7,00 |  | 6.65 | [12 empty] | VV | 2 | 2 | True | 0 | ROZPOCET
| VV |  | "nános sute + kolajové lôžko, opora 1, po plošinu" 2,40*7,00 |  | 16.8 | [12 empty] | VV | 2 | 2 | True | 0 | ROZPOCET
| VV |  | "nános sute + kolajové lôžko, od opora po obslužné schodisko hr.0,50 m " 11,55*4*0,50 |  | 23.1 | [12 empty] | VV | 2 | 2 | True | 0 | ROZPOCET
| VV |  | Súčet |  | 46.55 | [12 empty] | VV | 2 | 4 | True | 1 | ROZPOCET
43 | K | 564851111 | Podklad zo štrkodrviny s rozprestretím a zhutnením, po zhutnení hr. 150 mm- V1 | m2 | 19.25 |  | 0 |  |  | znížená |  | 0 | 0.27994 | 5.3888 | 0 | 0 | 4 | K | 2 |  |  |  | ROZPOCET | 0 | 0 | 0 | 0 | 0 | 2 | 0 | 4 | -185096048
| VV |  | "podkladná vrtsva novej cesty" 2,00*3,50+3,50*3,50 |  | 19.25 | [12 empty] | VV | 2 | 2 | True | 1 | ROZPOCET
44 | K | 573231111 | Postrek asfaltový spojovací bez posypu kamenivom z cestnej emulzie v množstve od 0,50 do 0,80 kg/m2 - V1 | m2 | 19.25 |  | 0 |  |  | znížená |  | 0 | 0.0008 | 0.0154 | 0 | 0 | 4 | K | 2 |  |  |  | ROZPOCET | 0 | 0 | 0 | 0 | 0 | 2 | 0 | 4 | 1163316360
| VV |  | "V1 - asfaltová vozovka+ po koniec opory 2 + od výhliadkovej plošiny po obslužné schodisko" 2,00*3,50+3,50*3,50 |  | 19.25 | [12 empty] | VV | 2 | 2 | True | 1 | ROZPOCET
45 | K | 577134131 | Asfaltový betón vrstva obrusná AC 8 O v pruhu š. do 3 m z modifik. asfaltu tr. II, po zhutnení hr. 40 mm - V1 | m2 | 19.25 |  | 0 |  |  | znížená |  | 0 | 0.10373 | 1.9968 | 0 | 0 | 4 | K | 2 |  |  |  | ROZPOCET | 0 | 0 | 0 | 0 | 0 | 2 | 0 | 4 | 2218231
| VV |  | "V1 - obrusná vrstva asfaltovej vozovky+ po koniec opory 2 + od výhliadkovej plošiny po obslužné schodisko" 2,00*3,50+3,50*3,50 |  | 19.25 | [12 empty] | VV | 2 | 2 | True | 1 | ROZPOCET
46 | K | 577164371 | Asfaltový betón vrstva obrusná alebo ložná AC 16 v pruhu š. do 3 m z modifik. asfaltu tr. II, po zhutnení hr. 70 mm - V1 | m2 | 19.25 |  | 0 |  |  | znížená |  | 0 | 0.18152 | 3.4943 | 0 | 0 | 4 | K | 2 |  |  |  | ROZPOCET | 0 | 0 | 0 | 0 | 0 | 2 | 0 | 4 | 1535784174
| VV |  | "V1 - ložná vrstva asfaltovej vozovky+ po koniec opory 2 + od výhliadkovej plošiny po obslužné schodisko" 2,00*3,50+3,50*3,50 |  | 19.25 | [12 empty] | VV | 2 | 2 | True | 1 | ROZPOCET
47 | K | 594111111 | Dlažba z lomového kameňa do lôžka z kameniva ťaženého | m2 | 9.08 |  | 0 |  |  | znížená |  | 0 | 0.5802 | 5.2682 | 0 | 0 | 4 | K | 2 |  |  |  | ROZPOCET | 0 | 0 | 0 | 0 | 0 | 2 | 0 | 4 | -1688741190
| VV |  | "sklz vozovky do betónového žľabu z komového kameňa " 2,27*2*2 |  | 9.08 | [12 empty] | VV | 2 | 2 | True | 1 | ROZPOCET
| D | 6 | Úpravy povrchov, podlahy, osadenie |  |  |  | 0 |  |  |  |  | 0 |  | 2.2358 |  | 0 | 1 | D | 1 |  |  |  | ROZPOCET | [6 empty] | 0
48 | K | 627471152 | Reprofilácia stien mostných konštrukcií sanačnou maltou, 1 vrstva hr.20 mm | m2 | 51.96 |  | 0 |  |  | znížená |  | 0 | 0.04135 | 2.1485 | 0 | 0 | 4 | K | 2 |  |  |  | ROZPOCET | 0 | 0 | 0 | 0 | 0 | 2 | 0 | 4 | 1479531125
| VV |  | "reprofilácia opôr a trámov cestného mosta, 30% otriskaného povrchu" | [14 empty] | VV | 2 | 1 | True | 0 | ROZPOCET
| VV |  | "opora 1 a 2" 51,96 |  | 51.96 | [12 empty] | VV | 2 | 2 | True | 1 | ROZPOCET
49 | K | 632664131.1.1 | Náter betón. podlahy mostov epoxidový-vrstvy podlahy: základný náter Sikafloor 151 /penetr.1.vrstva /, posyp, zákl. náter Sikafloor 151 /uzatv. 2.vrstva/, povlak SikaCor Elastomastic TF , hr.6 mm,zámesový krem. posyp pieskom, posyp abrozívom v prebytku | m2 | 61.44 |  | 0 |  |  | znížená |  | 0 | 0.00142 | 0.087245 | 0 | 0 | 4 | K | 2 |  |  |  | ROZPOCET | 0 | 0 | 0 | 0 | 0 | 2 | 0 | 4 | -387055076
| VV |  | "vozovka na výhliadkovej plošine" 61,44 |  | 61.44 | [12 empty] | VV | 2 | 2 | True | 1 | ROZPOCET
| D | 9 | Ostatné konštrukcie a práce-búranie |  |  |  | 0 |  |  |  |  | 0 |  | 8.9665 |  | 15.7987 | 1 | D | 1 |  |  |  | ROZPOCET | [6 empty] | 0
50 | K | 914001111 | Osadenie a montáž cestnej zvislej dopravnej značky na stĺpik, stĺp, konzolu alebo objekt | ks | 2 |  | 0 |  |  | znížená |  | 0 | 0.22133 | 0.44266 | 0 | 0 | 4 | K | 2 |  |  |  | ROZPOCET | 0 | 0 | 0 | 0 | 0 | 2 | 0 | 4 | -182976875
51 | M | 404410051700 | Dopravná značka B25- (Povolený vjazd vozidiel do 12 t), fólia RA1, pozinkovaná | ks | 2 |  | 0 |  |  | znížená |  | 0 | 0.00093 | 0.00186 | 0 | 0 | 8 | M | 2 |  |  |  | ROZPOCET | 0 | 0 | 0 | 0 | 0 | 2 | 0 | 4 | -1866029918
52 | K | 914501121 | Montáž stĺpika zvislej dopravnej značky dĺžky do 3,5 m osadený do debnenia dobetonávky | ks | 2 |  | 0 |  |  | znížená |  | 0 | 0.11958 | 0.23916 | 0 | 0 | 4 | K | 2 |  |  |  | ROZPOCET | 0 | 0 | 0 | 0 | 0 | 2 | 0 | 4 | 2017132356
53 | M | 404490008400 | Stĺpik Zn, d 60 mm/1 bm, pre dopravné značky | ks | 2 |  | 0 |  |  | znížená |  | 0 | 0.0014 | 0.0028 | 0 | 0 | 8 | M | 2 |  |  |  | ROZPOCET | 0 | 0 | 0 | 0 | 0 | 2 | 0 | 4 | -1255286668
54 | M | 404440000200 | Úchyt na stĺpik, d 40x40 mm | ks | 2 |  | 0 |  |  | znížená |  | 0 | 0.00025 | 0.0005 | 0 | 0 | 8 | M | 2 |  |  |  | ROZPOCET | 0 | 0 | 0 | 0 | 0 | 2 | 0 | 4 | 1927854012
55 | M | 404490008600 | Krytka stĺpika, d 60 mm, plastová | ks | 2 |  | 0 |  |  | znížená |  | 0 | 2e-06 | 4e-06 | 0 | 0 | 8 | M | 2 |  |  |  | ROZPOCET | 0 | 0 | 0 | 0 | 0 | 2 | 0 | 4 | -1616811139
56 | K | 917862112 | Osadenie chodník. obrubníka betónového stojatého do lôžka z betónu prosteho tr. C 16/20 s bočnou oporou | m | 12.75 |  | 0 |  |  | znížená |  | 0 | 0.12662 | 1.6144 | 0 | 0 | 4 | K | 2 |  |  |  | ROZPOCET | 0 | 0 | 0 | 0 | 0 | 2 | 0 | 4 | -960428096
| VV |  | "pri sklze opory"(0,50+0,58+2)*2+(1,00+1,795+0,50)*2 |  | 12.75 | [12 empty] | VV | 2 | 2 | True | 1 | ROZPOCET
57 | M | 592170003300 | Obrubník palisádový, lxšxv 500x80x250 mm, sivá | ks | 25.628 |  | 0 |  |  | znížená |  | 0 | 0.021 | 0.53819 | 0 | 0 | 8 | M | 2 |  |  |  | ROZPOCET | 0 | 0 | 0 | 0 | 0 | 2 | 0 | 4 | 1265314563
| VV |  | 12,75*2,01 'Prepočítané koeficientom množstva |  | 25.628 | [12 empty] | VV | 2 | 2 | False | 1 | ROZPOCET
58 | K | 919722111 | Dilatačné škáry rezané v cementobet. kryte priečne rezanie škár šírky 2 až 5 mm | m | 7 |  | 0 |  |  | znížená |  | 0 | 1e-05 | 7e-05 | 0 | 0 | 4 | K | 2 |  |  |  | ROZPOCET | 0 | 0 | 0 | 0 | 0 | 2 | 0 | 4 | 1603941268
| VV |  | "vytvorenie zárezu vozovky na konci opory (det. A,C)"3,50*2 |  | 7 | [12 empty] | VV | 2 | 2 | True | 1 | ROZPOCET
59 | K | 931994102.1 | Úprava škár pri opravách , elastická zálievka bez predstesnenia v priečnom smere | m | 7 |  | 0 |  |  | znížená |  | 0 | 0.00024 | 0.00168 | 0 | 0 | 4 | K | 2 |  |  |  | ROZPOCET | 0 | 0 | 0 | 0 | 0 | 2 | 0 | 4 | -423418801
| VV |  | "vytvorenie zárezu vozovky na konci opory (det. A,C)"3,50*2 |  | 7 | [12 empty] | VV | 2 | 2 | True | 1 | ROZPOCET
60 | K | 935111111 | Osadenie žľabu z betónových tvárnic šírky do 500 mm | m | 22.6 |  | 0 |  |  | znížená |  | 0 | 0.11743 | 2.6539 | 0 | 0 | 4 | K | 2 |  |  |  | ROZPOCET | 0 | 0 | 0 | 0 | 0 | 2 | 0 | 4 | 936044018
| VV |  | 10,60+12,00 |  | 22.6 | [12 empty] | VV | 2 | 2 | True | 1 | ROZPOCET
61 | M | 592270017800.1 | Odvodňovacie žľabové tvárnice 400x300x120 mm | ks | 57.63 |  | 0 |  |  | znížená |  | 0 | 0.053 | 3.0544 | 0 | 0 | 8 | M | 2 |  |  |  | ROZPOCET | 0 | 0 | 0 | 0 | 0 | 2 | 0 | 4 | 59063044
| VV |  | 56,5*1,02 'Prepočítané koeficientom množstva |  | 57.63 | [12 empty] | VV | 2 | 2 | False | 1 | ROZPOCET
62 | K | 935111911 | Príplatok za každých ďalších aj začatých 10 mm hr. lôžka nad 100 mm, pri šírke do 500 mm | m2 | 11.3 |  | 0 |  |  | znížená |  | 0 | 0.02338 | 0.26419 | 0 | 0 | 4 | K | 2 |  |  |  | ROZPOCET | 0 | 0 | 0 | 0 | 0 | 2 | 0 | 4 | -2129122471
| VV |  | 22,60*0,50 |  | 11.3 | [12 empty] | VV | 2 | 2 | True | 1 | ROZPOCET
63 | K | 938902051 | Očistenie povrchu betónových konštrukcií otryskaním s tlakovou vodou, odstránenie odlúpanej a uvoľnenej vstvy betónu | m2 | 173.2 |  | 0 |  |  | znížená |  | 0 | 0 | 0 | 0 | 0 | 4 | K | 2 |  |  |  | ROZPOCET | 0 | 0 | 0 | 0 | 0 | 2 | 0 | 4 | 1664374725
| VV |  | "očistenie povrchu krídel a opory 1 " | [14 empty] | VV | 2 | 1 | True | 0 | ROZPOCET
| VV |  | 38,60+24,00*2 |  | 86.6 | [12 empty] | VV | 2 | 2 | True | 0 | ROZPOCET
| VV |  | "očistenie povrchu krídel a opory 2 " | [14 empty] | VV | 2 | 1 | True | 0 | ROZPOCET
| VV |  | 38,60+24,00*2 |  | 86.6 | [12 empty] | VV | 2 | 2 | True | 0 | ROZPOCET
| VV |  | Súčet |  | 173.2 | [12 empty] | VV | 2 | 4 | True | 1 | ROZPOCET
64 | K | 944943101 | Záchytné ohradenie na vonkajších stranách objektov so zábradlím s podlahou upevnenou na nosnej konštrukcii | m | 13.2 |  | 0 |  |  | znížená |  | 0 | 0.00495 | 0.06534 | 0 | 0 | 4 | K | 2 |  |  |  | ROZPOCET | 0 | 0 | 0 | 0 | 0 | 2 | 0 | 4 | 576874774
| VV |  | 3,30*2*2 |  | 13.2 | [12 empty] | VV | 2 | 2 | True | 1 | ROZPOCET
65 | K | 944943101.1 | Záchytné ohradenie na vonkajších stranách objektov so zábradlím s podlahou upevnenou na nosnej konštrukcii-odstránenie | m | 13.2 |  | 0 |  |  | znížená |  | 0 | 0.00495 | 0.06534 | 0 | 0 | 4 | K | 2 |  |  |  | ROZPOCET | 0 | 0 | 0 | 0 | 0 | 2 | 0 | 4 | -257269607
66 | K | 961051111 | Búranie mostných základov, muriva a pilierov alebo nosných konštrukcií zo železobetónu, -2,20000t | m3 | 6.872 |  | 0 |  |  | znížená |  | 0 | 0.00173 | 0.011889 | 2.299 | 15.7987 | 4 | K | 2 |  |  |  | ROZPOCET | 0 | 0 | 0 | 0 | 0 | 2 | 0 | 4 | -896620432
| VV |  | " odbúranie vrchnej časti krídiel a záverného murika" | [14 empty] | VV | 2 | 1 | True | 0 | ROZPOCET
| VV |  | "opora 1 ZM " 1,40*0,82*2+4,45*0,50*0,22 |  | 2.786 | [12 empty] | VV | 2 | 2 | True | 0 | ROZPOCET
| VV |  | "opora 1 vrchol krídel " 0,65*1,00 |  | 0.65 | [12 empty] | VV | 2 | 2 | True | 0 | ROZPOCET
| VV |  | "opora 2 ZM " 1,40*0,82*2+4,45*0,50*0,22 |  | 2.786 | [12 empty] | VV | 2 | 2 | True | 0 | ROZPOCET
| VV |  | "opora 2 vrchol krídel " 0,65*1,00 |  | 0.65 | [12 empty] | VV | 2 | 2 | True | 0 | ROZPOCET
| VV |  | Súčet |  | 6.872 | [12 empty] | VV | 2 | 4 | True | 1 | ROZPOCET
67 | K | 9610666666 | Demontáž reklamných banerov na oporách, bez ich poškodenia , vrátane ich bezpečného uskladnenia , rozmer 6,00x2,00 m | ks | 2 |  | 0 |  |  | znížená |  | 0 | 0 | 0 | 0 | 0 | 4 | K | 2 |  |  |  | ROZPOCET | 0 | 0 | 0 | 0 | 0 | 2 | 0 | 4 | -947587861
68 | K | 977141114 | Vrty pre kotvy do betónu hĺbky 100 mm s vyplnením epoxidovým tmelom | ks | 254 |  | 0 |  |  | znížená |  | 0 | 1e-05 | 0.00254 | 0 | 0 | 4 | K | 2 |  |  |  | ROZPOCET | 0 | 0 | 0 | 0 | 0 | 2 | 0 | 4 | 1376549896
| VV |  | "kotvenie nadbetonácky opory"78,00*2 |  | 156 | [12 empty] | VV | 2 | 2 | True | 0 | ROZPOCET
| VV |  | "kotvenie úložných blokov" 9,00*2 |  | 18 | [12 empty] | VV | 2 | 2 | True | 0 | ROZPOCET
| VV |  | "vrty pre osadenie zábradlia na schodisku " 40,00*2 |  | 80 | [12 empty] | VV | 2 | 2 | True | 0 | ROZPOCET
| VV |  | Súčet |  | 254 | [12 empty] | VV | 2 | 4 | True | 1 | ROZPOCET
69 | K | 977141132 | Vrty pre kotvy do betónu hĺbky 700 mm s vyplnením epoxidovým tmelom | ks | 18 |  | 0 |  |  | znížená |  | 0 | 8e-05 | 0.00144 | 0 | 0 | 4 | K | 2 |  |  |  | ROZPOCET | 0 | 0 | 0 | 0 | 0 | 2 | 0 | 4 | 1513874915
| VV |  | "kotvenie úložných blokov " 9,00*2 |  | 18 | [12 empty] | VV | 2 | 2 | True | 1 | ROZPOCET
70 | K | 9771411321 | Vrty pre kotvy do betónuhĺbky 220 mm s vyplnením epoxidovým tmelom | ks | 28 |  | 0 |  |  | znížená |  | 0 | 8e-05 | 0.00224 | 0 | 0 | 4 | K | 2 |  |  |  | ROZPOCET | 0 | 0 | 0 | 0 | 0 | 2 | 0 | 4 | -50221932
| VV |  | "vrty pre osadenie zábradlia na krídlach" 14,00*2 |  | 28 | [12 empty] | VV | 2 | 2 | True | 1 | ROZPOCET
71 | K | 9771411322 | Vrty pre kotvy do betónuhĺbky 200 mm s vyplnením epoxidovým tmelom | ks | 48 |  | 0 |  |  | znížená |  | 0 | 8e-05 | 0.00384 | 0 | 0 | 4 | K | 2 |  |  |  | ROZPOCET | 0 | 0 | 0 | 0 | 0 | 2 | 0 | 4 | -1273781394
| VV |  | "vrty pre osadenie zábradlia na plošine" 48,00 |  | 48 | [12 empty] | VV | 2 | 2 | True | 1 | ROZPOCET
72 | K | 979089012 | Poplatok za skladovanie - betón, tehly, dlaždice (17 01 ), ostatné | t | 18.09 |  | 0 |  |  | znížená |  | 0 | 0 | 0 | 0 | 0 | 4 | K | 2 |  |  |  | ROZPOCET | 0 | 0 | 0 | 0 | 0 | 2 | 0 | 4 | -293168975
| VV |  | "drevené podvali na skládku, beton, asfaltová vozovka + záklop na skládku" 18,09 |  | 18.09 | [12 empty] | VV | 2 | 2 | True | 1 | ROZPOCET
73 | K | 979091111 | Vodorovné premiestnenie vybúraných hmôt alebo konštrukcií na vzdialenosť do 7000 m | t | 18.09 |  | 0 |  |  | znížená |  | 0 | 0 | 0 | 0 | 0 | 4 | K | 2 |  |  |  | ROZPOCET | 0 | 0 | 0 | 0 | 0 | 2 | 0 | 4 | -1794203953
| VV |  | "beton- odbúranie vrchnej časti ZM a opory" 15,80 |  | 15.8 | [12 empty] | VV | 2 | 2 | True | 0 | ROZPOCET
| VV |  | "odbúraná povrchová vrtsva betónu " 2,29 |  | 2.29 | [12 empty] | VV | 2 | 2 | True | 0 | ROZPOCET
| VV |  | Súčet |  | 18.09 | [12 empty] | VV | 2 | 4 | True | 1 | ROZPOCET
74 | K | 979094211 | Nakladanie alebo prekladanie sutiny | t | 18.09 |  | 0 |  |  | znížená |  | 0 | 0 | 0 | 0 | 0 | 4 | K | 2 |  |  |  | ROZPOCET | 0 | 0 | 0 | 0 | 0 | 2 | 0 | 4 | -30231565
| D | 99 | Presun hmôt HSV |  |  |  | 0 |  |  |  |  | 0 |  | 0 |  | 0 | 1 | D | 1 |  |  |  | ROZPOCET | [6 empty] | 0
75 | K | 998212111 | Presun hmôt pre mosty murované, monolitické,betónové,kovové,výšky mosta do 20 m | t | 197.305 |  | 0 |  |  | znížená |  | 0 | 0 | 0 | 0 | 0 | 4 | K | 2 |  |  |  | ROZPOCET | 0 | 0 | 0 | 0 | 0 | 2 | 0 | 4 | 16862089
| D | PSV | Práce a dodávky PSV |  |  |  | 0 |  |  |  |  | 0 |  | 1.4514 |  | 0 | 2 | D | 0 |  |  |  | ROZPOCET | [6 empty] | 0
| D | 711 | Izolácie proti vode a vlhkosti |  |  |  | 0 |  |  |  |  | 0 |  | 0.058145 |  | 0 | 2 | D | 1 |  |  |  | ROZPOCET | [6 empty] | 0
76 | K | 711112001 | Zhotovenie izolácie proti zemnej vlhkosti zvislá penetračným náterom za studena | m2 | 15.98 |  | 0 |  |  | znížená |  | 0 | 0 | 0 | 0 | 0 | 16 | K | 2 |  |  |  | ROZPOCET | 0 | 0 | 0 | 0 | 0 | 2 | 0 | 16 | -1632899882
| VV |  | "náter vnútornej strany nadbetonávky opory po úroveň projektovanej vozovky" 9,40*0,85*2 |  | 15.98 | [12 empty] | VV | 2 | 2 | True | 1 | ROZPOCET
77 | M | 246170000900 | Lak asfaltový ALP-PENETRAL SN v sudoch | t | 0.006 |  | 0 |  |  | znížená |  | 0 | 1 | 0.006 | 0 | 0 | 32 | M | 2 |  |  |  | ROZPOCET | 0 | 0 | 0 | 0 | 0 | 2 | 0 | 16 | -1869745081
| VV |  | 15,98*0,00035 'Prepočítané koeficientom množstva |  | 0.006 | [12 empty] | VV | 2 | 2 | False | 1 | ROZPOCET
78 | K | 711112011 | Zhotovenie izolácie proti zemnej vlhkosti zvislá asfaltovou suspenziou za studena | m2 | 31.96 |  | 0 |  |  | znížená |  | 0 | 0 | 0 | 0 | 0 | 16 | K | 2 |  |  |  | ROZPOCET | 0 | 0 | 0 | 0 | 0 | 2 | 0 | 16 | -1423336723
| VV |  | "náter vnútornej strany nadbetonávky opory po úroveň projektovanej vozovky" 9,40*0,85*2*2 |  | 31.96 | [12 empty] | VV | 2 | 2 | True | 1 | ROZPOCET
79 | M | 111630002400 | Suspenzia asfaltová SA 10 v sudoch do 150 kg | t | 0.035 |  | 0 |  |  | znížená |  | 0 | 1 | 0.035 | 0 | 0 | 32 | M | 2 |  |  |  | ROZPOCET | 0 | 0 | 0 | 0 | 0 | 2 | 0 | 16 | 798844279
| VV |  | 31,96*0,0011 'Prepočítané koeficientom množstva |  | 0.035 | [12 empty] | VV | 2 | 2 | False | 1 | ROZPOCET
80 | K | 711761622 | Zhotovenie detailov, uzáver dilatač.škár vodor.gumovým pásom r.š. 400 alebo 500 mm plne prilepeným | m | 13.5 |  | 0 |  |  | znížená |  | 0 | 0.00043 | 0.005805 | 0 | 0 | 16 | K | 2 |  |  |  | ROZPOCET | 0 | 0 | 0 | 0 | 0 | 2 | 0 | 16 | 792951918
| VV |  | 13,50 |  | 13.5 | [12 empty] | VV | 2 | 2 | True | 1 | ROZPOCET
81 | M | 272440000100 | Gumenný lemovací pás | m | 14.175 |  | 0 |  |  | znížená |  | 0 | 0.0008 | 0.01134 | 0 | 0 | 32 | M | 2 |  |  |  | ROZPOCET | 0 | 0 | 0 | 0 | 0 | 2 | 0 | 16 | -1735685064
| VV |  | 13,5*1,05 'Prepočítané koeficientom množstva |  | 14.175 | [12 empty] | VV | 2 | 2 | False | 1 | ROZPOCET
82 | K | 998711201 | Presun hmôt pre izoláciu proti vode v objektoch výšky do 6 m | % |  |  | 0 |  |  | znížená |  | 0 | 0 | 0 | 0 | 0 | 16 | K | 2 |  |  |  | ROZPOCET | 0 | 0 | 0 | 0 | 0 | 2 | 0 | 16 | 1224031502
| D | 764 | Konštrukcie klampiarske |  |  |  | 0 |  |  |  |  | 0 |  | 0.00135 |  | 0 | 2 | D | 1 |  |  |  | ROZPOCET | [6 empty] | 0
83 | K | 764321240 | Oplechovanie z pozinkovaného PZ plechu, ríms mostovkovej dosky r.š. 750 mm | m | 13.5 |  | 0 |  |  | znížená |  | 0 | 0.0001 | 0.00135 | 0 | 0 | 16 | K | 2 |  |  |  | ROZPOCET | 0 | 0 | 0 | 0 | 0 | 2 | 0 | 16 | -688546947
| VV |  | 13,50 |  | 13.5 | [12 empty] | VV | 2 | 2 | True | 1 | ROZPOCET
84 | K | 998764202 | Presun hmôt pre konštrukcie klampiarske v objektoch výšky nad 6 do 12 m | % |  |  | 0 |  |  | znížená |  | 0 | 0 | 0 | 0 | 0 | 16 | K | 2 |  |  |  | ROZPOCET | 0 | 0 | 0 | 0 | 0 | 2 | 0 | 16 | -2080959200
| D | 767 | Konštrukcie doplnkové kovové |  |  |  | 0 |  |  |  |  | 0 |  | 0.39231 |  | 0 | 2 | D | 1 |  |  |  | ROZPOCET | [6 empty] | 0
85 | K | 767162150 | Montáž zábradlia rovného z profilovej ocele , s hmotnosťou 1 m zábradlia nad 60 kg - kotvenie so závitovými tyčmi M16 | m | 29.765 |  | 0 |  |  | znížená |  | 0 | 5e-05 | 0.0014883 | 0 | 0 | 16 | K | 2 |  |  |  | ROZPOCET | 0 | 0 | 0 | 0 | 0 | 2 | 0 | 16 | -7390774
| VV |  | "oceľové zábradlie na krídlach " 8,475+6,20+8,45+6,64 |  | 29.765 | [12 empty] | VV | 2 | 2 | True | 1 | ROZPOCET
86 | M | 553520002900.2 | Zábradlie oceľové , výška zábradlia 1450 mm , výkr.č.D-7.1.12 - zábradlie krídla | m | 29.765 |  | 0 |  |  | znížená |  | 0 | 0.005 | 0.14883 | 0 | 0 | 32 | M | 2 |  |  |  | ROZPOCET | 0 | 0 | 0 | 0 | 0 | 2 | 0 | 16 | -947226650
| VV |  | "výkaz ocele - 25,47x7x2kg = 356,58 kg " | [14 empty] | VV | 2 | 1 | True | 0 | ROZPOCET
| VV |  | 8,475+6,20+8,45+6,64 |  | 29.765 | [12 empty] | VV | 2 | 2 | True | 1 | ROZPOCET
87 | K | 767162150 | Montáž zábradlia rovného z profilovej ocele , s hmotnosťou 1 m zábradlia nad 60 kg - kotvenie so závitovými tyčmi M16 | m | 15.22 |  | 0 |  |  | znížená |  | 0 | 5e-05 | 0.000761 | 0 | 0 | 16 | K | 2 |  |  |  | ROZPOCET | 0 | 0 | 0 | 0 | 0 | 2 | 0 | 16 | 2009502145
| VV |  | "oceľové zábradlie na oporách " 3,805*2*2 |  | 15.22 | [12 empty] | VV | 2 | 2 | True | 1 | ROZPOCET
88 | M | 553520002900.1 | Zábradlie oceľové s výpletom z ťahokovu, výška zábradlia 1300 mm , výkr.č.D-7.1.12 - zábradlie opory | m | 15.22 |  | 0 |  |  | znížená |  | 0 | 0.005 | 0.0761 | 0 | 0 | 32 | M | 2 |  |  |  | ROZPOCET | 0 | 0 | 0 | 0 | 0 | 2 | 0 | 16 | -1836634440
| VV |  | "opora1" | [14 empty] | VV | 2 | 1 | True | 0 | ROZPOCET
| VV |  | "výkaz ocele - 160,00kg*2= 320,00 kg " | [14 empty] | VV | 2 | 1 | True | 0 | ROZPOCET
| VV |  | "výplň zábradlia ťahokov - 2,17x2 m2 =4,34 m2" | [14 empty] | VV | 2 | 1 | True | 0 | ROZPOCET
| VV |  | "opora2" | [14 empty] | VV | 2 | 1 | True | 0 | ROZPOCET
| VV |  | "výkaz ocele - 168,07kg*2=336,14 kg" | [14 empty] | VV | 2 | 1 | True | 0 | ROZPOCET
| VV |  | "výplň zábradlia ťahokov - 2,27x2= 4,54 m2 " | [14 empty] | VV | 2 | 1 | True | 0 | ROZPOCET
| VV |  | 3,805*2*2 |  | 15.22 | [12 empty] | VV | 2 | 2 | True | 1 | ROZPOCET
89 | K | 767162150 | Montáž zábradlia rovného z profilovej ocele , s hmotnosťou 1 m zábradlia nad 60 kg - kotvenie so závitovými tyčmi M16 | m | 12.8 |  | 0 |  |  | znížená |  | 0 | 5e-05 | 0.00064 | 0 | 0 | 16 | K | 2 |  |  |  | ROZPOCET | 0 | 0 | 0 | 0 | 0 | 2 | 0 | 16 | -1218973575
| VV |  | "oceľové zábradlie na výhliadkovej plošine " 2,48+7,47+1,465+1,385 |  | 12.8 | [12 empty] | VV | 2 | 2 | True | 1 | ROZPOCET
90 | M | 553520002900.3 | Zábradlie oceľové s výpletom z ťahokovu, výška zábradlia 1300 mm , výkr.č.D-7.3.4 - zábradlie výhliadkovej plošine | m | 12.8 |  | 0 |  |  | znížená |  | 0 | 0.005 | 0.064 | 0 | 0 | 32 | M | 2 |  |  |  | ROZPOCET | 0 | 0 | 0 | 0 | 0 | 2 | 0 | 16 | -1690979677
| VV |  | "Z1" | [14 empty] | VV | 2 | 1 | True | 0 | ROZPOCET
| VV |  | "výkaz ocele - 341,05 kg " | [14 empty] | VV | 2 | 1 | True | 0 | ROZPOCET
| VV |  | "výplň zábradlia ťahokov - 5,84m2 " | [14 empty] | VV | 2 | 1 | True | 0 | ROZPOCET
| VV |  | "Z2" | [14 empty] | VV | 2 | 1 | True | 0 | ROZPOCET
| VV |  | "výkaz ocele - 125,56 kg " | [14 empty] | VV | 2 | 1 | True | 0 | ROZPOCET
| VV |  | "výplň zábradlia ťahokov - 1,84m2 " | [14 empty] | VV | 2 | 1 | True | 0 | ROZPOCET
| VV |  | "Z3" | [14 empty] | VV | 2 | 1 | True | 0 | ROZPOCET
| VV |  | "výkaz ocele - 131,87 kg " | [14 empty] | VV | 2 | 1 | True | 0 | ROZPOCET
| VV |  | "výplň zábradlia ťahokov - 2,13m2 " | [14 empty] | VV | 2 | 1 | True | 0 | ROZPOCET
| VV |  | 2,48+7,47+1,465+1,385 |  | 12.8 | [12 empty] | VV | 2 | 2 | True | 1 | ROZPOCET
91 | K | 767162150 | Montáž zábradlia rovného z profilovej ocele , s hmotnosťou 1 m zábradlia nad 60 kg - kotvenie so závitovými tyčmi M16 | m | 19.9 |  | 0 |  |  | znížená |  | 0 | 5e-05 | 0.000995 | 0 | 0 | 16 | K | 2 |  |  |  | ROZPOCET | 0 | 0 | 0 | 0 | 0 | 2 | 0 | 16 | 1647528104
| VV |  | "oceľové zábradlie obslužného schodiska " 5,00*2,00*1,99 |  | 19.9 | [12 empty] | VV | 2 | 2 | True | 1 | ROZPOCET
92 | M | 553520002900.4 | Zábradlie oceľové , výška zábradlia 1151 mm , výkr.č.D-7.3.5 - zábradlie obslužného schodiska | m | 19.9 |  | 0 |  |  | znížená |  | 0 | 0.005 | 0.0995 | 0 | 0 | 32 | M | 2 |  |  |  | ROZPOCET | 0 | 0 | 0 | 0 | 0 | 2 | 0 | 16 | -1432942968
| VV |  | "výkaz ocele - 174,78x2 = 349,56 kg " | [14 empty] | VV | 2 | 1 | True | 0 | ROZPOCET
| VV |  | 5,00*1,99*2 |  | 19.9 | [12 empty] | VV | 2 | 2 | True | 1 | ROZPOCET
93 | K | 998767201 | Presun hmôt pre kovové stavebné doplnkové konštrukcie v objektoch výšky do 6 m | % |  |  | 0 |  |  | znížená |  | 0 | 0 | 0 | 0 | 0 | 16 | K | 2 |  |  |  | ROZPOCET | 0 | 0 | 0 | 0 | 0 | 2 | 0 | 16 | 2102804728
| D | 783 | Nátery |  |  |  | 0 |  |  |  |  | 0 |  | 0.99961 |  | 0 | 2 | D | 1 |  |  |  | ROZPOCET | [6 empty] | 0
94 | K | 783152312.1 | Nátery oceľ.konštr. epoxidové dvojnás. so základným náterom žiarovým zinkovaním ponorným postupom | m2 | 432.48 |  | 0 |  |  | znížená |  | 0 | 0.00093 | 0.40221 | 0 | 0 | 16 | K | 2 |  |  |  | ROZPOCET | 0 | 0 | 0 | 0 | 0 | 2 | 0 | 16 | -1330601187
| VV |  | "zábradlie konštrukcia - na oporách " 6,00*2*2 |  | 24 | [12 empty] | VV | 2 | 2 | True | 0 | ROZPOCET
| VV |  | "zábradlie konštrukcia - na výhliadkovej plošine " 15,50 |  | 15.5 | [12 empty] | VV | 2 | 2 | True | 0 | ROZPOCET
| VV |  | "zábradlie konštrukcia - na krídlach opory " 12,90 |  | 12.9 | [12 empty] | VV | 2 | 2 | True | 0 | ROZPOCET
| VV |  | "zábradlie konštrukcia - na obslužnom schodisku " 6,70 |  | 6.7 | [12 empty] | VV | 2 | 2 | True | 0 | ROZPOCET
| VV |  | "náter novej konštrukcie" 336,00 |  | 336 | [12 empty] | VV | 2 | 2 | True | 0 | ROZPOCET
| VV |  | "zábradlie ťahokov- na oporách " | [14 empty] | VV | 2 | 1 | True | 0 | ROZPOCET
| VV |  | "opora1" | [14 empty] | VV | 2 | 1 | True | 0 | ROZPOCET
| VV |  | "výplň zábradlia ťahokov - 2,17x2 m2 =4,34 m2" 4,34*2 |  | 8.68 | [12 empty] | VV | 2 | 2 | True | 0 | ROZPOCET
| VV |  | "opora2" | [14 empty] | VV | 2 | 1 | True | 0 | ROZPOCET
| VV |  | "výplň zábradlia ťahokov - 2,27x2= 4,54 m2 " 4,54*2 |  | 9.08 | [12 empty] | VV | 2 | 2 | True | 0 | ROZPOCET
| VV |  | "zábradlie ťahokov- na výhliadkovej plošine" | [14 empty] | VV | 2 | 1 | True | 0 | ROZPOCET
| VV |  | "Z1" | [14 empty] | VV | 2 | 1 | True | 0 | ROZPOCET
| VV |  | "výplň zábradlia ťahokov - 5,84m2 " 5,84*2 |  | 11.68 | [12 empty] | VV | 2 | 2 | True | 0 | ROZPOCET
| VV |  | "Z2" | [14 empty] | VV | 2 | 1 | True | 0 | ROZPOCET
| VV |  | "výplň zábradlia ťahokov - 1,84m2 " 1,84*2 |  | 3.68 | [12 empty] | VV | 2 | 2 | True | 0 | ROZPOCET
| VV |  | "Z3" | [14 empty] | VV | 2 | 1 | True | 0 | ROZPOCET
| VV |  | "výplň zábradlia ťahokov - 2,13m2 " 2,13*2 |  | 4.26 | [12 empty] | VV | 2 | 2 | True | 0 | ROZPOCET
| VV |  | Súčet |  | 432.48 | [12 empty] | VV | 2 | 4 | True | 1 | ROZPOCET
95 | K | 783152312.1.1 | Nátery oceľ.konštr- žiarovým zinkovaním ponorným postupom | m2 | 432.48 |  | 0 |  |  | znížená |  | 0 | 0.00093 | 0.40221 | 0 | 0 | 16 | K | 2 |  |  |  | ROZPOCET | 0 | 0 | 0 | 0 | 0 | 2 | 0 | 16 | -26136214
96 | K | 783851212 | Nátery epoxidové omietok stien | m2 | 244 |  | 0 |  |  | znížená |  | 0 | 0.0008 | 0.1952 | 0 | 0 | 16 | K | 2 |  |  |  | ROZPOCET | 0 | 0 | 0 | 0 | 0 | 2 | 0 | 16 | 812225934
| VV |  | "náter opory 1 a 2 zjednocujúcim náterom" (95,00+13,50*2)*2 |  | 244 | [12 empty] | VV | 2 | 2 | True | 1 | ROZPOCET
| D | M | Práce a dodávky M |  |  |  | 0 |  |  |  |  | 0 |  | 0 |  | 0 | 3 | D | 0 |  |  |  | ROZPOCET | [6 empty] | 0
| D | 43-M | Montáž oceľových konštrukcií |  |  |  | 0 |  |  |  |  | 0 |  | 0 |  | 0 | 3 | D | 1 |  |  |  | ROZPOCET | [6 empty] | 0
97 | K | 430150101 | Posun, manipulácia s hlavnými oceľovými nosníkmi mostu, hmotnosť do 20 t, do 5 m | t | 13.33 |  | 0 |  |  | znížená |  | 0 | 0 | 0 | 0 | 0 | 64 | K | 2 |  |  |  | ROZPOCET | 0 | 0 | 0 | 0 | 0 | 2 | 0 | 64 | 656644545
98 | K | 430150102 | Posun, manipulácia s hlavnými oceľovými nosníkmi mostu , hmotnosť do 20 t, prirážka za každých ďalších 5 m | t | 133.3 |  | 0 |  |  | znížená |  | 0 | 0 | 0 | 0 | 0 | 64 | K | 2 |  |  |  | ROZPOCET | 0 | 0 | 0 | 0 | 0 | 2 | 0 | 64 | 2026766765
| VV |  | 13,33*10 'Prepočítané koeficientom množstva |  | 133.3 | [12 empty] | VV | 2 | 2 | False | 1 | ROZPOCET
99 | K | 430155101 | Cestné mosty priehradové - skrutkované - oceľová konštrukcia - montáž | kg | 10758.3 |  | 0 |  |  | znížená |  | 0 | 0 | 0 | 0 | 0 | 64 | K | 2 |  |  |  | ROZPOCET | 0 | 0 | 0 | 0 | 0 | 2 | 0 | 64 | 1962760004
100 | M | 1348311111 | Cestné mosty priehradové- skrutkované - oceľová konštrukcia - materiál | kg | 10865.883 |  | 0 |  |  | znížená |  | 0 | 0 | 0 | 0 | 0 | 256 | M | 2 |  |  |  | ROZPOCET | 0 | 0 | 0 | 0 | 0 | 2 | 0 | 64 | 96210826
| VV |  | 10758,3*1,01 'Prepočítané koeficientom množstva |  | 10865.883 | [12 empty] | VV | 2 | 2 | False | 1 | ROZPOCET
101 | K | 430811301 | Podlaha s oceľovou konštrukciou, pokrytou podlahovými oceľovými roštami, hmot.podl. 60 kg/m2 | m2 | 53.602 |  | 0 |  |  | znížená |  | 0 | 0 | 0 | 0 | 0 | 64 | K | 2 |  |  |  | ROZPOCET | 0 | 0 | 0 | 0 | 0 | 2 | 0 | 64 | 1410926624
| VV |  | "SP 34x38, 40x4- 3,46*1,00 - 14 ks" 3,46*1,00*14 |  | 48.44 | [12 empty] | VV | 2 | 2 | True | 0 | ROZPOCET
| VV |  | "SP 34x38, 40x4- 3,46*0,746 - 2 ks" 3,46*0,746*2 |  | 5.162 | [12 empty] | VV | 2 | 2 | True | 0 | ROZPOCET
| VV |  | Súčet |  | 53.602 | [12 empty] | VV | 2 | 4 | True | 1 | ROZPOCET
102 | M | 59227271111 | Pozinkovaný podlahový rošt SP 34x38, 40x4 -rozmer 3460x1000 mm | ks | 14 |  | 0 |  |  | znížená |  | 0 | 0 | 0 | 0 | 0 | 256 | M | 2 |  |  |  | ROZPOCET | 0 | 0 | 0 | 0 | 0 | 2 | 0 | 64 | -1209350640
103 | M | 59227271111.1 | Pozinkovaný podlahový rošt SP 34x38, 40x4 -rozmer 3460x746 mm | ks | 2 |  | 0 |  |  | znížená |  | 0 | 0 | 0 | 0 | 0 | 256 | M | 2 |  |  |  | ROZPOCET | 0 | 0 | 0 | 0 | 0 | 2 | 0 | 64 | 1453238561

## 1136-2-7-2 - SO 02.7 Ožďa...
{a113176c-83c1-47b8-8674-eaaa7fac24ca}
0
| KRYCÍ LIST ROZPOČTU | [7 empty] | v --- nižšie sa nachádzajú doplnkové a pomocné údaje k zostavám --- v | [8 empty] | False
Stavba:
Cyklotrasa Rimavská Sobota - Poltár
Objekt:
1136-2 - SO 02 Mosty a priepusty
Časť:
1136-2-7 - SO 02.7 - Ožďanský most
Úroveň 3:
1136-2-7-2 - SO 02.7 Ožďanský most - elektroinštalácia
| JKSO: |  |  |  |  | KS:
| Miesto: |  | Rimavská Sobota, Poltár |  |  | Dátum: | 0
| Objednávateľ: |  |  |  |  | IČO: | 37828100
|  | Banskobystrický samosprávny kraj, B. Bystrica |  |  |  | IČ DPH:
| Zhotoviteľ: |  |  |  |  | IČO: | Vyplň údaj
|  | Vyplň údaj |  |  |  | IČ DPH: | Vyplň údaj
| Projektant: |  |  |  |  | IČO: | 47553111
|  | Cykloprojekt s.r.o., Bratislava, Laurinská 18 |  |  |  | IČ DPH: | SK202369321
| Spracovateľ: |  |  |  |  | IČO:
IČ DPH:
Poznámka:
| Cena bez DPH | [5 empty] | 0
|  |  | Základ dane |  |  | Sadzba dane | Výška dane
| DPH | základná | 0 |  |  | 20% | 0
|  | znížená | 0 |  |  | 20% | 0
|  | zákl. prenesená | 0 |  |  | 20% | 0
|  | zníž. prenesená | 0 |  |  | 20% | 0
|  | nulová | 0 |  |  | 0% | 0
| Cena s DPH |  |  | v | EUR |  | 0
| Projektant |  |  | Spracovateľ
| Dátum a podpis: |  | Pečiatka | Dátum a podpis: |  |  | Pečiatka
| Objednávateľ |  |  | Zhotoviteľ
| Dátum a podpis: |  | Pečiatka | Dátum a podpis: |  |  | Pečiatka
REKAPITULÁCIA ROZPOČTU
Stavba:
Cyklotrasa Rimavská Sobota - Poltár
Objekt:
1136-2 - SO 02 Mosty a priepusty
Časť:
1136-2-7 - SO 02.7 - Ožďanský most
Úroveň 3:
1136-2-7-2 - SO 02.7 Ožďanský most - elektroinštalácia
Miesto: |  |  | Rimavská Sobota, Poltár |  |  | Dátum: | 0
Objednávateľ: |  |  | Banskobystrický samosprávny kraj, B. Bystrica |  |  | Projektant: | Cykloprojekt s.r.o., Bratislava, Laurinská 18
Zhotoviteľ: |  |  | Vyplň údaj |  |  | Spracovateľ:
Kód dielu - Popis | [6 empty] | Cena celkom [EUR]
Náklady z rozpočtu | [6 empty] | 0 | [11 empty] | -1
| M - Práce a dodávky M | [5 empty] | 0
| 21-M - Elektromontáže | [5 empty] | 0
ROZPOČET
Stavba:
Cyklotrasa Rimavská Sobota - Poltár
Objekt:
1136-2 - SO 02 Mosty a priepusty
Časť:
1136-2-7 - SO 02.7 - Ožďanský most
Úroveň 3:
1136-2-7-2 - SO 02.7 Ožďanský most - elektroinštalácia
Miesto: |  |  | Rimavská Sobota, Poltár |  |  | Dátum: | 0
Objednávateľ: |  |  | Banskobystrický samosprávny kraj, B. Bystrica |  |  | Projektant: | Cykloprojekt s.r.o., Bratislava, Laurinská 18
Zhotoviteľ: |  |  | Vyplň údaj |  |  | Spracovateľ:
PČ | Typ | Kód | Popis | MJ | Množstvo | J.cena [EUR] | Cena celkom [EUR] | Cenová sústava |  | DPH | J. Nh [h] | Nh celkom [h] | J. hmotnosť [t] | Hmotnosť celkom [t] | J. suť [t] | Suť Celkom [t]
Náklady z rozpočtu | [6 empty] | 0 |  |  |  |  | 0 |  | 0 |  | 0 |  | D | -1 | [7 empty] | 0
| D | M | Práce a dodávky M |  |  |  | 0 |  |  |  |  | 0 |  | 0 |  | 0 | 3 | D | 0 | ROZPOCET | [6 empty] | 0
| D | 21-M | Elektromontáže |  |  |  | 0 |  |  |  |  | 0 |  | 0 |  | 0 | 3 | D | 1 | ROZPOCET | [6 empty] | 0
1 | K | 1 | Elektroinšalácia mosta | sub | 1 |  | 0 |  |  | znížená |  | 0 | 0 | 0 | 0 | 0 | 64 | K | 2 | ROZPOCET | 0 | 0 | 0 | 0 | 0 | 2 | 0 | 64 | 1099668152

## 1136-2-8 - SO 02.8 - Most...
{6d2c41e5-bddd-4bd4-9662-91674d670f62}
0
| KRYCÍ LIST ROZPOČTU | [7 empty] | v --- nižšie sa nachádzajú doplnkové a pomocné údaje k zostavám --- v | [8 empty] | False
Stavba:
Cyklotrasa Rimavská Sobota - Poltár
Objekt:
1136-2 - SO 02 Mosty a priepusty
Časť:
1136-2-8 - SO 02.8 - Most ( priepust)
| JKSO: |  |  |  |  | KS:
| Miesto: |  | Rimavská Sobota, Poltár |  |  | Dátum: | 0
| Objednávateľ: |  |  |  |  | IČO: | 37828100
|  | Banskobystrický samosprávny kraj, B. Bystrica |  |  |  | IČ DPH:
| Zhotoviteľ: |  |  |  |  | IČO: | Vyplň údaj
|  | Vyplň údaj |  |  |  | IČ DPH: | Vyplň údaj
| Projektant: |  |  |  |  | IČO: | 47553111
|  | Cykloprojekt s.r.o., Bratislava, Laurinská 18 |  |  |  | IČ DPH: | SK202369321
| Spracovateľ: |  |  |  |  | IČO:
IČ DPH:
Poznámka:
| Cena bez DPH | [5 empty] | 0
|  |  | Základ dane |  |  | Sadzba dane | Výška dane
| DPH | základná | 0 |  |  | 20% | 0
|  | znížená | 0 |  |  | 20% | 0
|  | zákl. prenesená | 0 |  |  | 20% | 0
|  | zníž. prenesená | 0 |  |  | 20% | 0
|  | nulová | 0 |  |  | 0% | 0
| Cena s DPH |  |  | v | EUR |  | 0
| Projektant |  |  | Spracovateľ
| Dátum a podpis: |  | Pečiatka | Dátum a podpis: |  |  | Pečiatka
| Objednávateľ |  |  | Zhotoviteľ
| Dátum a podpis: |  | Pečiatka | Dátum a podpis: |  |  | Pečiatka
REKAPITULÁCIA ROZPOČTU
Stavba:
Cyklotrasa Rimavská Sobota - Poltár
Objekt:
1136-2 - SO 02 Mosty a priepusty
Časť:
1136-2-8 - SO 02.8 - Most ( priepust)
Miesto: |  |  | Rimavská Sobota, Poltár |  |  | Dátum: | 0
Objednávateľ: |  |  | Banskobystrický samosprávny kraj, B. Bystrica |  |  | Projektant: | Cykloprojekt s.r.o., Bratislava, Laurinská 18
Zhotoviteľ: |  |  | Vyplň údaj |  |  | Spracovateľ:
Kód dielu - Popis | [6 empty] | Cena celkom [EUR]
Náklady z rozpočtu | [6 empty] | 0 | [11 empty] | -1
| HSV - Práce a dodávky HSV | [5 empty] | 0
| 1 - Zemné práce | [5 empty] | 0
| 2 - Zakladanie | [5 empty] | 0
| 3 - Zvislé a kompletné konštrukcie | [5 empty] | 0
| 4 - Vodorovné konštrukcie | [5 empty] | 0
| 5 - Komunikácie | [5 empty] | 0
| 6 - Úpravy povrchov, podlahy, osadenie | [5 empty] | 0
| 9 - Ostatné konštrukcie a práce-búranie | [5 empty] | 0
| 99 - Presun hmôt HSV | [5 empty] | 0
| PSV - Práce a dodávky PSV | [5 empty] | 0
| 711 - Izolácie proti vode a vlhkosti | [5 empty] | 0
| 767 - Konštrukcie doplnkové kovové | [5 empty] | 0
| 777 - Podlahy syntetické | [5 empty] | 0
| 783 - Nátery | [5 empty] | 0
ROZPOČET
Stavba:
Cyklotrasa Rimavská Sobota - Poltár
Objekt:
1136-2 - SO 02 Mosty a priepusty
Časť:
1136-2-8 - SO 02.8 - Most ( priepust)
Miesto: |  |  | Rimavská Sobota, Poltár |  |  | Dátum: | 0
Objednávateľ: |  |  | Banskobystrický samosprávny kraj, B. Bystrica |  |  | Projektant: | Cykloprojekt s.r.o., Bratislava, Laurinská 18
Zhotoviteľ: |  |  | Vyplň údaj |  |  | Spracovateľ:
PČ | Typ | Kód | Popis | MJ | Množstvo | J.cena [EUR] | Cena celkom [EUR] | Cenová sústava |  | DPH | J. Nh [h] | Nh celkom [h] | J. hmotnosť [t] | Hmotnosť celkom [t] | J. suť [t] | Suť Celkom [t]
Náklady z rozpočtu | [6 empty] | 0 |  |  |  |  | 0 |  | 74.9996 |  | 34.4227 |  | D | -1 | [10 empty] | 0
| D | HSV | Práce a dodávky HSV |  |  |  | 0 |  |  |  |  | 0 |  | 74.7583 |  | 34.4227 | 1 | D | 0 |  |  |  | ROZPOCET | [6 empty] | 0
| D | 1 | Zemné práce |  |  |  | 0 |  |  |  |  | 0 |  | 14.4 |  | 0 | 1 | D | 1 |  |  |  | ROZPOCET | [6 empty] | 0
1 | K | 111201101 | Odstránenie krovín a stromov s koreňom s priemerom kmeňa do 100 mm, do 1000 m2 | m2 | 4 |  | 0 |  |  | znížená |  | 0 | 0 | 0 | 0 | 0 | 4 | K | 2 |  |  |  | ROZPOCET | 0 | 0 | 0 | 0 | 0 | 2 | 0 | 4 | 1215687219
| VV |  | "odstránenie krovín v okolí priepusta , 1 m od konca opory 2m na každú stranu pri každej opore " | [14 empty] | VV | 2 | 1 | True | 0 | ROZPOCET
| VV |  | 2,00*1,00*2 |  | 4 | [12 empty] | VV | 2 | 2 | True | 1 | ROZPOCET
2 | K | 122302501 | Odkopávky a prekopávky nezapaž. pre spodnú stavbu v hornine 4 do 100 m3 | m3 | 2.56 |  | 0 |  |  | znížená |  | 0 | 0 | 0 | 0 | 0 | 4 | K | 2 |  |  |  | ROZPOCET | 0 | 0 | 0 | 0 | 0 | 2 | 0 | 4 | -1362564629
| VV |  | "odkopávka časti zvršku za oporami" | [14 empty] | VV | 2 | 1 | True | 0 | ROZPOCET
| VV |  | 0,25*5,12*2 |  | 2.56 | [12 empty] | VV | 2 | 2 | True | 1 | ROZPOCET
3 | K | 122302508 | Odkopávky a prekopávky nezapažené pre spodnú stavbu. Príplatok k cenám za sťaženie pri rekonštruk. horniny 4 | m3 | 2.56 |  | 0 |  |  | znížená |  | 0 | 0 | 0 | 0 | 0 | 4 | K | 2 |  |  |  | ROZPOCET | 0 | 0 | 0 | 0 | 0 | 2 | 0 | 4 | 750619538
4 | K | 132301101 | Výkop ryhy do šírky 600 mm v horn.4 do 100 m3 | m3 | 0.5 |  | 0 |  |  | znížená |  | 0 | 0 | 0 | 0 | 0 | 4 | K | 2 |  |  |  | ROZPOCET | 0 | 0 | 0 | 0 | 0 | 2 | 0 | 4 | -955224693
| VV |  | "základové pätky odvodňovacieho žľabu" | [14 empty] | VV | 2 | 1 | True | 0 | ROZPOCET
| VV |  | 0,50*0,50*2 |  | 0.5 | [12 empty] | VV | 2 | 2 | True | 1 | ROZPOCET
5 | K | 132301109 | Príplatok za lepivosť pri hĺbení rýh šírky do 600 mm zapažených i nezapažených s urovnaním dna v hornine 4 | m3 | 0.5 |  | 0 |  |  | znížená |  | 0 | 0 | 0 | 0 | 0 | 4 | K | 2 |  |  |  | ROZPOCET | 0 | 0 | 0 | 0 | 0 | 2 | 0 | 4 | 2000449002
6 | K | 162201102 | Vodorovné premiestnenie výkopku z horniny 1-4 nad 20-50m | m3 | 5.12 |  | 0 |  |  | znížená |  | 0 | 0 | 0 | 0 | 0 | 4 | K | 2 |  |  |  | ROZPOCET | 0 | 0 | 0 | 0 | 0 | 2 | 0 | 4 | 269766398
| VV |  | "výkopy , ktoré sa použijú na spätný zásyp tam" 2,56 |  | 2.56 | [12 empty] | VV | 2 | 2 | True | 0 | ROZPOCET
| VV |  | "výkopy , ktoré sa použijú na spätný zásyp späť" 2,56 |  | 2.56 | [12 empty] | VV | 2 | 2 | True | 0 | ROZPOCET
| VV |  | Súčet |  | 5.12 | [12 empty] | VV | 2 | 4 | True | 1 | ROZPOCET
7 | K | 162501112 | Vodorovné premiestnenie výkopku po nespevnenej ceste z horniny tr.1-4, do 100 m3 na vzdialenosť do 3000 m | m3 | 14.84 |  | 0 |  |  | znížená |  | 0 | 0 | 0 | 0 | 0 | 4 | K | 2 |  |  |  | ROZPOCET | 0 | 0 | 0 | 0 | 0 | 2 | 0 | 4 | -504099370
| VV |  | "výkop za oporami" 2,56 |  | 2.56 | [12 empty] | VV | 2 | 2 | True | 0 | ROZPOCET
| VV |  | "rýha pre odvodňovací žľab" 0,50 |  | 0.5 | [12 empty] | VV | 2 | 2 | True | 0 | ROZPOCET
| VV |  | "odstránené kolajové lôžko " 14,34 |  | 14.34 | [12 empty] | VV | 2 | 2 | True | 0 | ROZPOCET
| VV |  | "spätný zásyp opory " -2,56 |  | -2.56 | [12 empty] | VV | 2 | 2 | True | 0 | ROZPOCET
| VV |  | "podkladná vrstva vozovky V1" | [14 empty] | VV | 2 | 1 | True | 0 | ROZPOCET
| VV |  | Súčet |  | 14.84 | [12 empty] | VV | 2 | 4 | True | 1 | ROZPOCET
8 | K | 167101102 | Nakladanie neuľahnutého výkopku z hornín tr.1-4 nad 100 do 1000 m3 | m3 | 10.56 |  | 0 |  |  | znížená |  | 0 | 0 | 0 | 0 | 0 | 4 | K | 2 |  |  |  | ROZPOCET | 0 | 0 | 0 | 0 | 0 | 2 | 0 | 4 | -1726130779
| VV |  | "manipulácia so zeminou v rámci staveniska - výkop + ornica" 10,56 |  | 10.56 | [12 empty] | VV | 2 | 2 | True | 1 | ROZPOCET
9 | K | 167101103 | Prekladanie neuľahnutého výkopku z hornín 1 až 4 | m3 | 10.56 |  | 0 |  |  | znížená |  | 0 | 0 | 0 | 0 | 0 | 4 | K | 2 |  |  |  | ROZPOCET | 0 | 0 | 0 | 0 | 0 | 2 | 0 | 4 | -175180977
10 | K | 171201201 | Uloženie sypaniny na skládky do 100 m3 | m3 | 2.56 |  | 0 |  |  | znížená |  | 0 | 0 | 0 | 0 | 0 | 4 | K | 2 |  |  |  | ROZPOCET | 0 | 0 | 0 | 0 | 0 | 2 | 0 | 4 | 1616704138
| VV |  | "zriadenie dočasnej skládky zeminy v okolí staveniska" 2,56 |  | 2.56 | [12 empty] | VV | 2 | 2 | True | 1 | ROZPOCET
11 | K | 174101001 | Zásyp sypaninou so zhutnením jám, šachiet, rýh, zárezov alebo okolo objektov do 100 m3 | m3 | 2.56 |  | 0 |  |  | znížená |  | 0 | 0 | 0 | 0 | 0 | 4 | K | 2 |  |  |  | ROZPOCET | 0 | 0 | 0 | 0 | 0 | 2 | 0 | 4 | 926683160
| VV |  | "spätný zásyp nových opor" | [14 empty] | VV | 2 | 1 | True | 0 | ROZPOCET
| VV |  | "O1.1 zásyp opory" 0,25*5,12 |  | 1.28 | [12 empty] | VV | 2 | 2 | True | 0 | ROZPOCET
| VV |  | "O1.2 zásyp opory" 0,25*5,12 |  | 1.28 | [12 empty] | VV | 2 | 2 | True | 0 | ROZPOCET
| VV |  | Súčet |  | 2.56 | [12 empty] | VV | 2 | 4 | True | 1 | ROZPOCET
12 | K | 174201101 | Zásyp sypaninou bez zhutnenia jám, šachiet, rýh, zárezov alebo okolo objektov do 100 m3 - zo zemín súdržných | m3 | 8 |  | 0 |  |  | znížená |  | 0 | 0 | 0 | 0 | 0 | 4 | K | 2 |  |  |  | ROZPOCET | 0 | 0 | 0 | 0 | 0 | 2 | 0 | 4 | -752099209
| VV |  | "dosypanie násypových kúžeľov pri oporách ornicou" 4,00 |  | 4 | [12 empty] | VV | 2 | 2 | True | 0 | ROZPOCET
| VV |  | "dosypanie násypov za oporami a ich napojenie na cyklotrasu" 4,00 |  | 4 | [12 empty] | VV | 2 | 2 | True | 0 | ROZPOCET
| VV |  | Súčet |  | 8 | [12 empty] | VV | 2 | 4 | True | 1 | ROZPOCET
13 | M | 103640000100 | Zemina pre terénne úpravy - ornica | t | 14.4 |  | 0 |  |  | znížená |  | 0 | 1 | 14.4 | 0 | 0 | 8 | M | 2 |  |  |  | ROZPOCET | 0 | 0 | 0 | 0 | 0 | 2 | 0 | 4 | 2004034416
| VV |  | 8,00*1,8 |  | 14.4 | [12 empty] | VV | 2 | 2 | True | 1 | ROZPOCET
14 | K | 182301122 | Rozprestretie ornice na svahu so sklonom nad 1:5, plocha do 500 m2, hr.nad 100 do 150 mm | m2 | 25.08 |  | 0 |  |  | znížená |  | 0 | 0 | 0 | 0 | 0 | 4 | K | 2 |  |  |  | ROZPOCET | 0 | 0 | 0 | 0 | 0 | 2 | 0 | 4 | -1396937865
| VV |  | "ornica na svahu, dosypanie násypových kúželov" 6,27*4 |  | 25.08 | [12 empty] | VV | 2 | 2 | True | 1 | ROZPOCET
| D | 2 | Zakladanie |  |  |  | 0 |  |  |  |  | 0 |  | 1.2156 |  | 0 | 1 | D | 1 |  |  |  | ROZPOCET | [6 empty] | 0
15 | K | 273362510 | Dodatočné vystužovanie betónových konštrukcií betonárskou oceľou chemickou injektážnou kotvou VME, D 10 mm -0.00001t | cm | 352 |  | 0 |  |  | znížená |  | 0 | 2e-05 | 0.00704 | 0 | 0 | 4 | K | 2 |  |  |  | ROZPOCET | 0 | 0 | 0 | 0 | 0 | 2 | 0 | 4 | 1711520091
| VV |  | 320,00*1,1 |  | 352 | [12 empty] | VV | 2 | 2 | True | 1 | ROZPOCET
16 | K | 275313711 | Betón základových pätiek, prostý tr. C 25/30 | m3 | 0.5 |  | 0 |  |  | znížená |  | 0 | 2.4157 | 1.2079 | 0 | 0 | 4 | K | 2 |  |  |  | ROZPOCET | 0 | 0 | 0 | 0 | 0 | 2 | 0 | 4 | 614171819
| VV |  | "základová pätka pre odvodňovací žľab " 0,50*0,50*2 |  | 0.5 | [12 empty] | VV | 2 | 2 | True | 1 | ROZPOCET
17 | K | 275351215 | Debnenie stien základových pätiek, zhotovenie-dielce | m2 | 1 |  | 0 |  |  | znížená |  | 0 | 0.00067 | 0.00067 | 0 | 0 | 4 | K | 2 |  |  |  | ROZPOCET | 0 | 0 | 0 | 0 | 0 | 2 | 0 | 4 | 1717333156
| VV |  | "základová pätka pre odvodňovací žľab " 1,00 |  | 1 | [12 empty] | VV | 2 | 2 | True | 1 | ROZPOCET
18 | K | 275351216 | Debnenie stien základovýcb pätiek, odstránenie-dielce | m2 | 1 |  | 0 |  |  | znížená |  | 0 | 0 | 0 | 0 | 0 | 4 | K | 2 |  |  |  | ROZPOCET | 0 | 0 | 0 | 0 | 0 | 2 | 0 | 4 | -282038992
| D | 3 | Zvislé a kompletné konštrukcie |  |  |  | 0 |  |  |  |  | 0 |  | 8.6005 |  | 0 | 1 | D | 1 |  |  |  | ROZPOCET | [6 empty] | 0
19 | K | 334313118 | Mostné opory z betónu prostého tr. C 35/45 | m3 | 3.686 |  | 0 |  |  | znížená |  | 0 | 2.3226 | 8.561 | 0 | 0 | 4 | K | 2 |  |  |  | ROZPOCET | 0 | 0 | 0 | 0 | 0 | 2 | 0 | 4 | -724528778
| VV |  | "nadbetonávka opory 1 a 2 " 1,80*5,12*0,20*2 |  | 3.686 | [12 empty] | VV | 2 | 2 | True | 1 | ROZPOCET
20 | K | 334351112 | Debnenie mostných konštrukcií- výšky do 20 m, zhotovenie | m2 | 8.304 |  | 0 |  |  | znížená |  | 0 | 0.00346 | 0.028732 | 0 | 0 | 4 | K | 2 |  |  |  | ROZPOCET | 0 | 0 | 0 | 0 | 0 | 2 | 0 | 4 | 1383739862
| VV |  | "nadbetonávka opory 1 a 2 " (0,30*1,80*2+5,12*0,30*2)*2 |  | 8.304 | [12 empty] | VV | 2 | 2 | True | 1 | ROZPOCET
21 | K | 334351212 | Debnenie mostných konštrukcií-opôr výšky do 20 m, odstránenie | m2 | 8.304 |  | 0 |  |  | znížená |  | 0 | 5e-05 | 0.0004152 | 0 | 0 | 4 | K | 2 |  |  |  | ROZPOCET | 0 | 0 | 0 | 0 | 0 | 2 | 0 | 4 | 2047517826
22 | K | 334362116 | Výstuž opôr z betonárskej ocele 10 505 mostných konštrukcií | t | 0.01 |  | 0 |  |  | znížená |  | 0 | 1.0382 | 0.010382 | 0 | 0 | 4 | K | 2 |  |  |  | ROZPOCET | 0 | 0 | 0 | 0 | 0 | 2 | 0 | 4 | 1265626102
| VV |  | "kotvenie nadbetonávky na pôvodnú oporu" 0,01 |  | 0.01 | [12 empty] | VV | 2 | 2 | True | 1 | ROZPOCET
| D | 4 | Vodorovné konštrukcie |  |  |  | 0 |  |  |  |  | 0 |  | 31.8842 |  | 0 | 1 | D | 1 |  |  |  | ROZPOCET | [6 empty] | 0
23 | K | 421321239 | Mostné nosné konštrukcie doskové z betónu železového tr. C 35/45 | m3 | 3.238 |  | 0 |  |  | znížená |  | 0 | 2.3856 | 7.7246 | 0 | 0 | 4 | K | 2 |  |  |  | ROZPOCET | 0 | 0 | 0 | 0 | 0 | 2 | 0 | 4 | -914840148
| VV |  | "monolitická ŽB doska medzi prefabrikovanými rímsami" 3,52*0,20*4,60 |  | 3.238 | [12 empty] | VV | 2 | 2 | True | 1 | ROZPOCET
24 | K | 421351212 | Debnenie spodného povrchu dosky konštrukcie mostov - zhotovenie | m2 | 3.52 |  | 0 |  |  | znížená |  | 0 | 0.01099 | 0.038685 | 0 | 0 | 4 | K | 2 |  |  |  | ROZPOCET | 0 | 0 | 0 | 0 | 0 | 2 | 0 | 4 | 1496622269
| VV |  | "spodný povrch ŽB dosky" 3,52*1,00 |  | 3.52 | [12 empty] | VV | 2 | 2 | True | 1 | ROZPOCET
25 | K | 421351312 | Debnenie spodného povrchu dosky konštrukcie mostov - odstránenie | m2 | 3.52 |  | 0 |  |  | znížená |  | 0 | 4e-05 | 0.0001408 | 0 | 0 | 4 | K | 2 |  |  |  | ROZPOCET | 0 | 0 | 0 | 0 | 0 | 2 | 0 | 4 | -564437760
26 | K | 421362126 | Výstuž doskového mosta z betonárskej ocele 10 505 mostných konštrukcií | t | 0.87 |  | 0 |  |  | znížená |  | 0 | 1.0491 | 0.91272 | 0 | 0 | 4 | K | 2 |  |  |  | ROZPOCET | 0 | 0 | 0 | 0 | 0 | 2 | 0 | 4 | 1163176616
| VV |  | "medzi prefabrikovanými rímsami" 0,87 |  | 0.87 | [12 empty] | VV | 2 | 2 | True | 1 | ROZPOCET
27 | K | 423121111 | Osadenie mostného prefabrikovaného nosníka v celku hm. do 5 t | ks | 2 |  | 0 |  |  | znížená |  | 0 | 0.00285 | 0.0057 | 0 | 0 | 4 | K | 2 |  |  |  | ROZPOCET | 0 | 0 | 0 | 0 | 0 | 2 | 0 | 4 | -2121033773
28 | M | 5938300027.1 | Prefabrikát - rímsa z betónu železového tr.C35/45 - dl.4,60m - výkr.č. D-8.4 | ks | 2 |  | 0 |  |  | znížená |  | 0 | 11.55 | 23.1 | 0 | 0 | 8 | M | 2 |  |  |  | ROZPOCET | 0 | 0 | 0 | 0 | 0 | 2 | 0 | 4 | -1812501347
29 | K | 4524711011 | Podliatie kotevných platní zábradlia plastmaltou hr.5 mm | m2 | 0.2 |  | 0 |  |  | znížená |  | 0 | 0.02266 | 0.004532 | 0 | 0 | 4 | K | 2 |  |  |  | ROZPOCET | 0 | 0 | 0 | 0 | 0 | 2 | 0 | 4 | 728160470
| VV |  | 0,20 |  | 0.2 | [12 empty] | VV | 2 | 2 | True | 1 | ROZPOCET
30 | K | 4524711012 | Podliatie prefabrikovaných ríms plastmaltou hr.5 mm | m2 | 4.32 |  | 0 |  |  | znížená |  | 0 | 0.02266 | 0.097891 | 0 | 0 | 4 | K | 2 |  |  |  | ROZPOCET | 0 | 0 | 0 | 0 | 0 | 2 | 0 | 4 | 226312653
| VV |  | 0,60*1,80*4 |  | 4.32 | [12 empty] | VV | 2 | 2 | True | 1 | ROZPOCET
| D | 5 | Komunikácie |  |  |  | 0 |  |  |  |  | 0 |  | 12.0802 |  | 26.8195 | 1 | D | 1 |  |  |  | ROZPOCET | [6 empty] | 0
31 | K | 512505121 | Odstránenie koľaj. lôžka z kameniva po rozobraní koľaje alebo koľajového rozvetvenia, -1,60t | m3 | 14.336 |  | 0 |  |  | znížená |  | 0 | 0 | 0 | 1.808 | 25.9195 | 4 | K | 2 |  |  |  | ROZPOCET | 0 | 0 | 0 | 0 | 0 | 2 | 0 | 4 | -61684567
| VV |  | "nános sute + kolajové lôžko hr.0,50 m" | [14 empty] | VV | 2 | 1 | True | 0 | ROZPOCET
| VV |  | 2,80*5,12*0,50*2 |  | 14.336 | [12 empty] | VV | 2 | 2 | True | 1 | ROZPOCET
32 | K | 525080011 | Priečne podvaly drevené odstránenie, -0,150t | ks | 6 |  | 0 |  |  | znížená |  | 0 | 0 | 0 | 0.15 | 0.9 | 4 | K | 2 |  |  |  | ROZPOCET | 0 | 0 | 0 | 0 | 0 | 2 | 0 | 4 | 1858722950
33 | K | 564851111 | Podklad zo štrkodrviny s rozprestretím a zhutnením, po zhutnení hr. 150 mm- V1 | m2 | 10.24 |  | 0 |  |  | znížená |  | 0 | 0.27994 | 2.8666 | 0 | 0 | 4 | K | 2 |  |  |  | ROZPOCET | 0 | 0 | 0 | 0 | 0 | 2 | 0 | 4 | 342048599
| VV |  | "V1 - za oporami " 5,12*1*2,00 |  | 10.24 | [12 empty] | VV | 2 | 2 | True | 1 | ROZPOCET
34 | K | 573231111 | Postrek asfaltový spojovací bez posypu kamenivom z cestnej emulzie v množstve od 0,50 do 0,80 kg/m2 - V1+V2 | m2 | 57.344 |  | 0 |  |  | znížená |  | 0 | 0.0008 | 0.045875 | 0 | 0 | 4 | K | 2 |  |  |  | ROZPOCET | 0 | 0 | 0 | 0 | 0 | 2 | 0 | 4 | 1703283387
| VV |  | "V2 - na moste " 4,60*5,12*2 |  | 47.104 | [12 empty] | VV | 2 | 2 | True | 0 | ROZPOCET
| VV |  | "V1 - za oporami " 5,12*1*2,00 |  | 10.24 | [12 empty] | VV | 2 | 2 | True | 0 | ROZPOCET
| VV |  | Súčet |  | 57.344 | [12 empty] | VV | 2 | 4 | True | 1 | ROZPOCET
35 | K | 577134131 | Asfaltový betón vrstva obrusná AC 8 O v pruhu š. do 3 m z modifik. asfaltu tr. II, po zhutnení hr. 40 mm - V1+V2 | m2 | 33.792 |  | 0 |  |  | znížená |  | 0 | 0.10373 | 3.5052 | 0 | 0 | 4 | K | 2 |  |  |  | ROZPOCET | 0 | 0 | 0 | 0 | 0 | 2 | 0 | 4 | 1062185827
| VV |  | "V2 - obrusná vrstva na moste " 4,60*5,12 |  | 23.552 | [12 empty] | VV | 2 | 2 | True | 0 | ROZPOCET
| VV |  | "V1 - obrusná vrstva za mostom " 5,12*1*2,00 |  | 10.24 | [12 empty] | VV | 2 | 2 | True | 0 | ROZPOCET
| VV |  | Súčet |  | 33.792 | [12 empty] | VV | 2 | 4 | True | 1 | ROZPOCET
36 | K | 577154371 | Asfaltový betón vrstva obrusná alebo ložná AC 16 v pruhu š. do 3 m z modifik. asfaltu tr. II, po zhutnení hr. 65 mm - V2 | m2 | 23.552 |  | 0 |  |  | znížená |  | 0 | 0.15559 | 3.6645 | 0 | 0 | 4 | K | 2 |  |  |  | ROZPOCET | 0 | 0 | 0 | 0 | 0 | 2 | 0 | 4 | 2036398052
| VV |  | "V2 - ložná vrstva na moste " 4,60*5,12 |  | 23.552 | [12 empty] | VV | 2 | 2 | True | 1 | ROZPOCET
37 | K | 577164371 | Asfaltový betón vrstva obrusná alebo ložná AC 16 v pruhu š. do 3 m z modifik. asfaltu tr. II, po zhutnení hr. 70 mm - V1 | m2 | 10.24 |  | 0 |  |  | znížená |  | 0 | 0.18152 | 1.8588 | 0 | 0 | 4 | K | 2 |  |  |  | ROZPOCET | 0 | 0 | 0 | 0 | 0 | 2 | 0 | 4 | 990581595
| VV |  | "V1 - ložná vrstva za mostom " 5,12*1*2,00 |  | 10.24 | [12 empty] | VV | 2 | 2 | True | 1 | ROZPOCET
38 | K | 594111111 | Dlažba z lomového kameňa do lôžka z kameniva ťaženého | m2 | 0.24 |  | 0 |  |  | znížená |  | 0 | 0.5802 | 0.13925 | 0 | 0 | 4 | K | 2 |  |  |  | ROZPOCET | 0 | 0 | 0 | 0 | 0 | 2 | 0 | 4 | -646834777
| VV |  | "sklz vozovky do betónového žľabu z komového kameňa " 0,12*2 |  | 0.24 | [12 empty] | VV | 2 | 2 | True | 1 | ROZPOCET
| D | 6 | Úpravy povrchov, podlahy, osadenie |  |  |  | 0 |  |  |  |  | 0 |  | 3.2153 |  | 0 | 1 | D | 1 |  |  |  | ROZPOCET | [6 empty] | 0
39 | K | 627471152 | Reprofilácia stien mostných konštrukcií sanačnou maltou, 1 vrstva hr.20 mm | m2 | 9.68 |  | 0 |  |  | znížená |  | 0 | 0.04135 | 0.40027 | 0 | 0 | 4 | K | 2 |  |  |  | ROZPOCET | 0 | 0 | 0 | 0 | 0 | 2 | 0 | 4 | -1190823703
| VV |  | "reprofilácia opôr a trámov cestného mosta, 90% otriskaného povrchu" | [14 empty] | VV | 2 | 1 | True | 0 | ROZPOCET
| VV |  | "opora 1 a 2"9,68 |  | 9.68 | [12 empty] | VV | 2 | 2 | True | 1 | ROZPOCET
40 | K | 631312711 | Mazanina z betónu prostého (m3) tr. C 25/30 hr.nad 50 do 80 mm - spádový poter | m3 | 1.15 |  | 0 |  |  | znížená |  | 0 | 2.4157 | 2.7781 | 0 | 0 | 4 | K | 2 |  |  |  | ROZPOCET | 0 | 0 | 0 | 0 | 0 | 2 | 0 | 4 | 989124883
| VV |  | "spádový poter mostovky " 0,25*4,60 |  | 1.15 | [12 empty] | VV | 2 | 2 | True | 1 | ROZPOCET
41 | K | 632451507 | Opravná a vyrovnávacia hmota , vo vonkajších aj vnútorných priestoroch, hr. 20 mm | m2 | 1.196 |  | 0 |  |  | znížená |  | 0 | 0.0309 | 0.036956 | 0 | 0 | 4 | K | 2 |  |  |  | ROZPOCET | 0 | 0 | 0 | 0 | 0 | 2 | 0 | 4 | -734371699
| VV |  | "maltove lôžko pod odvodňovacie žľaby" 0,13*4,60*2 |  | 1.196 | [12 empty] | VV | 2 | 2 | True | 1 | ROZPOCET
| D | 9 | Ostatné konštrukcie a práce-búranie |  |  |  | 0 |  |  |  |  | 0 |  | 3.3514 |  | 7.6032 | 1 | D | 1 |  |  |  | ROZPOCET | [6 empty] | 0
42 | K | 917862112 | Osadenie chodník. obrubníka betónového stojatého do lôžka z betónu prosteho tr. C 16/20 s bočnou oporou | m | 1.53 |  | 0 |  |  | znížená |  | 0 | 0.12662 | 0.19373 | 0 | 0 | 4 | K | 2 |  |  |  | ROZPOCET | 0 | 0 | 0 | 0 | 0 | 2 | 0 | 4 | 1725882874
| VV |  | "pri sklze opory"(0,50+0,265)*2 |  | 1.53 | [12 empty] | VV | 2 | 2 | True | 1 | ROZPOCET
43 | M | 592170003300 | Obrubník palisádový, lxšxv 500x80x250 mm, sivá | ks | 3.075 |  | 0 |  |  | znížená |  | 0 | 0.021 | 0.064575 | 0 | 0 | 8 | M | 2 |  |  |  | ROZPOCET | 0 | 0 | 0 | 0 | 0 | 2 | 0 | 4 | -1924224129
| VV |  | 1,53*2,01 'Prepočítané koeficientom množstva |  | 3.075 | [12 empty] | VV | 2 | 2 | False | 1 | ROZPOCET
44 | K | 919722111 | Dilatačné škáry rezané v cementobet. kryte priečne rezanie škár šírky 2 až 5 mm | m | 10.24 |  | 0 |  |  | znížená |  | 0 | 1e-05 | 0.0001024 | 0 | 0 | 4 | K | 2 |  |  |  | ROZPOCET | 0 | 0 | 0 | 0 | 0 | 2 | 0 | 4 | -536814262
| VV |  | "vytvorenie zárezu vozovky na konci opory" 5,12*2 |  | 10.24 | [12 empty] | VV | 2 | 2 | True | 1 | ROZPOCET
45 | K | 931994102.1 | Úprava škár pri opravách , elastická zálievka bez predstesnenia v priečnom smere | m | 10.24 |  | 0 |  |  | znížená |  | 0 | 0.00024 | 0.0024576 | 0 | 0 | 4 | K | 2 |  |  |  | ROZPOCET | 0 | 0 | 0 | 0 | 0 | 2 | 0 | 4 | 1961434173
| VV |  | 5,12*2 |  | 10.24 | [12 empty] | VV | 2 | 2 | True | 1 | ROZPOCET
46 | K | 935111111 | Osadenie žľabu z betónových tvárnic šírky do 500 mm | m | 4.88 |  | 0 |  |  | znížená |  | 0 | 0.11743 | 0.57306 | 0 | 0 | 4 | K | 2 |  |  |  | ROZPOCET | 0 | 0 | 0 | 0 | 0 | 2 | 0 | 4 | -1336239632
| VV |  | 2,44*2 |  | 4.88 | [12 empty] | VV | 2 | 2 | True | 1 | ROZPOCET
47 | M | 592270017800.1 | Odvodňovacie žľabové tvárnice 400x300x120 mm | ks | 12.444 |  | 0 |  |  | znížená |  | 0 | 0.053 | 0.65953 | 0 | 0 | 8 | M | 2 |  |  |  | ROZPOCET | 0 | 0 | 0 | 0 | 0 | 2 | 0 | 4 | -615138062
| VV |  | 12,2*1,02 'Prepočítané koeficientom množstva |  | 12.444 | [12 empty] | VV | 2 | 2 | False | 1 | ROZPOCET
48 | K | 935111911 | Príplatok za každých ďalších aj začatých 10 mm hr. lôžka nad 100 mm, pri šírke do 500 mm | m2 | 2.2 |  | 0 |  |  | znížená |  | 0 | 0.02338 | 0.051436 | 0 | 0 | 4 | K | 2 |  |  |  | ROZPOCET | 0 | 0 | 0 | 0 | 0 | 2 | 0 | 4 | -1417453356
| VV |  | 4,400*0,50 |  | 2.2 | [12 empty] | VV | 2 | 2 | True | 1 | ROZPOCET
49 | K | 935114223 | Osadenie odvodňovacieho betónového žľabu s ochrannou hranou vnútornej šírky 150 mm a s roštom triedy C 250 | m | 7.16 |  | 0 |  |  | znížená |  | 0 | 0.19399 | 1.389 | 0 | 0 | 4 | K | 2 |  |  |  | ROZPOCET | 0 | 0 | 0 | 0 | 0 | 2 | 0 | 4 | -958767744
| VV |  | "odvodňovací žľab na nových oporách" 3,58*2 |  | 7.16 | [12 empty] | VV | 2 | 2 | True | 1 | ROZPOCET
50 | M | 592270050900 | Odvodňovací žľab MultiDrain V100S bez spádu, dĺ. 1 m, svetlá šírka 100 mm, s pozinkovanou ochrannou hranou, polymérbetón, líniový odvodňovací systém podľa normy STN EN 1433 s Drainlock®, s ochranou hrán- ACO | ks | 7.733 |  | 0 |  |  | znížená |  | 0 | 0.0196 | 0.15157 | 0 | 0 | 8 | M | 2 |  |  |  | ROZPOCET | 0 | 0 | 0 | 0 | 0 | 2 | 0 | 4 | 641438987
| VV |  | 7,16*1,08 'Prepočítané koeficientom množstva |  | 7.733 | [12 empty] | VV | 2 | 2 | False | 1 | ROZPOCET
51 | K | 938902051 | Očistenie povrchu betónových konštrukcií otryskaním s tlakovou vodou, odstránenie odlúpanej a uvoľnenej vstvy betónu | m2 | 10.76 |  | 0 |  |  | znížená |  | 0 | 0 | 0 | 0 | 0 | 4 | K | 2 |  |  |  | ROZPOCET | 0 | 0 | 0 | 0 | 0 | 2 | 0 | 4 | 470600818
| VV |  | "očistenie povrchu opory 1 a 2" | [14 empty] | VV | 2 | 1 | True | 0 | ROZPOCET
| VV |  | (0,44+0,54+4,40)*2 |  | 10.76 | [12 empty] | VV | 2 | 2 | True | 1 | ROZPOCET
52 | K | 943943221.1 | Lešenie priestorové, lešeňová podlaha bez priečníkov alebo pozdlžníkov, dočasná ochranná konštrukcia pre prejazd stavebných strojov , oceľová platňa P10 / preprava , manipulácia, osadenie,odstránenie | m2 | 9 |  | 0 |  |  | znížená |  | 0 | 0.02868 | 0.25812 | 0 | 0 | 4 | K | 2 |  |  |  | ROZPOCET | 0 | 0 | 0 | 0 | 0 | 2 | 0 | 4 | 1468713773
| VV |  | 3,00*1,50*2 |  | 9 | [12 empty] | VV | 2 | 2 | True | 1 | ROZPOCET
53 | K | 961051111 | Búranie mostných základov, muriva a pilierov alebo nosných konštrukcií zo železobetónu, -2,20000t | m3 | 3.456 |  | 0 |  |  | znížená |  | 0 | 0.00173 | 0.0059789 | 2.2 | 7.6032 | 4 | K | 2 |  |  |  | ROZPOCET | 0 | 0 | 0 | 0 | 0 | 2 | 0 | 4 | 174230178
| VV |  | "opora 1" 0,96*1,80 |  | 1.728 | [12 empty] | VV | 2 | 2 | True | 0 | ROZPOCET
| VV |  | "opora 2" 0,96*1,80 |  | 1.728 | [12 empty] | VV | 2 | 2 | True | 0 | ROZPOCET
| VV |  | Súčet |  | 3.456 | [12 empty] | VV | 2 | 4 | True | 1 | ROZPOCET
54 | K | 977141124 | Vrty pre kotvy do betónu hĺbky 150 mm s vyplnením epoxidovým tmelom | ks | 32 |  | 0 |  |  | znížená |  | 0 | 6e-05 | 0.00192 | 0 | 0 | 4 | K | 2 |  |  |  | ROZPOCET | 0 | 0 | 0 | 0 | 0 | 2 | 0 | 4 | -2006261445
| VV |  | "kotvenie nadbetonácky opory" 16*2 |  | 32 | [12 empty] | VV | 2 | 2 | True | 1 | ROZPOCET
55 | K | 979089012 | Poplatok za skladovanie - betón, tehly, dlaždice (17 01 ), ostatné | t | 8.5 |  | 0 |  |  | znížená |  | 0 | 0 | 0 | 0 | 0 | 4 | K | 2 |  |  |  | ROZPOCET | 0 | 0 | 0 | 0 | 0 | 2 | 0 | 4 | 290913781
| VV |  | "beton a drevené podvali na skládku, prebytky železničného zvršku sa používajú v násypoch cyklotrasy" 8,50 |  | 8.5 | [12 empty] | VV | 2 | 2 | True | 1 | ROZPOCET
56 | K | 979091111 | Vodorovné premiestnenie vybúraných hmôt alebo konštrukcií na vzdialenosť do 7000 m | t | 34.423 |  | 0 |  |  | znížená |  | 0 | 0 | 0 | 0 | 0 | 4 | K | 2 |  |  |  | ROZPOCET | 0 | 0 | 0 | 0 | 0 | 2 | 0 | 4 | -1536737377
57 | K | 979094211 | Nakladanie alebo prekladanie sutiny | t | 34.423 |  | 0 |  |  | znížená |  | 0 | 0 | 0 | 0 | 0 | 4 | K | 2 |  |  |  | ROZPOCET | 0 | 0 | 0 | 0 | 0 | 2 | 0 | 4 | -1398750892
| D | 99 | Presun hmôt HSV |  |  |  | 0 |  |  |  |  | 0 |  | 0.01108 |  | 0 | 1 | D | 1 |  |  |  | ROZPOCET | [6 empty] | 0
58 | K | 992124111 | Vodorovné premiestnenie mostných dielcov prefabr. do 1km do 5 t | ks | 2 |  | 0 |  |  | znížená |  | 0 | 0.00277 | 0.00554 | 0 | 0 | 4 | K | 2 |  |  |  | ROZPOCET | 0 | 0 | 0 | 0 | 0 | 2 | 0 | 4 | 1937693824
59 | K | 992124191 | Príplatok za vodorovné premiestnenie mostných dielcov za každých ďalších i začatých 1000 m, do 5 t | ks | 60 |  | 0 |  |  | znížená |  | 0 | 0 | 0 | 0 | 0 | 4 | K | 2 |  |  |  | ROZPOCET | 0 | 0 | 0 | 0 | 0 | 2 | 0 | 4 | 455244420
| VV |  | 2*30 'Prepočítané koeficientom množstva |  | 60 | [12 empty] | VV | 2 | 2 | False | 1 | ROZPOCET
60 | K | 992124291 | Príplatok k cene za každé zloženie hmotnosti dielcov alebo nosníkov jednotlivo do 5 t | ks | 2 |  | 0 |  |  | znížená |  | 0 | 0.00277 | 0.00554 | 0 | 0 | 4 | K | 2 |  |  |  | ROZPOCET | 0 | 0 | 0 | 0 | 0 | 2 | 0 | 4 | -1756172007
61 | K | 998212111 | Presun hmôt pre mosty murované, monolitické,betónové,kovové,výšky mosta do 20 m | t | 74.758 |  | 0 |  |  | znížená |  | 0 | 0 | 0 | 0 | 0 | 4 | K | 2 |  |  |  | ROZPOCET | 0 | 0 | 0 | 0 | 0 | 2 | 0 | 4 | -316758799
| D | PSV | Práce a dodávky PSV |  |  |  | 0 |  |  |  |  | 0 |  | 0.24126 |  | 0 | 2 | D | 0 |  |  |  | ROZPOCET | [6 empty] | 0
| D | 711 | Izolácie proti vode a vlhkosti |  |  |  | 0 |  |  |  |  | 0 |  | 0.14783 |  | 0 | 2 | D | 1 |  |  |  | ROZPOCET | [6 empty] | 0
62 | K | 711112001 | Zhotovenie izolácie proti zemnej vlhkosti zvislá penetračným náterom za studena | m2 | 9.12 |  | 0 |  |  | znížená |  | 0 | 0 | 0 | 0 | 0 | 16 | K | 2 |  |  |  | ROZPOCET | 0 | 0 | 0 | 0 | 0 | 2 | 0 | 16 | -796352480
| VV |  | "náter zadnej a bočnej strany opôr odkrytej pri odkopávkach" | [14 empty] | VV | 2 | 1 | True | 0 | ROZPOCET
| VV |  | 5,12*0,50*2+1,00*4,00 |  | 9.12 | [12 empty] | VV | 2 | 2 | True | 1 | ROZPOCET
63 | M | 246170000900 | Lak asfaltový ALP-PENETRAL SN v sudoch | t | 0.003 |  | 0 |  |  | znížená |  | 0 | 1 | 0.003 | 0 | 0 | 32 | M | 2 |  |  |  | ROZPOCET | 0 | 0 | 0 | 0 | 0 | 2 | 0 | 16 | -1143550920
| VV |  | 9,12*0,00035 'Prepočítané koeficientom množstva |  | 0.003 | [12 empty] | VV | 2 | 2 | False | 1 | ROZPOCET
64 | K | 711112011 | Zhotovenie izolácie proti zemnej vlhkosti zvislá asfaltovou suspenziou za studena | m2 | 18.24 |  | 0 |  |  | znížená |  | 0 | 0 | 0 | 0 | 0 | 16 | K | 2 |  |  |  | ROZPOCET | 0 | 0 | 0 | 0 | 0 | 2 | 0 | 16 | -2107556657
| VV |  | "náter zadnej a bočnej strany opôr odkrytej pri odkopávkach" | [14 empty] | VV | 2 | 1 | True | 0 | ROZPOCET
| VV |  | (5,12*0,50*2+1,00*4,00)*2 |  | 18.24 | [12 empty] | VV | 2 | 2 | True | 1 | ROZPOCET
65 | M | 111630002400 | Suspenzia asfaltová SA 10 v sudoch do 150 kg | t | 0.02 |  | 0 |  |  | znížená |  | 0 | 1 | 0.02 | 0 | 0 | 32 | M | 2 |  |  |  | ROZPOCET | 0 | 0 | 0 | 0 | 0 | 2 | 0 | 16 | 734021336
| VV |  | 18,24*0,0011 'Prepočítané koeficientom množstva |  | 0.02 | [12 empty] | VV | 2 | 2 | False | 1 | ROZPOCET
66 | K | 711141559 | Zhotovenie izolácie proti zemnej vlhkosti a tlakovej vode vodorovná NAIP pritavením | m2 | 23 |  | 0 |  |  | znížená |  | 0 | 0.00054 | 0.01242 | 0 | 0 | 16 | K | 2 |  |  |  | ROZPOCET | 0 | 0 | 0 | 0 | 0 | 2 | 0 | 16 | -180725951
| VV |  | "hydroizolácia mostovky -1.vrstva " 5*4,60 |  | 23 | [12 empty] | VV | 2 | 2 | True | 1 | ROZPOCET
67 | M | 628310001000 | Pás asfaltový HYDROBIT V 60 S 35 pre spodné vrstvy hydroizolačných systémov, ICOPAL | m2 | 26.45 |  | 0 |  |  | znížená |  | 0 | 0.00425 | 0.11241 | 0 | 0 | 32 | M | 2 |  |  |  | ROZPOCET | 0 | 0 | 0 | 0 | 0 | 2 | 0 | 16 | 1933697015
| VV |  | 23*1,15 'Prepočítané koeficientom množstva |  | 26.45 | [12 empty] | VV | 2 | 2 | False | 1 | ROZPOCET
68 | K | 998711201 | Presun hmôt pre izoláciu proti vode v objektoch výšky do 6 m | % |  |  | 0 |  |  | znížená |  | 0 | 0 | 0 | 0 | 0 | 16 | K | 2 |  |  |  | ROZPOCET | 0 | 0 | 0 | 0 | 0 | 2 | 0 | 16 | -773558353
| D | 767 | Konštrukcie doplnkové kovové |  |  |  | 0 |  |  |  |  | 0 |  | 0.041713 |  | 0 | 2 | D | 1 |  |  |  | ROZPOCET | [6 empty] | 0
69 | K | 767162150 | Montáž zábradlia rovného z profilovej ocele , s hmotnosťou 1 m zábradlia nad 60 kg - kotvenie so závitovými tyčmi M12 | m | 8.26 |  | 0 |  |  | znížená |  | 0 | 5e-05 | 0.000413 | 0 | 0 | 16 | K | 2 |  |  |  | ROZPOCET | 0 | 0 | 0 | 0 | 0 | 2 | 0 | 16 | 895557669
| VV |  | 4,13*2 |  | 8.26 | [12 empty] | VV | 2 | 2 | True | 1 | ROZPOCET
70 | M | 553520002900.1 | Zábradlie oceľové s výpletom z ťahokovu, výška zábradlia 1300 mm , výkr.č.D-8.5 | m | 8.26 |  | 0 |  |  | znížená |  | 0 | 0.005 | 0.0413 | 0 | 0 | 32 | M | 2 |  |  |  | ROZPOCET | 0 | 0 | 0 | 0 | 0 | 2 | 0 | 16 | -1255218102
| VV |  | "výkaz ocele - 171,98x2 kg" | [14 empty] | VV | 2 | 1 | True | 0 | ROZPOCET
| VV |  | "výplň zábradlia ťahokov - 3,11 m2x2" | [14 empty] | VV | 2 | 1 | True | 0 | ROZPOCET
| VV |  | 4,13*2 |  | 8.26 | [12 empty] | VV | 2 | 2 | True | 1 | ROZPOCET
71 | K | 998767201 | Presun hmôt pre kovové stavebné doplnkové konštrukcie v objektoch výšky do 6 m | % |  |  | 0 |  |  | znížená |  | 0 | 0 | 0 | 0 | 0 | 16 | K | 2 |  |  |  | ROZPOCET | 0 | 0 | 0 | 0 | 0 | 2 | 0 | 16 | -1963367101
| D | 777 | Podlahy syntetické |  |  |  | 0 |  |  |  |  | 0 |  | 0.005888 |  | 0 | 2 | D | 1 |  |  |  | ROZPOCET | [6 empty] | 0
72 | K | 777610200.1 | Epoxidový uzatvárací náter CHS-EPODUR 474 PRIMER, pečatiaca vrstva hladká | m2 | 23.552 |  | 0 |  |  | znížená |  | 0 | 0.00025 | 0.005888 | 0 | 0 | 16 | K | 2 |  |  |  | ROZPOCET | 0 | 0 | 0 | 0 | 0 | 2 | 0 | 16 | -49385361
| VV |  | 5,12*4,60 |  | 23.552 | [12 empty] | VV | 2 | 2 | True | 1 | ROZPOCET
73 | K | 998777201 | Presun hmôt pre podlahy syntetické v objektoch výšky do 6 m | % |  |  | 0 |  |  | znížená |  | 0 | 0 | 0 | 0 | 0 | 16 | K | 2 |  |  |  | ROZPOCET | 0 | 0 | 0 | 0 | 0 | 2 | 0 | 16 | 214745313
| D | 783 | Nátery |  |  |  | 0 |  |  |  |  | 0 |  | 0.04583 |  | 0 | 2 | D | 1 |  |  |  | ROZPOCET | [6 empty] | 0
74 | K | 783152312.1 | Nátery oceľ.konštr. epoxidové dvojnás. so základným náterom žiarovým zinkovaním ponorným postupom | m2 | 24.64 |  | 0 |  |  | znížená |  | 0 | 0.00093 | 0.022915 | 0 | 0 | 16 | K | 2 |  |  |  | ROZPOCET | 0 | 0 | 0 | 0 | 0 | 2 | 0 | 16 | -437814451
| VV |  | "zábradlie konštrukcia "6,10*2 |  | 12.2 | [12 empty] | VV | 2 | 2 | True | 0 | ROZPOCET
| VV |  | "zábradlie ťahokov" 3,11*4 |  | 12.44 | [12 empty] | VV | 2 | 2 | True | 0 | ROZPOCET
| VV |  | Súčet |  | 24.64 | [12 empty] | VV | 2 | 4 | True | 1 | ROZPOCET
75 | K | 783152312.1.1 | Nátery oceľ.konštr- žiarovým zinkovaním ponorným postupom | m2 | 24.64 |  | 0 |  |  | znížená |  | 0 | 0.00093 | 0.022915 | 0 | 0 | 16 | K | 2 |  |  |  | ROZPOCET | 0 | 0 | 0 | 0 | 0 | 2 | 0 | 16 | 608506442

## 1136-2-9 - SO 02.9 - Most...
{31bad238-b8e8-45f8-aa0a-f2d51bc0778a}
0
| KRYCÍ LIST ROZPOČTU | [7 empty] | v --- nižšie sa nachádzajú doplnkové a pomocné údaje k zostavám --- v | [8 empty] | False
Stavba:
Cyklotrasa Rimavská Sobota - Poltár
Objekt:
1136-2 - SO 02 Mosty a priepusty
Časť:
1136-2-9 - SO 02.9 - Most cez Sušiansky potok
| JKSO: |  |  |  |  | KS:
| Miesto: |  | Rimavská Sobota, Poltár |  |  | Dátum: | 0
| Objednávateľ: |  |  |  |  | IČO: | 37828100
|  | Banskobystrický samosprávny kraj, B. Bystrica |  |  |  | IČ DPH:
| Zhotoviteľ: |  |  |  |  | IČO: | Vyplň údaj
|  | Vyplň údaj |  |  |  | IČ DPH: | Vyplň údaj
| Projektant: |  |  |  |  | IČO: | 47553111
|  | Cykloprojekt s.r.o., Bratislava, Laurinská 18 |  |  |  | IČ DPH: | SK202369321
| Spracovateľ: |  |  |  |  | IČO:
IČ DPH:
Poznámka:
| Cena bez DPH | [5 empty] | 0
|  |  | Základ dane |  |  | Sadzba dane | Výška dane
| DPH | základná | 0 |  |  | 20% | 0
|  | znížená | 0 |  |  | 20% | 0
|  | zákl. prenesená | 0 |  |  | 20% | 0
|  | zníž. prenesená | 0 |  |  | 20% | 0
|  | nulová | 0 |  |  | 0% | 0
| Cena s DPH |  |  | v | EUR |  | 0
| Projektant |  |  | Spracovateľ
| Dátum a podpis: |  | Pečiatka | Dátum a podpis: |  |  | Pečiatka
| Objednávateľ |  |  | Zhotoviteľ
| Dátum a podpis: |  | Pečiatka | Dátum a podpis: |  |  | Pečiatka
REKAPITULÁCIA ROZPOČTU
Stavba:
Cyklotrasa Rimavská Sobota - Poltár
Objekt:
1136-2 - SO 02 Mosty a priepusty
Časť:
1136-2-9 - SO 02.9 - Most cez Sušiansky potok
Miesto: |  |  | Rimavská Sobota, Poltár |  |  | Dátum: | 0
Objednávateľ: |  |  | Banskobystrický samosprávny kraj, B. Bystrica |  |  | Projektant: | Cykloprojekt s.r.o., Bratislava, Laurinská 18
Zhotoviteľ: |  |  | Vyplň údaj |  |  | Spracovateľ:
Kód dielu - Popis | [6 empty] | Cena celkom [EUR]
Náklady z rozpočtu | [6 empty] | 0 | [11 empty] | -1
| HSV - Práce a dodávky HSV | [5 empty] | 0
| 1 - Zemné práce | [5 empty] | 0
| 2 - Zakladanie | [5 empty] | 0
| 3 - Zvislé a kompletné konštrukcie | [5 empty] | 0
| 4 - Vodorovné konštrukcie | [5 empty] | 0
| 5 - Komunikácie | [5 empty] | 0
| 6 - Úpravy povrchov, podlahy, osadenie | [5 empty] | 0
| 9 - Ostatné konštrukcie a práce-búranie | [5 empty] | 0
| 99 - Presun hmôt HSV | [5 empty] | 0
| PSV - Práce a dodávky PSV | [5 empty] | 0
| 711 - Izolácie proti vode a vlhkosti | [5 empty] | 0
| 767 - Konštrukcie doplnkové kovové | [5 empty] | 0
| 777 - Podlahy syntetické | [5 empty] | 0
| 783 - Nátery | [5 empty] | 0
ROZPOČET
Stavba:
Cyklotrasa Rimavská Sobota - Poltár
Objekt:
1136-2 - SO 02 Mosty a priepusty
Časť:
1136-2-9 - SO 02.9 - Most cez Sušiansky potok
Miesto: |  |  | Rimavská Sobota, Poltár |  |  | Dátum: | 0
Objednávateľ: |  |  | Banskobystrický samosprávny kraj, B. Bystrica |  |  | Projektant: | Cykloprojekt s.r.o., Bratislava, Laurinská 18
Zhotoviteľ: |  |  | Vyplň údaj |  |  | Spracovateľ:
PČ | Typ | Kód | Popis | MJ | Množstvo | J.cena [EUR] | Cena celkom [EUR] | Cenová sústava |  | DPH | J. Nh [h] | Nh celkom [h] | J. hmotnosť [t] | Hmotnosť celkom [t] | J. suť [t] | Suť Celkom [t]
Náklady z rozpočtu | [6 empty] | 0 |  |  |  |  | 0 |  | 53.2768 |  | 39.4212 |  | D | -1 | [10 empty] | 0
| D | HSV | Práce a dodávky HSV |  |  |  | 0 |  |  |  |  | 0 |  | 52.9686 |  | 39.4212 | 1 | D | 0 |  |  |  | ROZPOCET | [6 empty] | 0
| D | 1 | Zemné práce |  |  |  | 0 |  |  |  |  | 0 |  | 11.52 |  | 0 | 1 | D | 1 |  |  |  | ROZPOCET | [6 empty] | 0
1 | K | 111201101 | Odstránenie krovín a stromov s koreňom s priemerom kmeňa do 100 mm, do 1000 m2 | m2 | 4 |  | 0 |  |  | znížená |  | 0 | 0 | 0 | 0 | 0 | 4 | K | 2 |  |  |  | ROZPOCET | 0 | 0 | 0 | 0 | 0 | 2 | 0 | 4 | -389227392
| VV |  | "odstránenie krovín v okolí priepusta , 1 m od konca opory 2m na každú stranu pri každej opore " | [14 empty] | VV | 2 | 1 | True | 0 | ROZPOCET
| VV |  | 2,00*1,00*2 |  | 4 | [12 empty] | VV | 2 | 2 | True | 1 | ROZPOCET
2 | K | 132301101 | Výkop ryhy do šírky 600 mm v horn.4 do 100 m3 | m3 | 1 |  | 0 |  |  | znížená |  | 0 | 0 | 0 | 0 | 0 | 4 | K | 2 |  |  |  | ROZPOCET | 0 | 0 | 0 | 0 | 0 | 2 | 0 | 4 | 1894495975
| VV |  | "základové pätky odvodňovacieho žľabu" | [14 empty] | VV | 2 | 1 | True | 0 | ROZPOCET
| VV |  | 1,00 |  | 1 | [12 empty] | VV | 2 | 2 | True | 1 | ROZPOCET
3 | K | 132301109 | Príplatok za lepivosť pri hĺbení rýh šírky do 600 mm zapažených i nezapažených s urovnaním dna v hornine 4 | m3 | 1 |  | 0 |  |  | znížená |  | 0 | 0 | 0 | 0 | 0 | 4 | K | 2 |  |  |  | ROZPOCET | 0 | 0 | 0 | 0 | 0 | 2 | 0 | 4 | 1721823312
4 | K | 162201102 | Vodorovné premiestnenie výkopku z horniny 1-4 nad 20-50m | m3 | 21.32 |  | 0 |  |  | znížená |  | 0 | 0 | 0 | 0 | 0 | 4 | K | 2 |  |  |  | ROZPOCET | 0 | 0 | 0 | 0 | 0 | 2 | 0 | 4 | -610314090
| VV |  | "výkopy , ktoré sa použijú na spätný zásyp tam" 10,66 |  | 10.66 | [12 empty] | VV | 2 | 2 | True | 0 | ROZPOCET
| VV |  | "výkopy , ktoré sa použijú na spätný zásyp späť" 10,66 |  | 10.66 | [12 empty] | VV | 2 | 2 | True | 0 | ROZPOCET
| VV |  | Súčet |  | 21.32 | [12 empty] | VV | 2 | 4 | True | 1 | ROZPOCET
5 | K | 162501112 | Vodorovné premiestnenie výkopku po nespevnenej ceste z horniny tr.1-4, do 100 m3 na vzdialenosť do 3000 m | m3 | 15.85 |  | 0 |  |  | znížená |  | 0 | 0 | 0 | 0 | 0 | 4 | K | 2 |  |  |  | ROZPOCET | 0 | 0 | 0 | 0 | 0 | 2 | 0 | 4 | -1043685872
| VV |  | "rýha pre odvodňovací žľab" 1,00 |  | 1 | [12 empty] | VV | 2 | 2 | True | 0 | ROZPOCET
| VV |  | "odstránené kolajové lôžko " 19,11 |  | 19.11 | [12 empty] | VV | 2 | 2 | True | 0 | ROZPOCET
| VV |  | "spätný zásyp opory " -10,66 |  | -10.66 | [12 empty] | VV | 2 | 2 | True | 0 | ROZPOCET
| VV |  | "dovezenie ornice" 6,40 |  | 6.4 | [12 empty] | VV | 2 | 2 | True | 0 | ROZPOCET
| VV |  | Súčet |  | 15.85 | [12 empty] | VV | 2 | 4 | True | 1 | ROZPOCET
6 | K | 167101102 | Nakladanie neuľahnutého výkopku z hornín tr.1-4 nad 100 do 1000 m3 | m3 | 17.06 |  | 0 |  |  | znížená |  | 0 | 0 | 0 | 0 | 0 | 4 | K | 2 |  |  |  | ROZPOCET | 0 | 0 | 0 | 0 | 0 | 2 | 0 | 4 | 1517489971
| VV |  | "manipulácia so zeminou v rámci staveniska - výkop + ornica" 17,06 |  | 17.06 | [12 empty] | VV | 2 | 2 | True | 1 | ROZPOCET
7 | K | 167101103 | Prekladanie neuľahnutého výkopku z hornín 1 až 4 | m3 | 17.06 |  | 0 |  |  | znížená |  | 0 | 0 | 0 | 0 | 0 | 4 | K | 2 |  |  |  | ROZPOCET | 0 | 0 | 0 | 0 | 0 | 2 | 0 | 4 | 2144180805
8 | K | 171201201 | Uloženie sypaniny na skládky do 100 m3 | m3 | 10.66 |  | 0 |  |  | znížená |  | 0 | 0 | 0 | 0 | 0 | 4 | K | 2 |  |  |  | ROZPOCET | 0 | 0 | 0 | 0 | 0 | 2 | 0 | 4 | -965483993
| VV |  | "zriadenie dočasnej skládky zeminy v okolí staveniska" 10,66 |  | 10.66 | [12 empty] | VV | 2 | 2 | True | 1 | ROZPOCET
9 | K | 174101001 | Zásyp sypaninou so zhutnením jám, šachiet, rýh, zárezov alebo okolo objektov do 100 m3 | m3 | 10.66 |  | 0 |  |  | znížená |  | 0 | 0 | 0 | 0 | 0 | 4 | K | 2 |  |  |  | ROZPOCET | 0 | 0 | 0 | 0 | 0 | 2 | 0 | 4 | -2119450416
| VV |  | "spätný zásyp nových opor" | [14 empty] | VV | 2 | 1 | True | 0 | ROZPOCET
| VV |  | "zásyp mostovky " 1,30*8,20 |  | 10.66 | [12 empty] | VV | 2 | 2 | True | 1 | ROZPOCET
10 | K | 174201101 | Zásyp sypaninou bez zhutnenia jám, šachiet, rýh, zárezov alebo okolo objektov do 100 m3 - zo zemín súdržných | m3 | 6.4 |  | 0 |  |  | znížená |  | 0 | 0 | 0 | 0 | 0 | 4 | K | 2 |  |  |  | ROZPOCET | 0 | 0 | 0 | 0 | 0 | 2 | 0 | 4 | 1354019068
| VV |  | "rozhrnutie ornice" (4,00*2,00*4,00)*0,20 |  | 6.4 | [12 empty] | VV | 2 | 2 | True | 1 | ROZPOCET
11 | M | 103640000100 | Zemina pre terénne úpravy - ornica | t | 11.52 |  | 0 |  |  | znížená |  | 0 | 1 | 11.52 | 0 | 0 | 8 | M | 2 |  |  |  | ROZPOCET | 0 | 0 | 0 | 0 | 0 | 2 | 0 | 4 | -320375508
12 | K | 182301122 | Rozprestretie ornice na svahu so sklonom nad 1:5, plocha do 500 m2, hr.nad 100 do 150 mm | m2 | 32 |  | 0 |  |  | znížená |  | 0 | 0 | 0 | 0 | 0 | 4 | K | 2 |  |  |  | ROZPOCET | 0 | 0 | 0 | 0 | 0 | 2 | 0 | 4 | 284668614
| VV |  | "ornica na svahu, dosypanie násypových kúželov" 4,00*2,00*4 |  | 32 | [12 empty] | VV | 2 | 2 | True | 1 | ROZPOCET
| D | 2 | Zakladanie |  |  |  | 0 |  |  |  |  | 0 |  | 0.36527 |  | 0 | 1 | D | 1 |  |  |  | ROZPOCET | [6 empty] | 0
13 | K | 273362510 | Dodatočné vystužovanie betónových konštrukcií betonárskou oceľou chemickou injektážnou kotvou VME, D 10 mm -0.00001t | cm | 112.2 |  | 0 |  |  | znížená |  | 0 | 2e-05 | 0.002244 | 0 | 0 | 4 | K | 2 |  |  |  | ROZPOCET | 0 | 0 | 0 | 0 | 0 | 2 | 0 | 4 | -2025519914
| VV |  | 102,00*1,1 |  | 112.2 | [12 empty] | VV | 2 | 2 | True | 1 | ROZPOCET
14 | K | 275313711 | Betón základových pätiek, prostý tr. C 25/30 | m3 | 0.15 |  | 0 |  |  | znížená |  | 0 | 2.4157 | 0.36236 | 0 | 0 | 4 | K | 2 |  |  |  | ROZPOCET | 0 | 0 | 0 | 0 | 0 | 2 | 0 | 4 | 971435987
| VV |  | "základová pätka pre odvodňovací žľab pri opore O2 " 1,50*0,10*0,50*2 |  | 0.15 | [12 empty] | VV | 2 | 2 | True | 1 | ROZPOCET
15 | K | 275351215 | Debnenie stien základových pätiek, zhotovenie-dielce | m2 | 1 |  | 0 |  |  | znížená |  | 0 | 0.00067 | 0.00067 | 0 | 0 | 4 | K | 2 |  |  |  | ROZPOCET | 0 | 0 | 0 | 0 | 0 | 2 | 0 | 4 | 435190743
| VV |  | "základová pätka pre odvodňovací žľab " 1,00 |  | 1 | [12 empty] | VV | 2 | 2 | True | 1 | ROZPOCET
16 | K | 275351216 | Debnenie stien základovýcb pätiek, odstránenie-dielce | m2 | 1 |  | 0 |  |  | znížená |  | 0 | 0 | 0 | 0 | 0 | 4 | K | 2 |  |  |  | ROZPOCET | 0 | 0 | 0 | 0 | 0 | 2 | 0 | 4 | 313432484
| D | 3 | Zvislé a kompletné konštrukcie |  |  |  | 0 |  |  |  |  | 0 |  | 9.3612 |  | 0 | 1 | D | 1 |  |  |  | ROZPOCET | [6 empty] | 0
17 | K | 334323129 | Mostné opory a úložné prahy z betónu železového tr. C 35/45 | m3 | 3.888 |  | 0 |  |  | znížená |  | 0 | 2.3621 | 9.1838 | 0 | 0 | 4 | K | 2 |  |  |  | ROZPOCET | 0 | 0 | 0 | 0 | 0 | 2 | 0 | 4 | 982711192
| VV |  | "nadbetonávka ríms mostovky" 0,24*8,10*2 |  | 3.888 | [12 empty] | VV | 2 | 2 | True | 1 | ROZPOCET
18 | K | 334351112 | Debnenie mostných konštrukcií- výšky do 20 m, zhotovenie | m2 | 2.025 |  | 0 |  |  | znížená |  | 0 | 0.00346 | 0.0070065 | 0 | 0 | 4 | K | 2 |  |  |  | ROZPOCET | 0 | 0 | 0 | 0 | 0 | 2 | 0 | 4 | 1327177744
| VV |  | "nadbetonávka ríms" (0,50*0,25)*8,10*2 |  | 2.025 | [12 empty] | VV | 2 | 2 | True | 1 | ROZPOCET
19 | K | 334351212 | Debnenie mostných konštrukcií-opôr výšky do 20 m, odstránenie | m2 | 2.025 |  | 0 |  |  | znížená |  | 0 | 5e-05 | 0.00010125 | 0 | 0 | 4 | K | 2 |  |  |  | ROZPOCET | 0 | 0 | 0 | 0 | 0 | 2 | 0 | 4 | -1933848490
20 | K | 334362116 | Výstuž opôr z betonárskej ocele 10 505 mostných konštrukcií | t | 0.164 |  | 0 |  |  | znížená |  | 0 | 1.0382 | 0.17026 | 0 | 0 | 4 | K | 2 |  |  |  | ROZPOCET | 0 | 0 | 0 | 0 | 0 | 2 | 0 | 4 | 1912256814
| VV |  | "kotvenie nadbetonávky na pôvodnú oporu" 0,082*2 |  | 0.164 | [12 empty] | VV | 2 | 2 | True | 1 | ROZPOCET
| D | 4 | Vodorovné konštrukcie |  |  |  | 0 |  |  |  |  | 0 |  | 0.0046226 |  | 0 | 1 | D | 1 |  |  |  | ROZPOCET | [6 empty] | 0
21 | K | 4524711011 | Podliatie kotevných platní zábradlia plastmaltou hr.5 mm | m2 | 0.204 |  | 0 |  |  | znížená |  | 0 | 0.02266 | 0.0046226 | 0 | 0 | 4 | K | 2 |  |  |  | ROZPOCET | 0 | 0 | 0 | 0 | 0 | 2 | 0 | 4 | 2020250067
| VV |  | (0,15*0,12*2+0,15*0,22*2)*2 |  | 0.204 | [12 empty] | VV | 2 | 2 | True | 1 | ROZPOCET
| D | 5 | Komunikácie |  |  |  | 0 |  |  |  |  | 0 |  | 14.3421 |  | 30.576 | 1 | D | 1 |  |  |  | ROZPOCET | [6 empty] | 0
22 | K | 512505121 | Odstránenie koľaj. lôžka z kameniva po rozobraní koľaje alebo koľajového rozvetvenia, -1,60t | m3 | 19.11 |  | 0 |  |  | znížená |  | 0 | 0 | 0 | 1.6 | 30.576 | 4 | K | 2 |  |  |  | ROZPOCET | 0 | 0 | 0 | 0 | 0 | 2 | 0 | 4 | 1577074979
| VV |  | "nános sute + kolajové lôžko hr.0,50 m" | [14 empty] | VV | 2 | 1 | True | 0 | ROZPOCET
| VV |  | 0,50*4,20*9,10 |  | 19.11 | [12 empty] | VV | 2 | 2 | True | 1 | ROZPOCET
23 | K | 564851111 | Podklad zo štrkodrviny s rozprestretím a zhutnením, po zhutnení hr. 150 mm- V1 | m2 | 20.034 |  | 0 |  |  | znížená |  | 0 | 0.27994 | 5.6083 | 0 | 0 | 4 | K | 2 |  |  |  | ROZPOCET | 0 | 0 | 0 | 0 | 0 | 2 | 0 | 4 | -1031216066
| VV |  | 2,10*4,77*2 |  | 20.034 | [12 empty] | VV | 2 | 2 | True | 1 | ROZPOCET
24 | K | 573231111 | Postrek asfaltový spojovací bez posypu kamenivom z cestnej emulzie v množstve od 0,50 do 0,80 kg/m2 - V1+V2 | m2 | 42.92 |  | 0 |  |  | znížená |  | 0 | 0.0008 | 0.034336 | 0 | 0 | 4 | K | 2 |  |  |  | ROZPOCET | 0 | 0 | 0 | 0 | 0 | 2 | 0 | 4 | -1208852594
| VV |  | "V2 - na moste " 3,70*4,60 |  | 17.02 | [12 empty] | VV | 2 | 2 | True | 0 | ROZPOCET
| VV |  | "V1 - za oporami " 3,70*1,75*2*2 |  | 25.9 | [12 empty] | VV | 2 | 2 | True | 0 | ROZPOCET
| VV |  | Súčet |  | 42.92 | [12 empty] | VV | 2 | 4 | True | 1 | ROZPOCET
25 | K | 577134131 | Asfaltový betón vrstva obrusná AC 8 O v pruhu š. do 3 m z modifik. asfaltu tr. II, po zhutnení hr. 40 mm - V1+V2 | m2 | 29.97 |  | 0 |  |  | znížená |  | 0 | 0.10373 | 3.1088 | 0 | 0 | 4 | K | 2 |  |  |  | ROZPOCET | 0 | 0 | 0 | 0 | 0 | 2 | 0 | 4 | -518985523
| VV |  | "V2 - obrusná vrstva na moste " 3,70*4,60 |  | 17.02 | [12 empty] | VV | 2 | 2 | True | 0 | ROZPOCET
| VV |  | "V1 - obrusná vrstva za mostom " 3,70*1,75*2 |  | 12.95 | [12 empty] | VV | 2 | 2 | True | 0 | ROZPOCET
| VV |  | Súčet |  | 29.97 | [12 empty] | VV | 2 | 4 | True | 1 | ROZPOCET
26 | K | 577154371 | Asfaltový betón vrstva obrusná alebo ložná AC 16 v pruhu š. do 3 m z modifik. asfaltu tr. II, po zhutnení hr. 65 mm - V2 | m2 | 17.02 |  | 0 |  |  | znížená |  | 0 | 0.15559 | 2.6481 | 0 | 0 | 4 | K | 2 |  |  |  | ROZPOCET | 0 | 0 | 0 | 0 | 0 | 2 | 0 | 4 | 1816153024
| VV |  | "V2 - ložná vrstva na moste " 4,60*3,70 |  | 17.02 | [12 empty] | VV | 2 | 2 | True | 1 | ROZPOCET
27 | K | 577164371 | Asfaltový betón vrstva obrusná alebo ložná AC 16 v pruhu š. do 3 m z modifik. asfaltu tr. II, po zhutnení hr. 70 mm - V1 | m2 | 12.95 |  | 0 |  |  | znížená |  | 0 | 0.18152 | 2.3507 | 0 | 0 | 4 | K | 2 |  |  |  | ROZPOCET | 0 | 0 | 0 | 0 | 0 | 2 | 0 | 4 | 1839610742
| VV |  | "V1 - ložná vrstva za mostom " 3,70*1,75*2 |  | 12.95 | [12 empty] | VV | 2 | 2 | True | 1 | ROZPOCET
28 | K | 594111111 | Dlažba z lomového kameňa do lôžka z kameniva ťaženého | m2 | 1.02 |  | 0 |  |  | znížená |  | 0 | 0.5802 | 0.5918 | 0 | 0 | 4 | K | 2 |  |  |  | ROZPOCET | 0 | 0 | 0 | 0 | 0 | 2 | 0 | 4 | 815954828
| VV |  | "sklz vozovky do betónového žľabu z komového kameňa " 0,51*2 |  | 1.02 | [12 empty] | VV | 2 | 2 | True | 1 | ROZPOCET
| D | 6 | Úpravy povrchov, podlahy, osadenie |  |  |  | 0 |  |  |  |  | 0 |  | 11.9128 |  | 0 | 1 | D | 1 |  |  |  | ROZPOCET | [6 empty] | 0
29 | K | 627471152 | Reprofilácia stien mostných konštrukcií sanačnou maltou, 1 vrstva hr.20 mm | m2 | 12.06 |  | 0 |  |  | znížená |  | 0 | 0.04135 | 0.49868 | 0 | 0 | 4 | K | 2 |  |  |  | ROZPOCET | 0 | 0 | 0 | 0 | 0 | 2 | 0 | 4 | 174882334
| VV |  | "reprofilácia opôr a trámov cestného mosta, 30% otriskaného povrchu" | [14 empty] | VV | 2 | 1 | True | 0 | ROZPOCET
| VV |  | "opora 1 a 2" 12,06 |  | 12.06 | [12 empty] | VV | 2 | 2 | True | 1 | ROZPOCET
30 | K | 631312711 | Mazanina z betónu prostého (m3) tr. C 25/30 hr.nad 50 do 80 mm - spádový poter | m3 | 4.698 |  | 0 |  |  | znížená |  | 0 | 2.4157 | 11.3491 | 0 | 0 | 4 | K | 2 |  |  |  | ROZPOCET | 0 | 0 | 0 | 0 | 0 | 2 | 0 | 4 | 1264422427
| VV |  | "spádový vrstva nad doskou " 0,36*8,10 |  | 2.916 | [12 empty] | VV | 2 | 2 | True | 0 | ROZPOCET
| VV |  | "spádová vrstva pod asfaltom" 0,22*8,10 |  | 1.782 | [12 empty] | VV | 2 | 2 | True | 0 | ROZPOCET
| VV |  | Súčet |  | 4.698 | [12 empty] | VV | 2 | 4 | True | 1 | ROZPOCET
31 | K | 632451507 | Opravná a vyrovnávacia hmota , vo vonkajších aj vnútorných priestoroch, hr. 20 mm | m2 | 2.106 |  | 0 |  |  | znížená |  | 0 | 0.0309 | 0.065075 | 0 | 0 | 4 | K | 2 |  |  |  | ROZPOCET | 0 | 0 | 0 | 0 | 0 | 2 | 0 | 4 | -1842464777
| VV |  | "maltove lôžko pod odvodňovacie žľaby" 0,13*8,10*2 |  | 2.106 | [12 empty] | VV | 2 | 2 | True | 1 | ROZPOCET
| D | 9 | Ostatné konštrukcie a práce-búranie |  |  |  | 0 |  |  |  |  | 0 |  | 5.4626 |  | 8.8452 | 1 | D | 1 |  |  |  | ROZPOCET | [6 empty] | 0
32 | K | 917862112 | Osadenie chodník. obrubníka betónového stojatého do lôžka z betónu prosteho tr. C 16/20 s bočnou oporou | m | 6.4 |  | 0 |  |  | znížená |  | 0 | 0.12662 | 0.81037 | 0 | 0 | 4 | K | 2 |  |  |  | ROZPOCET | 0 | 0 | 0 | 0 | 0 | 2 | 0 | 4 | -521241268
| VV |  | "pri sklze opory"1,60*2*2 |  | 6.4 | [12 empty] | VV | 2 | 2 | True | 1 | ROZPOCET
33 | M | 592170003300 | Obrubník palisádový, lxšxv 500x80x250 mm, sivá | ks | 12.864 |  | 0 |  |  | znížená |  | 0 | 0.021 | 0.27014 | 0 | 0 | 8 | M | 2 |  |  |  | ROZPOCET | 0 | 0 | 0 | 0 | 0 | 2 | 0 | 4 | -2021134209
| VV |  | 6,4*2,01 'Prepočítané koeficientom množstva |  | 12.864 | [12 empty] | VV | 2 | 2 | False | 1 | ROZPOCET
34 | K | 919722111 | Dilatačné škáry rezané v cementobet. kryte priečne rezanie škár šírky 2 až 5 mm | m | 7.08 |  | 0 |  |  | znížená |  | 0 | 1e-05 | 7.08e-05 | 0 | 0 | 4 | K | 2 |  |  |  | ROZPOCET | 0 | 0 | 0 | 0 | 0 | 2 | 0 | 4 | -1308992110
| VV |  | "vytvorenie zárezu vozovky na konci opory" 3,54*2 |  | 7.08 | [12 empty] | VV | 2 | 2 | True | 1 | ROZPOCET
35 | K | 931992112 | Výplň dilatačných škár z penového polystyrénu hr. 30 mm | m2 | 5 |  | 0 |  |  | znížená |  | 0 | 0.00105 | 0.00525 | 0 | 0 | 4 | K | 2 |  |  |  | ROZPOCET | 0 | 0 | 0 | 0 | 0 | 2 | 0 | 4 | -587136770
| VV |  | 2,50*2 |  | 5 | [12 empty] | VV | 2 | 2 | True | 1 | ROZPOCET
36 | K | 931994102.1 | Úprava škár pri opravách , elastická zálievka bez predstesnenia v priečnom smere | m | 7.08 |  | 0 |  |  | znížená |  | 0 | 0.00024 | 0.0016992 | 0 | 0 | 4 | K | 2 |  |  |  | ROZPOCET | 0 | 0 | 0 | 0 | 0 | 2 | 0 | 4 | -1103548603
| VV |  | 3,54*2 |  | 7.08 | [12 empty] | VV | 2 | 2 | True | 1 | ROZPOCET
37 | K | 935111111 | Osadenie žľabu z betónových tvárnic šírky do 500 mm | m | 3.32 |  | 0 |  |  | znížená |  | 0 | 0.11743 | 0.38987 | 0 | 0 | 4 | K | 2 |  |  |  | ROZPOCET | 0 | 0 | 0 | 0 | 0 | 2 | 0 | 4 | -1455397488
| VV |  | 1,66*2 |  | 3.32 | [12 empty] | VV | 2 | 2 | True | 1 | ROZPOCET
38 | M | 592270017800.1 | Odvodňovacie žľabové tvárnice 400x300x120 mm | ks | 8.466 |  | 0 |  |  | znížená |  | 0 | 0.053 | 0.4487 | 0 | 0 | 8 | M | 2 |  |  |  | ROZPOCET | 0 | 0 | 0 | 0 | 0 | 2 | 0 | 4 | 741244615
| VV |  | 8,3*1,02 'Prepočítané koeficientom množstva |  | 8.466 | [12 empty] | VV | 2 | 2 | False | 1 | ROZPOCET
39 | K | 935111911 | Príplatok za každých ďalších aj začatých 10 mm hr. lôžka nad 100 mm, pri šírke do 500 mm | m2 | 1.66 |  | 0 |  |  | znížená |  | 0 | 0.02338 | 0.038811 | 0 | 0 | 4 | K | 2 |  |  |  | ROZPOCET | 0 | 0 | 0 | 0 | 0 | 2 | 0 | 4 | -301281900
| VV |  | 1,66*2*0,50 |  | 1.66 | [12 empty] | VV | 2 | 2 | True | 1 | ROZPOCET
40 | K | 935114223 | Osadenie odvodňovacieho betónového žľabu s ochrannou hranou vnútornej šírky 150 mm a s roštom triedy C 250 | m | 16.2 |  | 0 |  |  | znížená |  | 0 | 0.19399 | 3.1426 | 0 | 0 | 4 | K | 2 |  |  |  | ROZPOCET | 0 | 0 | 0 | 0 | 0 | 2 | 0 | 4 | -1422770712
| VV |  | "odvodňovací žľab na nových oporách" 8,10*2 |  | 16.2 | [12 empty] | VV | 2 | 2 | True | 1 | ROZPOCET
41 | M | 592270050900 | Odvodňovací žľab MultiDrain V100S bez spádu, dĺ. 1 m, svetlá šírka 100 mm, s pozinkovanou ochrannou hranou, polymérbetón, líniový odvodňovací systém podľa normy STN EN 1433 s Drainlock®, s ochranou hrán- ACO | ks | 17.496 |  | 0 |  |  | znížená |  | 0 | 0.0196 | 0.34292 | 0 | 0 | 8 | M | 2 |  |  |  | ROZPOCET | 0 | 0 | 0 | 0 | 0 | 2 | 0 | 4 | -2010822833
| VV |  | 16,2*1,08 'Prepočítané koeficientom množstva |  | 17.496 | [12 empty] | VV | 2 | 2 | False | 1 | ROZPOCET
42 | K | 938902051 | Očistenie povrchu betónových konštrukcií otryskaním s tlakovou vodou, odstránenie odlúpanej a uvoľnenej vstvy betónu | m2 | 40.197 |  | 0 |  |  | znížená |  | 0 | 0 | 0 | 0 | 0 | 4 | K | 2 |  |  |  | ROZPOCET | 0 | 0 | 0 | 0 | 0 | 2 | 0 | 4 | 1742718467
| VV |  | "očistenie povrchu opory 1 a 2" | [14 empty] | VV | 2 | 1 | True | 0 | ROZPOCET
| VV |  | 5,52*2+0,94*4,57*2+4,57*4,5 |  | 40.197 | [12 empty] | VV | 2 | 2 | True | 1 | ROZPOCET
43 | K | 961051111 | Búranie mostných základov, muriva a pilierov alebo nosných konštrukcií zo železobetónu, -2,20000t | m3 | 3.888 |  | 0 |  |  | znížená |  | 0 | 0.00173 | 0.0067262 | 2.2 | 8.5536 | 4 | K | 2 |  |  |  | ROZPOCET | 0 | 0 | 0 | 0 | 0 | 2 | 0 | 4 | 1351107723
| VV |  | "odbúranie nosnej časti ríms pôvodnej konštrukcie" | [14 empty] | VV | 2 | 1 | True | 0 | ROZPOCET
| VV |  | "rímsa mostovky" 0,24*8,10*2 |  | 3.888 | [12 empty] | VV | 2 | 2 | True | 1 | ROZPOCET
44 | K | 966075141 | Odstránenie konštrukcií na mostoch kamenných alebo betónových kovového zábradlia v celku, -0,01800t | m | 16.2 |  | 0 |  |  | znížená |  | 0 | 8e-05 | 0.001296 | 0.018 | 0.2916 | 4 | K | 2 |  |  |  | ROZPOCET | 0 | 0 | 0 | 0 | 0 | 2 | 0 | 4 | 1869452711
| VV |  | "odstránenie trojmadlového zábradlia na oporách "8,10*2 |  | 16.2 | [12 empty] | VV | 2 | 2 | True | 1 | ROZPOCET
45 | K | 977141124 | Vrty pre kotvy do betónu hĺbky 150 mm s vyplnením epoxidovým tmelom | ks | 68 |  | 0 |  |  | znížená |  | 0 | 6e-05 | 0.00408 | 0 | 0 | 4 | K | 2 |  |  |  | ROZPOCET | 0 | 0 | 0 | 0 | 0 | 2 | 0 | 4 | 1654249730
| VV |  | "kotvenie nadbetonácky ríms" 17*2*2 |  | 68 | [12 empty] | VV | 2 | 2 | True | 1 | ROZPOCET
46 | K | 979089012 | Poplatok za skladovanie - betón, tehly, dlaždice (17 01 ), ostatné | t | 8.55 |  | 0 |  |  | znížená |  | 0 | 0 | 0 | 0 | 0 | 4 | K | 2 |  |  |  | ROZPOCET | 0 | 0 | 0 | 0 | 0 | 2 | 0 | 4 | -1522629314
| VV |  | "beton a drevené podvali na skládku, prebytky železničného zvršku sa používajú v násypoch cyklotrasy" 8,55 |  | 8.55 | [12 empty] | VV | 2 | 2 | True | 1 | ROZPOCET
47 | K | 979091111 | Vodorovné premiestnenie vybúraných hmôt alebo konštrukcií na vzdialenosť do 7000 m | t | 39.421 |  | 0 |  |  | znížená |  | 0 | 0 | 0 | 0 | 0 | 4 | K | 2 |  |  |  | ROZPOCET | 0 | 0 | 0 | 0 | 0 | 2 | 0 | 4 | -1754480525
48 | K | 979094211 | Nakladanie alebo prekladanie sutiny | t | 39.421 |  | 0 |  |  | znížená |  | 0 | 0 | 0 | 0 | 0 | 4 | K | 2 |  |  |  | ROZPOCET | 0 | 0 | 0 | 0 | 0 | 2 | 0 | 4 | 654979645
| D | 99 | Presun hmôt HSV |  |  |  | 0 |  |  |  |  | 0 |  | 0 |  | 0 | 1 | D | 1 |  |  |  | ROZPOCET | [6 empty] | 0
49 | K | 998212111 | Presun hmôt pre mosty murované, monolitické,betónové,kovové,výšky mosta do 20 m | t | 52.969 |  | 0 |  |  | znížená |  | 0 | 0 | 0 | 0 | 0 | 4 | K | 2 |  |  |  | ROZPOCET | 0 | 0 | 0 | 0 | 0 | 2 | 0 | 4 | 699196535
| D | PSV | Práce a dodávky PSV |  |  |  | 0 |  |  |  |  | 0 |  | 0.30828 |  | 0 | 2 | D | 0 |  |  |  | ROZPOCET | [6 empty] | 0
| D | 711 | Izolácie proti vode a vlhkosti |  |  |  | 0 |  |  |  |  | 0 |  | 0.21102 |  | 0 | 2 | D | 1 |  |  |  | ROZPOCET | [6 empty] | 0
50 | K | 711141559 | Zhotovenie izolácie proti zemnej vlhkosti a tlakovej vode vodorovná NAIP pritavením | m2 | 38.88 |  | 0 |  |  | znížená |  | 0 | 0.00054 | 0.020995 | 0 | 0 | 16 | K | 2 |  |  |  | ROZPOCET | 0 | 0 | 0 | 0 | 0 | 2 | 0 | 16 | -680156261
| VV |  | "hydroizolácia mostovky -1.vrstva " 8,10*4,80 |  | 38.88 | [12 empty] | VV | 2 | 2 | True | 1 | ROZPOCET
51 | M | 628310001000 | Pás asfaltový HYDROBIT V 60 S 35 pre spodné vrstvy hydroizolačných systémov, ICOPAL | m2 | 44.712 |  | 0 |  |  | znížená |  | 0 | 0.00425 | 0.19003 | 0 | 0 | 32 | M | 2 |  |  |  | ROZPOCET | 0 | 0 | 0 | 0 | 0 | 2 | 0 | 16 | 625512728
| VV |  | 38,88*1,15 'Prepočítané koeficientom množstva |  | 44.712 | [12 empty] | VV | 2 | 2 | False | 1 | ROZPOCET
52 | K | 998711201 | Presun hmôt pre izoláciu proti vode v objektoch výšky do 6 m | % |  |  | 0 |  |  | znížená |  | 0 | 0 | 0 | 0 | 0 | 16 | K | 2 |  |  |  | ROZPOCET | 0 | 0 | 0 | 0 | 0 | 2 | 0 | 16 | -14386042
| D | 767 | Konštrukcie doplnkové kovové |  |  |  | 0 |  |  |  |  | 0 |  | 0.041713 |  | 0 | 2 | D | 1 |  |  |  | ROZPOCET | [6 empty] | 0
53 | K | 767162150 | Montáž zábradlia rovného z profilovej ocele , s hmotnosťou 1 m zábradlia nad 60 kg - kotvenie so závitovými tyčmi M12 | m | 8.26 |  | 0 |  |  | znížená |  | 0 | 5e-05 | 0.000413 | 0 | 0 | 16 | K | 2 |  |  |  | ROZPOCET | 0 | 0 | 0 | 0 | 0 | 2 | 0 | 16 | 309012678
| VV |  | 4,13*2 |  | 8.26 | [12 empty] | VV | 2 | 2 | True | 1 | ROZPOCET
54 | M | 553520002900.1 | Zábradlie oceľové s výpletom z ťahokovu, výška zábradlia 1300 mm , výkr.č.D-2.9 | m | 8.26 |  | 0 |  |  | znížená |  | 0 | 0.005 | 0.0413 | 0 | 0 | 32 | M | 2 |  |  |  | ROZPOCET | 0 | 0 | 0 | 0 | 0 | 2 | 0 | 16 | 151901484
| VV |  | "výkaz ocele - 171,98x2 kg" | [14 empty] | VV | 2 | 1 | True | 0 | ROZPOCET
| VV |  | "výplň zábradlia ťahokov - 3,11 m2x2" | [14 empty] | VV | 2 | 1 | True | 0 | ROZPOCET
| VV |  | 4,13*2 |  | 8.26 | [12 empty] | VV | 2 | 2 | True | 1 | ROZPOCET
55 | K | 998767201 | Presun hmôt pre kovové stavebné doplnkové konštrukcie v objektoch výšky do 6 m | % |  |  | 0 |  |  | znížená |  | 0 | 0 | 0 | 0 | 0 | 16 | K | 2 |  |  |  | ROZPOCET | 0 | 0 | 0 | 0 | 0 | 2 | 0 | 16 | -977455853
| D | 777 | Podlahy syntetické |  |  |  | 0 |  |  |  |  | 0 |  | 0.00972 |  | 0 | 2 | D | 1 |  |  |  | ROZPOCET | [6 empty] | 0
56 | K | 777610200.1 | Epoxidový uzatvárací náter CHS-EPODUR 474 PRIMER, pečatiaca vrstva hladká | m2 | 38.88 |  | 0 |  |  | znížená |  | 0 | 0.00025 | 0.00972 | 0 | 0 | 16 | K | 2 |  |  |  | ROZPOCET | 0 | 0 | 0 | 0 | 0 | 2 | 0 | 16 | 717889545
| VV |  | 4,80*8,10 |  | 38.88 | [12 empty] | VV | 2 | 2 | True | 1 | ROZPOCET
57 | K | 998777201 | Presun hmôt pre podlahy syntetické v objektoch výšky do 6 m | % |  |  | 0 |  |  | znížená |  | 0 | 0 | 0 | 0 | 0 | 16 | K | 2 |  |  |  | ROZPOCET | 0 | 0 | 0 | 0 | 0 | 2 | 0 | 16 | 1836943817
| D | 783 | Nátery |  |  |  | 0 |  |  |  |  | 0 |  | 0.04583 |  | 0 | 2 | D | 1 |  |  |  | ROZPOCET | [6 empty] | 0
58 | K | 783152312.1 | Nátery oceľ.konštr. epoxidové dvojnás. so základným náterom žiarovým zinkovaním ponorným postupom | m2 | 24.64 |  | 0 |  |  | znížená |  | 0 | 0.00093 | 0.022915 | 0 | 0 | 16 | K | 2 |  |  |  | ROZPOCET | 0 | 0 | 0 | 0 | 0 | 2 | 0 | 16 | 1841977247
| VV |  | "zábradlie konštrukcia "6,10*2 |  | 12.2 | [12 empty] | VV | 2 | 2 | True | 0 | ROZPOCET
| VV |  | "zábradlie ťahokov" 3,11*4 |  | 12.44 | [12 empty] | VV | 2 | 2 | True | 0 | ROZPOCET
| VV |  | Súčet |  | 24.64 | [12 empty] | VV | 2 | 4 | True | 1 | ROZPOCET
59 | K | 783152312.1.1 | Nátery oceľ.konštr- žiarovým zinkovaním ponorným postupom | m2 | 24.64 |  | 0 |  |  | znížená |  | 0 | 0.00093 | 0.022915 | 0 | 0 | 16 | K | 2 |  |  |  | ROZPOCET | 0 | 0 | 0 | 0 | 0 | 2 | 0 | 16 | 102216006

## 1136-2-10 - SO 02.10 - Mo...
{aadbec45-cf20-48d2-88d7-31b95dc4aefc}
0
| KRYCÍ LIST ROZPOČTU | [7 empty] | v --- nižšie sa nachádzajú doplnkové a pomocné údaje k zostavám --- v | [8 empty] | False
Stavba:
Cyklotrasa Rimavská Sobota - Poltár
Objekt:
1136-2 - SO 02 Mosty a priepusty
Časť:
1136-2-10 - SO 02.10 - Most ( priepust)
| JKSO: |  |  |  |  | KS:
| Miesto: |  | Rimavská Sobota, Poltár |  |  | Dátum: | 0
| Objednávateľ: |  |  |  |  | IČO: | 37828100
|  | Banskobystrický samosprávny kraj, B. Bystrica |  |  |  | IČ DPH:
| Zhotoviteľ: |  |  |  |  | IČO: | Vyplň údaj
|  | Vyplň údaj |  |  |  | IČ DPH: | Vyplň údaj
| Projektant: |  |  |  |  | IČO: | 47553111
|  | Cykloprojekt s.r.o., Bratislava, Laurinská 18 |  |  |  | IČ DPH: | SK202369321
| Spracovateľ: |  |  |  |  | IČO:
IČ DPH:
Poznámka:
| Cena bez DPH | [5 empty] | 0
|  |  | Základ dane |  |  | Sadzba dane | Výška dane
| DPH | základná | 0 |  |  | 20% | 0
|  | znížená | 0 |  |  | 20% | 0
|  | zákl. prenesená | 0 |  |  | 20% | 0
|  | zníž. prenesená | 0 |  |  | 20% | 0
|  | nulová | 0 |  |  | 0% | 0
| Cena s DPH |  |  | v | EUR |  | 0
| Projektant |  |  | Spracovateľ
| Dátum a podpis: |  | Pečiatka | Dátum a podpis: |  |  | Pečiatka
| Objednávateľ |  |  | Zhotoviteľ
| Dátum a podpis: |  | Pečiatka | Dátum a podpis: |  |  | Pečiatka
REKAPITULÁCIA ROZPOČTU
Stavba:
Cyklotrasa Rimavská Sobota - Poltár
Objekt:
1136-2 - SO 02 Mosty a priepusty
Časť:
1136-2-10 - SO 02.10 - Most ( priepust)
Miesto: |  |  | Rimavská Sobota, Poltár |  |  | Dátum: | 0
Objednávateľ: |  |  | Banskobystrický samosprávny kraj, B. Bystrica |  |  | Projektant: | Cykloprojekt s.r.o., Bratislava, Laurinská 18
Zhotoviteľ: |  |  | Vyplň údaj |  |  | Spracovateľ:
Kód dielu - Popis | [6 empty] | Cena celkom [EUR]
Náklady z rozpočtu | [6 empty] | 0 | [11 empty] | -1
| HSV - Práce a dodávky HSV | [5 empty] | 0
| 1 - Zemné práce | [5 empty] | 0
| 2 - Zakladanie | [5 empty] | 0
| 3 - Zvislé a kompletné konštrukcie | [5 empty] | 0
| 4 - Vodorovné konštrukcie | [5 empty] | 0
| 5 - Komunikácie | [5 empty] | 0
| 6 - Úpravy povrchov, podlahy, osadenie | [5 empty] | 0
| 9 - Ostatné konštrukcie a práce-búranie | [5 empty] | 0
| 99 - Presun hmôt HSV | [5 empty] | 0
| PSV - Práce a dodávky PSV | [5 empty] | 0
| 711 - Izolácie proti vode a vlhkosti | [5 empty] | 0
| 767 - Konštrukcie doplnkové kovové | [5 empty] | 0
| 777 - Podlahy syntetické | [5 empty] | 0
| 783 - Nátery | [5 empty] | 0
ROZPOČET
Stavba:
Cyklotrasa Rimavská Sobota - Poltár
Objekt:
1136-2 - SO 02 Mosty a priepusty
Časť:
1136-2-10 - SO 02.10 - Most ( priepust)
Miesto: |  |  | Rimavská Sobota, Poltár |  |  | Dátum: | 0
Objednávateľ: |  |  | Banskobystrický samosprávny kraj, B. Bystrica |  |  | Projektant: | Cykloprojekt s.r.o., Bratislava, Laurinská 18
Zhotoviteľ: |  |  | Vyplň údaj |  |  | Spracovateľ:
PČ | Typ | Kód | Popis | MJ | Množstvo | J.cena [EUR] | Cena celkom [EUR] | Cenová sústava |  | DPH | J. Nh [h] | Nh celkom [h] | J. hmotnosť [t] | Hmotnosť celkom [t] | J. suť [t] | Suť Celkom [t]
Náklady z rozpočtu | [6 empty] | 0 |  |  |  |  | 0 |  | 66.8849 |  | 19.9534 |  | D | -1 | [10 empty] | 0
| D | HSV | Práce a dodávky HSV |  |  |  | 0 |  |  |  |  | 0 |  | 66.6782 |  | 19.9534 | 1 | D | 0 |  |  |  | ROZPOCET | [6 empty] | 0
| D | 1 | Zemné práce |  |  |  | 0 |  |  |  |  | 0 |  | 14.4 |  | 0 | 1 | D | 1 |  |  |  | ROZPOCET | [6 empty] | 0
1 | K | 111201101 | Odstránenie krovín a stromov s koreňom s priemerom kmeňa do 100 mm, do 1000 m2 | m2 | 26.64 |  | 0 |  |  | znížená |  | 0 | 0 | 0 | 0 | 0 | 4 | K | 2 |  |  |  | ROZPOCET | 0 | 0 | 0 | 0 | 0 | 2 | 0 | 4 | -1820138440
| VV |  | "odstránenie krovín v okolí priepusta , 1 m od konca opory 2m na každú stranu pri každej opore " | [14 empty] | VV | 2 | 1 | True | 0 | ROZPOCET
| VV |  | 2,00*6,66*2 |  | 26.64 | [12 empty] | VV | 2 | 2 | True | 1 | ROZPOCET
2 | K | 122302501 | Odkopávky a prekopávky nezapaž. pre spodnú stavbu v hornine 4 do 100 m3 | m3 | 1.58 |  | 0 |  |  | znížená |  | 0 | 0 | 0 | 0 | 0 | 4 | K | 2 |  |  |  | ROZPOCET | 0 | 0 | 0 | 0 | 0 | 2 | 0 | 4 | -186143569
| VV |  | "odkopávka časti zvršku za oporami" | [14 empty] | VV | 2 | 1 | True | 0 | ROZPOCET
| VV |  | 0,20*3,95*2 |  | 1.58 | [12 empty] | VV | 2 | 2 | True | 1 | ROZPOCET
3 | K | 122302508 | Odkopávky a prekopávky nezapažené pre spodnú stavbu . Príplatok k cenám za sťaženie pri rekonštruk. horniny 4 | m3 | 1.58 |  | 0 |  |  | znížená |  | 0 | 0 | 0 | 0 | 0 | 4 | K | 2 |  |  |  | ROZPOCET | 0 | 0 | 0 | 0 | 0 | 2 | 0 | 4 | -1357269159
4 | K | 132301101 | Výkop ryhy do šírky 600 mm v horn.4 do 100 m3 | m3 | 0.56 |  | 0 |  |  | znížená |  | 0 | 0 | 0 | 0 | 0 | 4 | K | 2 |  |  |  | ROZPOCET | 0 | 0 | 0 | 0 | 0 | 2 | 0 | 4 | -547209054
| VV |  | "základové pätky odvodňovacieho žľabu" | [14 empty] | VV | 2 | 1 | True | 0 | ROZPOCET
| VV |  | 0,56*0,50*2 |  | 0.56 | [12 empty] | VV | 2 | 2 | True | 1 | ROZPOCET
5 | K | 132301109 | Príplatok za lepivosť pri hĺbení rýh šírky do 600 mm zapažených i nezapažených s urovnaním dna v hornine 4 | m3 | 0.56 |  | 0 |  |  | znížená |  | 0 | 0 | 0 | 0 | 0 | 4 | K | 2 |  |  |  | ROZPOCET | 0 | 0 | 0 | 0 | 0 | 2 | 0 | 4 | -1986737591
6 | K | 162201102 | Vodorovné premiestnenie výkopku z horniny 1-4 nad 20-50m | m3 | 5.3 |  | 0 |  |  | znížená |  | 0 | 0 | 0 | 0 | 0 | 4 | K | 2 |  |  |  | ROZPOCET | 0 | 0 | 0 | 0 | 0 | 2 | 0 | 4 | 938466007
| VV |  | "výkopy , ktoré sa použijú na spätný zásyp tam" 2,65 |  | 2.65 | [12 empty] | VV | 2 | 2 | True | 0 | ROZPOCET
| VV |  | "výkopy , ktoré sa použijú na spätný zásyp späť" 2,65 |  | 2.65 | [12 empty] | VV | 2 | 2 | True | 0 | ROZPOCET
| VV |  | Súčet |  | 5.3 | [12 empty] | VV | 2 | 4 | True | 1 | ROZPOCET
7 | K | 162501112 | Vodorovné premiestnenie výkopku po nespevnenej ceste z horniny tr.1-4, do 100 m3 na vzdialenosť do 3000 m | m3 | 7.02 |  | 0 |  |  | znížená |  | 0 | 0 | 0 | 0 | 0 | 4 | K | 2 |  |  |  | ROZPOCET | 0 | 0 | 0 | 0 | 0 | 2 | 0 | 4 | -315039294
| VV |  | "výkop za oporami"1,58 |  | 1.58 | [12 empty] | VV | 2 | 2 | True | 0 | ROZPOCET
| VV |  | "rýha pre odvodňovací žľab" 0,56 |  | 0.56 | [12 empty] | VV | 2 | 2 | True | 0 | ROZPOCET
| VV |  | "odstránené kolajové lôžko " 7,53 |  | 7.53 | [12 empty] | VV | 2 | 2 | True | 0 | ROZPOCET
| VV |  | "spätný zásyp opory " -1,58 |  | -1.58 | [12 empty] | VV | 2 | 2 | True | 0 | ROZPOCET
| VV |  | "podkladná vrstva vozovky V1" -1,07 |  | -1.07 | [12 empty] | VV | 2 | 2 | True | 0 | ROZPOCET
| VV |  | Súčet |  | 7.02 | [12 empty] | VV | 2 | 4 | True | 1 | ROZPOCET
8 | K | 167101102 | Nakladanie neuľahnutého výkopku z hornín tr.1-4 nad 100 do 1000 m3 | m3 | 10.65 |  | 0 |  |  | znížená |  | 0 | 0 | 0 | 0 | 0 | 4 | K | 2 |  |  |  | ROZPOCET | 0 | 0 | 0 | 0 | 0 | 2 | 0 | 4 | -1771022875
| VV |  | "manipulácia so zeminou v rámci staveniska - výkop + ornica" 10,65 |  | 10.65 | [12 empty] | VV | 2 | 2 | True | 1 | ROZPOCET
9 | K | 167101103 | Prekladanie neuľahnutého výkopku z hornín 1 až 4 | m3 | 10.65 |  | 0 |  |  | znížená |  | 0 | 0 | 0 | 0 | 0 | 4 | K | 2 |  |  |  | ROZPOCET | 0 | 0 | 0 | 0 | 0 | 2 | 0 | 4 | -968196473
10 | K | 171201201 | Uloženie sypaniny na skládky do 100 m3 | m3 | 2.65 |  | 0 |  |  | znížená |  | 0 | 0 | 0 | 0 | 0 | 4 | K | 2 |  |  |  | ROZPOCET | 0 | 0 | 0 | 0 | 0 | 2 | 0 | 4 | -269680751
| VV |  | "zriadenie dočasnej skládky zeminy v okolí staveniska" 2,65 |  | 2.65 | [12 empty] | VV | 2 | 2 | True | 1 | ROZPOCET
11 | K | 174101001 | Zásyp sypaninou so zhutnením jám, šachiet, rýh, zárezov alebo okolo objektov do 100 m3 | m3 | 1.58 |  | 0 |  |  | znížená |  | 0 | 0 | 0 | 0 | 0 | 4 | K | 2 |  |  |  | ROZPOCET | 0 | 0 | 0 | 0 | 0 | 2 | 0 | 4 | 1570360659
| VV |  | "spätný zásyp nových opor" | [14 empty] | VV | 2 | 1 | True | 0 | ROZPOCET
| VV |  | "O1.1 zásyp opory" 0,20*3,95 |  | 0.79 | [12 empty] | VV | 2 | 2 | True | 0 | ROZPOCET
| VV |  | "O1.2 zásyp opory" 0,20*3,95 |  | 0.79 | [12 empty] | VV | 2 | 2 | True | 0 | ROZPOCET
| VV |  | Súčet |  | 1.58 | [12 empty] | VV | 2 | 4 | True | 1 | ROZPOCET
12 | K | 174201101 | Zásyp sypaninou bez zhutnenia jám, šachiet, rýh, zárezov alebo okolo objektov do 100 m3 - zo zemín súdržných | m3 | 8 |  | 0 |  |  | znížená |  | 0 | 0 | 0 | 0 | 0 | 4 | K | 2 |  |  |  | ROZPOCET | 0 | 0 | 0 | 0 | 0 | 2 | 0 | 4 | 616323712
| VV |  | "dosypanie násypových kúžeľov pri oporách ornicou" 4,00 |  | 4 | [12 empty] | VV | 2 | 2 | True | 0 | ROZPOCET
| VV |  | "dosypanie násypov za oporami a ich napojenie na cyklotrasu" 4,00 |  | 4 | [12 empty] | VV | 2 | 2 | True | 0 | ROZPOCET
| VV |  | Súčet |  | 8 | [12 empty] | VV | 2 | 4 | True | 1 | ROZPOCET
13 | M | 103640000100 | Zemina pre terénne úpravy - ornica | t | 14.4 |  | 0 |  |  | znížená |  | 0 | 1 | 14.4 | 0 | 0 | 8 | M | 2 |  |  |  | ROZPOCET | 0 | 0 | 0 | 0 | 0 | 2 | 0 | 4 | -1589103584
| VV |  | 8,00*1,8 |  | 14.4 | [12 empty] | VV | 2 | 2 | True | 1 | ROZPOCET
14 | K | 182301122 | Rozprestretie ornice na svahu so sklonom nad 1:5, plocha do 500 m2, hr.nad 100 do 150 mm | m2 | 24 |  | 0 |  |  | znížená |  | 0 | 0 | 0 | 0 | 0 | 4 | K | 2 |  |  |  | ROZPOCET | 0 | 0 | 0 | 0 | 0 | 2 | 0 | 4 | 1539873908
| VV |  | "ornica na svahu, dosypanie násypových kúželov" 6,00*4 |  | 24 | [12 empty] | VV | 2 | 2 | True | 1 | ROZPOCET
| D | 2 | Zakladanie |  |  |  | 0 |  |  |  |  | 0 |  | 1.3627 |  | 0 | 1 | D | 1 |  |  |  | ROZPOCET | [6 empty] | 0
15 | K | 273362510 | Dodatočné vystužovanie betónových konštrukcií betonárskou oceľou chemickou injektážnou kotvou VME, D 10 mm -0.00001t | cm | 462 |  | 0 |  |  | znížená |  | 0 | 2e-05 | 0.00924 | 0 | 0 | 4 | K | 2 |  |  |  | ROZPOCET | 0 | 0 | 0 | 0 | 0 | 2 | 0 | 4 | 211576320
| VV |  | 420,00*1,1 |  | 462 | [12 empty] | VV | 2 | 2 | True | 1 | ROZPOCET
16 | K | 275313711 | Betón základových pätiek, prostý tr. C 25/30 | m3 | 0.56 |  | 0 |  |  | znížená |  | 0 | 2.4157 | 1.3528 | 0 | 0 | 4 | K | 2 |  |  |  | ROZPOCET | 0 | 0 | 0 | 0 | 0 | 2 | 0 | 4 | -34353537
| VV |  | "základová pätka pre odvodňovací žľab " 0,56*0,50*2 |  | 0.56 | [12 empty] | VV | 2 | 2 | True | 1 | ROZPOCET
17 | K | 275351215 | Debnenie stien základových pätiek, zhotovenie-dielce | m2 | 1 |  | 0 |  |  | znížená |  | 0 | 0.00067 | 0.00067 | 0 | 0 | 4 | K | 2 |  |  |  | ROZPOCET | 0 | 0 | 0 | 0 | 0 | 2 | 0 | 4 | -136541231
| VV |  | "základová pätka pre odvodňovací žľab " 1,00 |  | 1 | [12 empty] | VV | 2 | 2 | True | 1 | ROZPOCET
18 | K | 275351216 | Debnenie stien základovýcb pätiek, odstránenie-dielce | m2 | 1 |  | 0 |  |  | znížená |  | 0 | 0 | 0 | 0 | 0 | 4 | K | 2 |  |  |  | ROZPOCET | 0 | 0 | 0 | 0 | 0 | 2 | 0 | 4 | 1603599514
| D | 3 | Zvislé a kompletné konštrukcie |  |  |  | 0 |  |  |  |  | 0 |  | 6.027 |  | 0 | 1 | D | 1 |  |  |  | ROZPOCET | [6 empty] | 0
19 | K | 334313118 | Mostné opory z betónu prostého tr. C 35/45 | m3 | 2.584 |  | 0 |  |  | znížená |  | 0 | 2.3226 | 6.0015 | 0 | 0 | 4 | K | 2 |  |  |  | ROZPOCET | 0 | 0 | 0 | 0 | 0 | 2 | 0 | 4 | 1315085851
| VV |  | "nadbetonávka opory 1 a 2 " 3,55*1,82*0,20*2 |  | 2.584 | [12 empty] | VV | 2 | 2 | True | 1 | ROZPOCET
20 | K | 334351112 | Debnenie mostných konštrukcií- výšky do 20 m, zhotovenie | m2 | 4.296 |  | 0 |  |  | znížená |  | 0 | 0.00346 | 0.014864 | 0 | 0 | 4 | K | 2 |  |  |  | ROZPOCET | 0 | 0 | 0 | 0 | 0 | 2 | 0 | 4 | -564552162
| VV |  | "nadbetonávka opory 1 a 2 " (3,55*0,20*2+1,82*0,20*2)*2 |  | 4.296 | [12 empty] | VV | 2 | 2 | True | 1 | ROZPOCET
21 | K | 334351212 | Debnenie mostných konštrukcií-opôr výšky do 20 m, odstránenie | m2 | 4.296 |  | 0 |  |  | znížená |  | 0 | 5e-05 | 0.0002148 | 0 | 0 | 4 | K | 2 |  |  |  | ROZPOCET | 0 | 0 | 0 | 0 | 0 | 2 | 0 | 4 | 2098681064
22 | K | 334362116 | Výstuž opôr z betonárskej ocele 10 505 mostných konštrukcií | t | 0.01 |  | 0 |  |  | znížená |  | 0 | 1.0382 | 0.010382 | 0 | 0 | 4 | K | 2 |  |  |  | ROZPOCET | 0 | 0 | 0 | 0 | 0 | 2 | 0 | 4 | 1310697741
| VV |  | "kotvenie nadbetonávky na pôvodnú oporu" 0,01 |  | 0.01 | [12 empty] | VV | 2 | 2 | True | 1 | ROZPOCET
| D | 4 | Vodorovné konštrukcie |  |  |  | 0 |  |  |  |  | 0 |  | 29.0909 |  | 0 | 1 | D | 1 |  |  |  | ROZPOCET | [6 empty] | 0
23 | K | 421321239 | Mostné nosné konštrukcie doskové z betónu železového tr. C 35/45 | m3 | 2.19 |  | 0 |  |  | znížená |  | 0 | 2.3856 | 5.2245 | 0 | 0 | 4 | K | 2 |  |  |  | ROZPOCET | 0 | 0 | 0 | 0 | 0 | 2 | 0 | 4 | -178228772
| VV |  | "monolitická ŽB doska medzi prefabrikovanými rímsami" 2,35*0,20*4,66 |  | 2.19 | [12 empty] | VV | 2 | 2 | True | 1 | ROZPOCET
24 | K | 421351212 | Debnenie spodného povrchu dosky konštrukcie mostov - zhotovenie | m2 | 3.55 |  | 0 |  |  | znížená |  | 0 | 0.01099 | 0.039015 | 0 | 0 | 4 | K | 2 |  |  |  | ROZPOCET | 0 | 0 | 0 | 0 | 0 | 2 | 0 | 4 | 522717869
| VV |  | "spodný povrch ŽB dosky" 3,55*1,00 |  | 3.55 | [12 empty] | VV | 2 | 2 | True | 1 | ROZPOCET
25 | K | 421351312 | Debnenie spodného povrchu dosky konštrukcie mostov - odstránenie | m2 | 3.55 |  | 0 |  |  | znížená |  | 0 | 4e-05 | 0.000142 | 0 | 0 | 4 | K | 2 |  |  |  | ROZPOCET | 0 | 0 | 0 | 0 | 0 | 2 | 0 | 4 | 1004841165
26 | K | 421362126 | Výstuž doskového mosta z betonárskej ocele 10 505 mostných konštrukcií | t | 0.588 |  | 0 |  |  | znížená |  | 0 | 1.0491 | 0.61687 | 0 | 0 | 4 | K | 2 |  |  |  | ROZPOCET | 0 | 0 | 0 | 0 | 0 | 2 | 0 | 4 | 1505714256
| VV |  | "medzi prefabrikovanými rímsami" 0,588 |  | 0.588 | [12 empty] | VV | 2 | 2 | True | 1 | ROZPOCET
27 | K | 423121111 | Osadenie mostného prefabrikovaného nosníka v celku hm. do 5 t | ks | 2 |  | 0 |  |  | znížená |  | 0 | 0.00285 | 0.0057 | 0 | 0 | 4 | K | 2 |  |  |  | ROZPOCET | 0 | 0 | 0 | 0 | 0 | 2 | 0 | 4 | 1409585797
28 | M | 5938300027.1 | Prefabrikát - rímsa z betónu železového tr.C35/45 - dl.4,66m - výkr.č. D-10.4 | ks | 2 |  | 0 |  |  | znížená |  | 0 | 11.55 | 23.1 | 0 | 0 | 8 | M | 2 |  |  |  | ROZPOCET | 0 | 0 | 0 | 0 | 0 | 2 | 0 | 4 | -1714453000
29 | K | 4524711011 | Podliatie kotevných platní zábradlia plastmaltou hr.5 mm | m2 | 0.204 |  | 0 |  |  | znížená |  | 0 | 0.02266 | 0.0046226 | 0 | 0 | 4 | K | 2 |  |  |  | ROZPOCET | 0 | 0 | 0 | 0 | 0 | 2 | 0 | 4 | 541421673
| VV |  | (0,15*0,12*2+0,15*0,22*2)*2 |  | 0.204 | [12 empty] | VV | 2 | 2 | True | 1 | ROZPOCET
30 | K | 4524711012 | Podliatie prefabrikovaných ríms plastmaltou hr.5 mm | m2 | 4.416 |  | 0 |  |  | znížená |  | 0 | 0.02266 | 0.10007 | 0 | 0 | 4 | K | 2 |  |  |  | ROZPOCET | 0 | 0 | 0 | 0 | 0 | 2 | 0 | 4 | 1336193635
| VV |  | 0,60*1,84*4 |  | 4.416 | [12 empty] | VV | 2 | 2 | True | 1 | ROZPOCET
| D | 5 | Komunikácie |  |  |  | 0 |  |  |  |  | 0 |  | 8.1702 |  | 14.207 | 1 | D | 1 |  |  |  | ROZPOCET | [6 empty] | 0
31 | K | 512505121 | Odstránenie koľaj. lôžka z kameniva po rozobraní koľaje alebo koľajového rozvetvenia, -1,60t | m3 | 7.526 |  | 0 |  |  | znížená |  | 0 | 0 | 0 | 1.808 | 13.607 | 4 | K | 2 |  |  |  | ROZPOCET | 0 | 0 | 0 | 0 | 0 | 2 | 0 | 4 | -821540321
| VV |  | "nános sute + kolajové lôžko hr.0,50 m" | [14 empty] | VV | 2 | 1 | True | 0 | ROZPOCET
| VV |  | 2,65*2,84*0,50*2 |  | 7.526 | [12 empty] | VV | 2 | 2 | True | 1 | ROZPOCET
32 | K | 525080011 | Priečne podvaly drevené odstránenie, -0,150t | ks | 4 |  | 0 |  |  | znížená |  | 0 | 0 | 0 | 0.15 | 0.6 | 4 | K | 2 |  |  |  | ROZPOCET | 0 | 0 | 0 | 0 | 0 | 2 | 0 | 4 | 1558538771
33 | K | 564851111 | Podklad zo štrkodrviny s rozprestretím a zhutnením, po zhutnení hr. 150 mm- V1 | m2 | 7.1 |  | 0 |  |  | znížená |  | 0 | 0.27994 | 1.9876 | 0 | 0 | 4 | K | 2 |  |  |  | ROZPOCET | 0 | 0 | 0 | 0 | 0 | 2 | 0 | 4 | 1766524392
| VV |  | "V1 - za oporami " 3,55*1*2 |  | 7.1 | [12 empty] | VV | 2 | 2 | True | 1 | ROZPOCET
34 | K | 573231111 | Postrek asfaltový spojovací bez posypu kamenivom z cestnej emulzie v množstve od 0,50 do 0,80 kg/m2 - V1+V2 | m2 | 37.856 |  | 0 |  |  | znížená |  | 0 | 0.0008 | 0.030285 | 0 | 0 | 4 | K | 2 |  |  |  | ROZPOCET | 0 | 0 | 0 | 0 | 0 | 2 | 0 | 4 | -1287624573
| VV |  | "V2 - na moste " 3,30*4,66*2 |  | 30.756 | [12 empty] | VV | 2 | 2 | True | 0 | ROZPOCET
| VV |  | "V1 - za oporami " 3,55*1*2 |  | 7.1 | [12 empty] | VV | 2 | 2 | True | 0 | ROZPOCET
| VV |  | Súčet |  | 37.856 | [12 empty] | VV | 2 | 4 | True | 1 | ROZPOCET
35 | K | 577134131 | Asfaltový betón vrstva obrusná AC 8 O v pruhu š. do 3 m z modifik. asfaltu tr. II, po zhutnení hr. 40 mm - V1+V2 | m2 | 22.478 |  | 0 |  |  | znížená |  | 0 | 0.10373 | 2.3316 | 0 | 0 | 4 | K | 2 |  |  |  | ROZPOCET | 0 | 0 | 0 | 0 | 0 | 2 | 0 | 4 | -909456458
| VV |  | "V2 - obrusná vrstva na moste " 3,30*4,66 |  | 15.378 | [12 empty] | VV | 2 | 2 | True | 0 | ROZPOCET
| VV |  | "V1 - obrusná vrstva za mostom " 3,55*1*2 |  | 7.1 | [12 empty] | VV | 2 | 2 | True | 0 | ROZPOCET
| VV |  | Súčet |  | 22.478 | [12 empty] | VV | 2 | 4 | True | 1 | ROZPOCET
36 | K | 577154371 | Asfaltový betón vrstva obrusná alebo ložná AC 16 v pruhu š. do 3 m z modifik. asfaltu tr. II, po zhutnení hr. 65 mm - V2 | m2 | 15.378 |  | 0 |  |  | znížená |  | 0 | 0.15559 | 2.3927 | 0 | 0 | 4 | K | 2 |  |  |  | ROZPOCET | 0 | 0 | 0 | 0 | 0 | 2 | 0 | 4 | 91871383
| VV |  | "V2 - ložná vrstva na moste " 3,30*4,66 |  | 15.378 | [12 empty] | VV | 2 | 2 | True | 1 | ROZPOCET
37 | K | 577164371 | Asfaltový betón vrstva obrusná alebo ložná AC 16 v pruhu š. do 3 m z modifik. asfaltu tr. II, po zhutnení hr. 70 mm - V1 | m2 | 7.1 |  | 0 |  |  | znížená |  | 0 | 0.18152 | 1.2888 | 0 | 0 | 4 | K | 2 |  |  |  | ROZPOCET | 0 | 0 | 0 | 0 | 0 | 2 | 0 | 4 | -379171235
| VV |  | "V1 - ložná vrstva za mostom " 3,55*1*2 |  | 7.1 | [12 empty] | VV | 2 | 2 | True | 1 | ROZPOCET
38 | K | 594111111 | Dlažba z lomového kameňa do lôžka z kameniva ťaženého | m2 | 0.24 |  | 0 |  |  | znížená |  | 0 | 0.5802 | 0.13925 | 0 | 0 | 4 | K | 2 |  |  |  | ROZPOCET | 0 | 0 | 0 | 0 | 0 | 2 | 0 | 4 | 1594882095
| VV |  | "sklz vozovky do betónového žľabu z komového kameňa " 0,12*2 |  | 0.24 | [12 empty] | VV | 2 | 2 | True | 1 | ROZPOCET
| D | 6 | Úpravy povrchov, podlahy, osadenie |  |  |  | 0 |  |  |  |  | 0 |  | 3.381 |  | 0 | 1 | D | 1 |  |  |  | ROZPOCET | [6 empty] | 0
39 | K | 627471152 | Reprofilácia stien mostných konštrukcií sanačnou maltou, 1 vrstva hr.20 mm | m2 | 12.8 |  | 0 |  |  | znížená |  | 0 | 0.04135 | 0.52928 | 0 | 0 | 4 | K | 2 |  |  |  | ROZPOCET | 0 | 0 | 0 | 0 | 0 | 2 | 0 | 4 | 466204961
| VV |  | "reprofilácia opôr a trámov cestného mosta, 90% otriskaného povrchu" | [14 empty] | VV | 2 | 1 | True | 0 | ROZPOCET
| VV |  | "opora 1 a 2"12,80 |  | 12.8 | [12 empty] | VV | 2 | 2 | True | 1 | ROZPOCET
40 | K | 631312711 | Mazanina z betónu prostého (m3) tr. C 25/30 hr.nad 50 do 80 mm - spádový poter | m3 | 1.165 |  | 0 |  |  | znížená |  | 0 | 2.4157 | 2.8143 | 0 | 0 | 4 | K | 2 |  |  |  | ROZPOCET | 0 | 0 | 0 | 0 | 0 | 2 | 0 | 4 | -2048576168
| VV |  | "spádový poter mostovky " 0,25*4,66 |  | 1.165 | [12 empty] | VV | 2 | 2 | True | 1 | ROZPOCET
41 | K | 632451507 | Opravná a vyrovnávacia hmota , vo vonkajších aj vnútorných priestoroch, hr. 20 mm | m2 | 1.212 |  | 0 |  |  | znížená |  | 0 | 0.0309 | 0.037451 | 0 | 0 | 4 | K | 2 |  |  |  | ROZPOCET | 0 | 0 | 0 | 0 | 0 | 2 | 0 | 4 | -1745198504
| VV |  | "maltove lôžko pod odvodňovacie žľaby" 0,13*4,66*2 |  | 1.212 | [12 empty] | VV | 2 | 2 | True | 1 | ROZPOCET
| D | 9 | Ostatné konštrukcie a práce-búranie |  |  |  | 0 |  |  |  |  | 0 |  | 4.2353 |  | 5.7464 | 1 | D | 1 |  |  |  | ROZPOCET | [6 empty] | 0
42 | K | 917862112 | Osadenie chodník. obrubníka betónového stojatého do lôžka z betónu prosteho tr. C 16/20 s bočnou oporou | m | 1.53 |  | 0 |  |  | znížená |  | 0 | 0.12662 | 0.19373 | 0 | 0 | 4 | K | 2 |  |  |  | ROZPOCET | 0 | 0 | 0 | 0 | 0 | 2 | 0 | 4 | -95813087
| VV |  | "pri sklze opory"(0,50+0,265)*2 |  | 1.53 | [12 empty] | VV | 2 | 2 | True | 1 | ROZPOCET
43 | M | 592170003300 | Obrubník palisádový, lxšxv 500x80x250 mm, sivá | ks | 3.075 |  | 0 |  |  | znížená |  | 0 | 0.021 | 0.064575 | 0 | 0 | 8 | M | 2 |  |  |  | ROZPOCET | 0 | 0 | 0 | 0 | 0 | 2 | 0 | 4 | 346152730
| VV |  | 1,53*2,01 'Prepočítané koeficientom množstva |  | 3.075 | [12 empty] | VV | 2 | 2 | False | 1 | ROZPOCET
44 | K | 919722111 | Dilatačné škáry rezané v cementobet. kryte priečne rezanie škár šírky 2 až 5 mm | m | 7.1 |  | 0 |  |  | znížená |  | 0 | 1e-05 | 7.1e-05 | 0 | 0 | 4 | K | 2 |  |  |  | ROZPOCET | 0 | 0 | 0 | 0 | 0 | 2 | 0 | 4 | 1814819618
| VV |  | "vytvorenie zárezu vozovky na konci opory" 3,55*2 |  | 7.1 | [12 empty] | VV | 2 | 2 | True | 1 | ROZPOCET
45 | K | 931994102.1 | Úprava škár pri opravách , elastická zálievka bez predstesnenia v priečnom smere | m | 7.1 |  | 0 |  |  | znížená |  | 0 | 0.00024 | 0.001704 | 0 | 0 | 4 | K | 2 |  |  |  | ROZPOCET | 0 | 0 | 0 | 0 | 0 | 2 | 0 | 4 | -434367522
| VV |  | 3,55*2 |  | 7.1 | [12 empty] | VV | 2 | 2 | True | 1 | ROZPOCET
46 | K | 935111111 | Osadenie žľabu z betónových tvárnic šírky do 500 mm | m | 6.6 |  | 0 |  |  | znížená |  | 0 | 0.11743 | 0.77504 | 0 | 0 | 4 | K | 2 |  |  |  | ROZPOCET | 0 | 0 | 0 | 0 | 0 | 2 | 0 | 4 | 211123693
| VV |  | 3,30*2 |  | 6.6 | [12 empty] | VV | 2 | 2 | True | 1 | ROZPOCET
47 | M | 592270017800.1 | Odvodňovacie žľabové tvárnice 400x300x120 mm | ks | 16.83 |  | 0 |  |  | znížená |  | 0 | 0.053 | 0.89199 | 0 | 0 | 8 | M | 2 |  |  |  | ROZPOCET | 0 | 0 | 0 | 0 | 0 | 2 | 0 | 4 | -307612356
| VV |  | 16,5*1,02 'Prepočítané koeficientom množstva |  | 16.83 | [12 empty] | VV | 2 | 2 | False | 1 | ROZPOCET
48 | K | 935111911 | Príplatok za každých ďalších aj začatých 10 mm hr. lôžka nad 100 mm, pri šírke do 500 mm | m2 | 1.65 |  | 0 |  |  | znížená |  | 0 | 0.02338 | 0.038577 | 0 | 0 | 4 | K | 2 |  |  |  | ROZPOCET | 0 | 0 | 0 | 0 | 0 | 2 | 0 | 4 | -1972420757
| VV |  | 3,30*0,50 |  | 1.65 | [12 empty] | VV | 2 | 2 | True | 1 | ROZPOCET
49 | K | 935114223 | Osadenie odvodňovacieho betónového žľabu s ochrannou hranou vnútornej šírky 150 mm a s roštom triedy C 250 | m | 9.32 |  | 0 |  |  | znížená |  | 0 | 0.19399 | 1.808 | 0 | 0 | 4 | K | 2 |  |  |  | ROZPOCET | 0 | 0 | 0 | 0 | 0 | 2 | 0 | 4 | 1708625489
| VV |  | "odvodňovací žľab na nových oporách" 4,66*2 |  | 9.32 | [12 empty] | VV | 2 | 2 | True | 1 | ROZPOCET
50 | M | 592270050900 | Odvodňovací žľab MultiDrain V100S bez spádu, dĺ. 1 m, svetlá šírka 100 mm, s pozinkovanou ochrannou hranou, polymérbetón, líniový odvodňovací systém podľa normy STN EN 1433 s Drainlock®, s ochranou hrán- ACO | ks | 10.066 |  | 0 |  |  | znížená |  | 0 | 0.0196 | 0.19729 | 0 | 0 | 8 | M | 2 |  |  |  | ROZPOCET | 0 | 0 | 0 | 0 | 0 | 2 | 0 | 4 | -1574804158
| VV |  | 9,32*1,08 'Prepočítané koeficientom množstva |  | 10.066 | [12 empty] | VV | 2 | 2 | False | 1 | ROZPOCET
51 | K | 938902051 | Očistenie povrchu betónových konštrukcií otryskaním s tlakovou vodou, odstránenie odlúpanej a uvoľnenej vstvy betónu | m2 | 14.224 |  | 0 |  |  | znížená |  | 0 | 0 | 0 | 0 | 0 | 4 | K | 2 |  |  |  | ROZPOCET | 0 | 0 | 0 | 0 | 0 | 2 | 0 | 4 | -341342682
| VV |  | "očistenie povrchu opory 1 a 2" | [14 empty] | VV | 2 | 1 | True | 0 | ROZPOCET
| VV |  | (3,55*1,44+1,00*2)*2 |  | 14.224 | [12 empty] | VV | 2 | 2 | True | 1 | ROZPOCET
52 | K | 943943221.1 | Lešenie priestorové, lešeňová podlaha bez priečníkov alebo pozdlžníkov, dočasná ochranná konštrukcia pre prejazd stavebných strojov , oceľová platňa P10 / preprava , manipulácia, osadenie,odstránenie | m2 | 9 |  | 0 |  |  | znížená |  | 0 | 0.02868 | 0.25812 | 0 | 0 | 4 | K | 2 |  |  |  | ROZPOCET | 0 | 0 | 0 | 0 | 0 | 2 | 0 | 4 | -1218753773
| VV |  | 3,00*1,50*2 |  | 9 | [12 empty] | VV | 2 | 2 | True | 1 | ROZPOCET
53 | K | 961051111 | Búranie mostných základov, muriva a pilierov alebo nosných konštrukcií zo železobetónu, -2,20000t | m3 | 2.612 |  | 0 |  |  | znížená |  | 0 | 0.00173 | 0.0045188 | 2.2 | 5.7464 | 4 | K | 2 |  |  |  | ROZPOCET | 0 | 0 | 0 | 0 | 0 | 2 | 0 | 4 | -454101897
| VV |  | "opora 1" 0,71*1,84 |  | 1.306 | [12 empty] | VV | 2 | 2 | True | 0 | ROZPOCET
| VV |  | "opora 2" 0,71*1,84 |  | 1.306 | [12 empty] | VV | 2 | 2 | True | 0 | ROZPOCET
| VV |  | Súčet |  | 2.612 | [12 empty] | VV | 2 | 4 | True | 1 | ROZPOCET
54 | K | 977141124 | Vrty pre kotvy do betónu hĺbky 150 mm s vyplnením epoxidovým tmelom | ks | 28 |  | 0 |  |  | znížená |  | 0 | 6e-05 | 0.00168 | 0 | 0 | 4 | K | 2 |  |  |  | ROZPOCET | 0 | 0 | 0 | 0 | 0 | 2 | 0 | 4 | 291644172
| VV |  | "kotvenie nadbetonácky opory" 14*2 |  | 28 | [12 empty] | VV | 2 | 2 | True | 1 | ROZPOCET
55 | K | 979089012 | Poplatok za skladovanie - betón, tehly, dlaždice (17 01 ), ostatné | t | 6.35 |  | 0 |  |  | znížená |  | 0 | 0 | 0 | 0 | 0 | 4 | K | 2 |  |  |  | ROZPOCET | 0 | 0 | 0 | 0 | 0 | 2 | 0 | 4 | -392783911
| VV |  | "beton a drevené podvali na skládku, prebytky železničného zvršku sa používajú v násypoch cyklotrasy" 6,35 |  | 6.35 | [12 empty] | VV | 2 | 2 | True | 1 | ROZPOCET
56 | K | 979091111 | Vodorovné premiestnenie vybúraných hmôt alebo konštrukcií na vzdialenosť do 7000 m | t | 19.953 |  | 0 |  |  | znížená |  | 0 | 0 | 0 | 0 | 0 | 4 | K | 2 |  |  |  | ROZPOCET | 0 | 0 | 0 | 0 | 0 | 2 | 0 | 4 | -341505844
57 | K | 979094211 | Nakladanie alebo prekladanie sutiny | t | 19.953 |  | 0 |  |  | znížená |  | 0 | 0 | 0 | 0 | 0 | 4 | K | 2 |  |  |  | ROZPOCET | 0 | 0 | 0 | 0 | 0 | 2 | 0 | 4 | 1458046486
| D | 99 | Presun hmôt HSV |  |  |  | 0 |  |  |  |  | 0 |  | 0.01108 |  | 0 | 1 | D | 1 |  |  |  | ROZPOCET | [6 empty] | 0
58 | K | 992124111 | Vodorovné premiestnenie mostných dielcov prefabr. do 1km do 5 t | ks | 2 |  | 0 |  |  | znížená |  | 0 | 0.00277 | 0.00554 | 0 | 0 | 4 | K | 2 |  |  |  | ROZPOCET | 0 | 0 | 0 | 0 | 0 | 2 | 0 | 4 | -1095361103
59 | K | 992124191 | Príplatok za vodorovné premiestnenie mostných dielcov za každých ďalších i začatých 1000 m, do 5 t | ks | 60 |  | 0 |  |  | znížená |  | 0 | 0 | 0 | 0 | 0 | 4 | K | 2 |  |  |  | ROZPOCET | 0 | 0 | 0 | 0 | 0 | 2 | 0 | 4 | 1617078482
| VV |  | 2*30 'Prepočítané koeficientom množstva |  | 60 | [12 empty] | VV | 2 | 2 | False | 1 | ROZPOCET
60 | K | 992124291 | Príplatok k cene za každé zloženie hmotnosti dielcov alebo nosníkov jednotlivo do 5 t | ks | 2 |  | 0 |  |  | znížená |  | 0 | 0.00277 | 0.00554 | 0 | 0 | 4 | K | 2 |  |  |  | ROZPOCET | 0 | 0 | 0 | 0 | 0 | 2 | 0 | 4 | -1032936578
61 | K | 998212111 | Presun hmôt pre mosty murované, monolitické,betónové,kovové,výšky mosta do 20 m | t | 66.678 |  | 0 |  |  | znížená |  | 0 | 0 | 0 | 0 | 0 | 4 | K | 2 |  |  |  | ROZPOCET | 0 | 0 | 0 | 0 | 0 | 2 | 0 | 4 | -152599636
| D | PSV | Práce a dodávky PSV |  |  |  | 0 |  |  |  |  | 0 |  | 0.20676 |  | 0 | 2 | D | 0 |  |  |  | ROZPOCET | [6 empty] | 0
| D | 711 | Izolácie proti vode a vlhkosti |  |  |  | 0 |  |  |  |  | 0 |  | 0.11484 |  | 0 | 2 | D | 1 |  |  |  | ROZPOCET | [6 empty] | 0
62 | K | 711112001 | Zhotovenie izolácie proti zemnej vlhkosti zvislá penetračným náterom za studena | m2 | 7.55 |  | 0 |  |  | znížená |  | 0 | 0 | 0 | 0 | 0 | 16 | K | 2 |  |  |  | ROZPOCET | 0 | 0 | 0 | 0 | 0 | 2 | 0 | 16 | -2092270725
| VV |  | "náter zadnej a bočnej strany opôr odkrytej pri odkopávkach" | [14 empty] | VV | 2 | 1 | True | 0 | ROZPOCET
| VV |  | 3,55*0,50*2+1*4,00 |  | 7.55 | [12 empty] | VV | 2 | 2 | True | 1 | ROZPOCET
63 | M | 246170000900 | Lak asfaltový ALP-PENETRAL SN v sudoch | t | 0.003 |  | 0 |  |  | znížená |  | 0 | 1 | 0.003 | 0 | 0 | 32 | M | 2 |  |  |  | ROZPOCET | 0 | 0 | 0 | 0 | 0 | 2 | 0 | 16 | 1952515395
| VV |  | 7,55*0,00035 'Prepočítané koeficientom množstva |  | 0.003 | [12 empty] | VV | 2 | 2 | False | 1 | ROZPOCET
64 | K | 711112011 | Zhotovenie izolácie proti zemnej vlhkosti zvislá asfaltovou suspenziou za studena | m2 | 15.1 |  | 0 |  |  | znížená |  | 0 | 0 | 0 | 0 | 0 | 16 | K | 2 |  |  |  | ROZPOCET | 0 | 0 | 0 | 0 | 0 | 2 | 0 | 16 | -1754953767
| VV |  | "náter zadnej a bočnej strany opôr odkrytej pri odkopávkach" | [14 empty] | VV | 2 | 1 | True | 0 | ROZPOCET
| VV |  | (3,55*0,50*2+1*4,00)*2 |  | 15.1 | [12 empty] | VV | 2 | 2 | True | 1 | ROZPOCET
65 | M | 111630002400 | Suspenzia asfaltová SA 10 v sudoch do 150 kg | t | 0.017 |  | 0 |  |  | znížená |  | 0 | 1 | 0.017 | 0 | 0 | 32 | M | 2 |  |  |  | ROZPOCET | 0 | 0 | 0 | 0 | 0 | 2 | 0 | 16 | 1658352524
| VV |  | 15,1*0,0011 'Prepočítané koeficientom množstva |  | 0.017 | [12 empty] | VV | 2 | 2 | False | 1 | ROZPOCET
66 | K | 711141559 | Zhotovenie izolácie proti zemnej vlhkosti a tlakovej vode vodorovná NAIP pritavením | m2 | 17.475 |  | 0 |  |  | znížená |  | 0 | 0.00054 | 0.0094365 | 0 | 0 | 16 | K | 2 |  |  |  | ROZPOCET | 0 | 0 | 0 | 0 | 0 | 2 | 0 | 16 | -1352258076
| VV |  | "hydroizolácia mostovky -1.vrstva " 3,75*4,66 |  | 17.475 | [12 empty] | VV | 2 | 2 | True | 1 | ROZPOCET
67 | M | 628310001000 | Pás asfaltový HYDROBIT V 60 S 35 pre spodné vrstvy hydroizolačných systémov, ICOPAL | m2 | 20.096 |  | 0 |  |  | znížená |  | 0 | 0.00425 | 0.085408 | 0 | 0 | 32 | M | 2 |  |  |  | ROZPOCET | 0 | 0 | 0 | 0 | 0 | 2 | 0 | 16 | -1564537913
| VV |  | 17,475*1,15 'Prepočítané koeficientom množstva |  | 20.096 | [12 empty] | VV | 2 | 2 | False | 1 | ROZPOCET
68 | K | 998711201 | Presun hmôt pre izoláciu proti vode v objektoch výšky do 6 m | % |  |  | 0 |  |  | znížená |  | 0 | 0 | 0 | 0 | 0 | 16 | K | 2 |  |  |  | ROZPOCET | 0 | 0 | 0 | 0 | 0 | 2 | 0 | 16 | 831951851
| D | 767 | Konštrukcie doplnkové kovové |  |  |  | 0 |  |  |  |  | 0 |  | 0.041713 |  | 0 | 2 | D | 1 |  |  |  | ROZPOCET | [6 empty] | 0
69 | K | 767162150 | Montáž zábradlia rovného z profilovej ocele , s hmotnosťou 1 m zábradlia nad 60 kg - kotvenie so závitovými tyčmi M12 | m | 8.26 |  | 0 |  |  | znížená |  | 0 | 5e-05 | 0.000413 | 0 | 0 | 16 | K | 2 |  |  |  | ROZPOCET | 0 | 0 | 0 | 0 | 0 | 2 | 0 | 16 | -1379850838
| VV |  | 4,13*2 |  | 8.26 | [12 empty] | VV | 2 | 2 | True | 1 | ROZPOCET
70 | M | 553520002900.1 | Zábradlie oceľové s výpletom z ťahokovu, výška zábradlia 1300 mm , výkr.č.D-10.5 | m | 8.26 |  | 0 |  |  | znížená |  | 0 | 0.005 | 0.0413 | 0 | 0 | 32 | M | 2 |  |  |  | ROZPOCET | 0 | 0 | 0 | 0 | 0 | 2 | 0 | 16 | 994627529
| VV |  | "výkaz ocele - 171,98*2 kg" | [14 empty] | VV | 2 | 1 | True | 0 | ROZPOCET
| VV |  | "výplň zábradlia ťahokov - 3,11 m2*2 " | [14 empty] | VV | 2 | 1 | True | 0 | ROZPOCET
| VV |  | 4,13*2 |  | 8.26 | [12 empty] | VV | 2 | 2 | True | 1 | ROZPOCET
71 | K | 998767201 | Presun hmôt pre kovové stavebné doplnkové konštrukcie v objektoch výšky do 6 m | % |  |  | 0 |  |  | znížená |  | 0 | 0 | 0 | 0 | 0 | 16 | K | 2 |  |  |  | ROZPOCET | 0 | 0 | 0 | 0 | 0 | 2 | 0 | 16 | 955230841
| D | 777 | Podlahy syntetické |  |  |  | 0 |  |  |  |  | 0 |  | 0.0043688 |  | 0 | 2 | D | 1 |  |  |  | ROZPOCET | [6 empty] | 0
72 | K | 777610200.1 | Epoxidový uzatvárací náter CHS-EPODUR 474 PRIMER, pečatiaca vrstva hladká | m2 | 17.475 |  | 0 |  |  | znížená |  | 0 | 0.00025 | 0.0043688 | 0 | 0 | 16 | K | 2 |  |  |  | ROZPOCET | 0 | 0 | 0 | 0 | 0 | 2 | 0 | 16 | -555701005
| VV |  | 3,75*4,66 |  | 17.475 | [12 empty] | VV | 2 | 2 | True | 1 | ROZPOCET
73 | K | 998777201 | Presun hmôt pre podlahy syntetické v objektoch výšky do 6 m | % |  |  | 0 |  |  | znížená |  | 0 | 0 | 0 | 0 | 0 | 16 | K | 2 |  |  |  | ROZPOCET | 0 | 0 | 0 | 0 | 0 | 2 | 0 | 16 | -1531276872
| D | 783 | Nátery |  |  |  | 0 |  |  |  |  | 0 |  | 0.04583 |  | 0 | 2 | D | 1 |  |  |  | ROZPOCET | [6 empty] | 0
74 | K | 783152312.1 | Nátery oceľ.konštr. epoxidové dvojnás. so základným náterom žiarovým zinkovaním ponorným postupom | m2 | 24.64 |  | 0 |  |  | znížená |  | 0 | 0.00093 | 0.022915 | 0 | 0 | 16 | K | 2 |  |  |  | ROZPOCET | 0 | 0 | 0 | 0 | 0 | 2 | 0 | 16 | 860356686
| VV |  | "zábradlie konštrukcia "6,10*2 |  | 12.2 | [12 empty] | VV | 2 | 2 | True | 0 | ROZPOCET
| VV |  | "zábradlie ťahokov" 3,11*4 |  | 12.44 | [12 empty] | VV | 2 | 2 | True | 0 | ROZPOCET
| VV |  | Súčet |  | 24.64 | [12 empty] | VV | 2 | 4 | True | 1 | ROZPOCET
75 | K | 783152312.1.1 | Nátery oceľ.konštr- žiarovým zinkovaním ponorným postupom | m2 | 24.64 |  | 0 |  |  | znížená |  | 0 | 0.00093 | 0.022915 | 0 | 0 | 16 | K | 2 |  |  |  | ROZPOCET | 0 | 0 | 0 | 0 | 0 | 2 | 0 | 16 | -286341008

## 1136-2-11 - SO 02.11 - Rú...
{38a7b584-f0f3-4005-bce0-84fda59212c6}
0
| KRYCÍ LIST ROZPOČTU | [7 empty] | v --- nižšie sa nachádzajú doplnkové a pomocné údaje k zostavám --- v | [8 empty] | False
Stavba:
Cyklotrasa Rimavská Sobota - Poltár
Objekt:
1136-2 - SO 02 Mosty a priepusty
Časť:
1136-2-11 - SO 02.11 - Rúrový priepust
| JKSO: |  |  |  |  | KS:
| Miesto: |  | Rimavská Sobota, Poltár |  |  | Dátum: | 0
| Objednávateľ: |  |  |  |  | IČO: | 37828100
|  | Banskobystrický samosprávny kraj, B. Bystrica |  |  |  | IČ DPH:
| Zhotoviteľ: |  |  |  |  | IČO: | Vyplň údaj
|  | Vyplň údaj |  |  |  | IČ DPH: | Vyplň údaj
| Projektant: |  |  |  |  | IČO: | 47553111
|  | Cykloprojekt s.r.o., Bratislava, Laurinská 18 |  |  |  | IČ DPH: | SK202369321
| Spracovateľ: |  |  |  |  | IČO:
IČ DPH:
Poznámka:
| Cena bez DPH | [5 empty] | 0
|  |  | Základ dane |  |  | Sadzba dane | Výška dane
| DPH | základná | 0 |  |  | 20% | 0
|  | znížená | 0 |  |  | 20% | 0
|  | zákl. prenesená | 0 |  |  | 20% | 0
|  | zníž. prenesená | 0 |  |  | 20% | 0
|  | nulová | 0 |  |  | 0% | 0
| Cena s DPH |  |  | v | EUR |  | 0
| Projektant |  |  | Spracovateľ
| Dátum a podpis: |  | Pečiatka | Dátum a podpis: |  |  | Pečiatka
| Objednávateľ |  |  | Zhotoviteľ
| Dátum a podpis: |  | Pečiatka | Dátum a podpis: |  |  | Pečiatka
REKAPITULÁCIA ROZPOČTU
Stavba:
Cyklotrasa Rimavská Sobota - Poltár
Objekt:
1136-2 - SO 02 Mosty a priepusty
Časť:
1136-2-11 - SO 02.11 - Rúrový priepust
Miesto: |  |  | Rimavská Sobota, Poltár |  |  | Dátum: | 0
Objednávateľ: |  |  | Banskobystrický samosprávny kraj, B. Bystrica |  |  | Projektant: | Cykloprojekt s.r.o., Bratislava, Laurinská 18
Zhotoviteľ: |  |  | Vyplň údaj |  |  | Spracovateľ:
Kód dielu - Popis | [6 empty] | Cena celkom [EUR]
Náklady z rozpočtu | [6 empty] | 0 | [11 empty] | -1
| HSV - Práce a dodávky HSV | [5 empty] | 0
| 1 - Zemné práce | [5 empty] | 0
| 2 - Zakladanie | [5 empty] | 0
| 3 - Zvislé a kompletné konštrukcie | [5 empty] | 0
| 5 - Komunikácie | [5 empty] | 0
| 9 - Ostatné konštrukcie a práce-búranie | [5 empty] | 0
| 99 - Presun hmôt HSV | [5 empty] | 0
| PSV - Práce a dodávky PSV | [5 empty] | 0
| 711 - Izolácie proti vode a vlhkosti | [5 empty] | 0
ROZPOČET
Stavba:
Cyklotrasa Rimavská Sobota - Poltár
Objekt:
1136-2 - SO 02 Mosty a priepusty
Časť:
1136-2-11 - SO 02.11 - Rúrový priepust
Miesto: |  |  | Rimavská Sobota, Poltár |  |  | Dátum: | 0
Objednávateľ: |  |  | Banskobystrický samosprávny kraj, B. Bystrica |  |  | Projektant: | Cykloprojekt s.r.o., Bratislava, Laurinská 18
Zhotoviteľ: |  |  | Vyplň údaj |  |  | Spracovateľ:
PČ | Typ | Kód | Popis | MJ | Množstvo | J.cena [EUR] | Cena celkom [EUR] | Cenová sústava |  | DPH | J. Nh [h] | Nh celkom [h] | J. hmotnosť [t] | Hmotnosť celkom [t] | J. suť [t] | Suť Celkom [t]
Náklady z rozpočtu | [6 empty] | 0 |  |  |  |  | 0 |  | 68.1949 |  | 14.08 |  | D | -1 | [10 empty] | 0
| D | HSV | Práce a dodávky HSV |  |  |  | 0 |  |  |  |  | 0 |  | 68.0859 |  | 14.08 | 1 | D | 0 |  |  |  | ROZPOCET | [6 empty] | 0
| D | 1 | Zemné práce |  |  |  | 0 |  |  |  |  | 0 |  | 0.077154 |  | 0 | 1 | D | 1 |  |  |  | ROZPOCET | [6 empty] | 0
1 | K | 111201101 | Odstránenie krovín a stromov s koreňom s priemerom kmeňa do 100 mm, do 1000 m2 | m2 | 20 |  | 0 |  |  | znížená |  | 0 | 0 | 0 | 0 | 0 | 4 | K | 2 |  |  |  | ROZPOCET | 0 | 0 | 0 | 0 | 0 | 2 | 0 | 4 | 151702007
| VV |  | "odstránenie krovín v okolí priepusta " 20,00 |  | 20 | [12 empty] | VV | 2 | 2 | True | 1 | ROZPOCET
2 | K | 121101111 | Odstránenie ornice s vodor. premiestn. na hromady, so zložením na vzdialenosť do 100 m a do 100m3 | m3 | 22.92 |  | 0 |  |  | znížená |  | 0 | 0 | 0 | 0 | 0 | 4 | K | 2 |  |  |  | ROZPOCET | 0 | 0 | 0 | 0 | 0 | 2 | 0 | 4 | 112427395
| VV |  | 19,10*6,00*0,20 |  | 22.92 | [12 empty] | VV | 2 | 2 | True | 1 | ROZPOCET
3 | K | 131201102 | Výkop nezapaženej jamy v hornine 3, nad 100 do 1000 m3 | m3 | 116.32 |  | 0 |  |  | znížená |  | 0 | 0 | 0 | 0 | 0 | 4 | K | 2 |  |  |  | ROZPOCET | 0 | 0 | 0 | 0 | 0 | 2 | 0 | 4 | -102834272
| VV |  | "výkop stavebnej jamy " 38,80*1,20+38,80*2,70*0,50*2 |  | 151.32 | [12 empty] | VV | 2 | 2 | True | 0 | ROZPOCET
| VV |  | -"objem potrubia" 12,00 |  | -12 | [12 empty] | VV | 2 | 2 | True | 0 | ROZPOCET
| VV |  | -"odhumusovanie" 23,00 |  | -23 | [12 empty] | VV | 2 | 2 | True | 0 | ROZPOCET
| VV |  | Súčet |  | 116.32 | [12 empty] | VV | 2 | 4 | True | 1 | ROZPOCET
4 | K | 131201109 | Hĺbenie nezapažených jám a zárezov. Príplatok za lepivosť horniny 3 | m3 | 116.32 |  | 0 |  |  | znížená |  | 0 | 0 | 0 | 0 | 0 | 4 | K | 2 |  |  |  | ROZPOCET | 0 | 0 | 0 | 0 | 0 | 2 | 0 | 4 | -1546998107
5 | K | 162201102 | Vodorovné premiestnenie výkopku z horniny 1-4 nad 20-50m | m3 | 278.64 |  | 0 |  |  | znížená |  | 0 | 0 | 0 | 0 | 0 | 4 | K | 2 |  |  |  | ROZPOCET | 0 | 0 | 0 | 0 | 0 | 2 | 0 | 4 | 1670925925
| VV |  | "výkopy , ktoré sa použijú na spätný zásyp tam" 139,32 |  | 139.32 | [12 empty] | VV | 2 | 2 | True | 0 | ROZPOCET
| VV |  | "výkopy , ktoré sa použijú na spätný zásyp späť" 139,32 |  | 139.32 | [12 empty] | VV | 2 | 2 | True | 0 | ROZPOCET
| VV |  | Súčet |  | 278.64 | [12 empty] | VV | 2 | 4 | True | 1 | ROZPOCET
6 | K | 162501112 | Vodorovné premiestnenie výkopku po nespevnenej ceste z horniny tr.1-4, do 100 m3 na vzdialenosť do 3000 m | m3 | 0 |  | 0 |  |  | znížená |  | 0 | 0 | 0 | 0 | 0 | 4 | K | 2 |  |  |  | ROZPOCET | 0 | 0 | 0 | 0 | 0 | 2 | 0 | 4 | 153784908
| VV |  | "odhumusovanie"23,00 |  | 23 | [12 empty] | VV | 2 | 2 | True | 0 | ROZPOCET
| VV |  | "výkop stavebnej jamy" 116,32 |  | 116.32 | [12 empty] | VV | 2 | 2 | True | 0 | ROZPOCET
| VV |  | " zásyp so zhutnením " -116,32 |  | -116.32 | [12 empty] | VV | 2 | 2 | True | 0 | ROZPOCET
| VV |  | "násypy bez zhutnenia- rozprestrenie ornice" -23,00 |  | -23 | [12 empty] | VV | 2 | 2 | True | 0 | ROZPOCET
| VV |  | Súčet |  | 0 | [12 empty] | VV | 2 | 4 | True | 1 | ROZPOCET
7 | K | 167101102 | Nakladanie neuľahnutého výkopku z hornín tr.1-4 nad 100 do 1000 m3 | m3 | 139.32 |  | 0 |  |  | znížená |  | 0 | 0 | 0 | 0 | 0 | 4 | K | 2 |  |  |  | ROZPOCET | 0 | 0 | 0 | 0 | 0 | 2 | 0 | 4 | -2071748856
| VV |  | "manipulácia so zeminou v rámci staveniska - výkop + ornica" 139,32 |  | 139.32 | [12 empty] | VV | 2 | 2 | True | 1 | ROZPOCET
8 | K | 167101103 | Prekladanie neuľahnutého výkopku z hornín 1 až 4 | m3 | 139.32 |  | 0 |  |  | znížená |  | 0 | 0 | 0 | 0 | 0 | 4 | K | 2 |  |  |  | ROZPOCET | 0 | 0 | 0 | 0 | 0 | 2 | 0 | 4 | 1930720406
9 | K | 171201201 | Uloženie sypaniny na skládky do 100 m3 | m3 | 139.32 |  | 0 |  |  | znížená |  | 0 | 0 | 0 | 0 | 0 | 4 | K | 2 |  |  |  | ROZPOCET | 0 | 0 | 0 | 0 | 0 | 2 | 0 | 4 | 1836326407
| VV |  | "zriadenie dočasnej skládky zeminy v okolí staveniska" 139,32 |  | 139.32 | [12 empty] | VV | 2 | 2 | True | 1 | ROZPOCET
10 | K | 174101001 | Zásyp sypaninou so zhutnením jám, šachiet, rýh, zárezov alebo okolo objektov do 100 m3 | m3 | 85.69 |  | 0 |  |  | znížená |  | 0 | 0 | 0 | 0 | 0 | 4 | K | 2 |  |  |  | ROZPOCET | 0 | 0 | 0 | 0 | 0 | 2 | 0 | 4 | -1355546094
| VV |  | "dosypanie násypu cyklotrasy - pôvodný materiál" 85,69 |  | 85.69 | [12 empty] | VV | 2 | 2 | True | 1 | ROZPOCET
11 | K | 175101102 | Obsyp potrubia štrkopieskom | m3 | 20.584 |  | 0 |  |  | znížená |  | 0 | 0 | 0 | 0 | 0 | 4 | K | 2 |  |  |  | ROZPOCET | 0 | 0 | 0 | 0 | 0 | 2 | 0 | 4 | 2004304865
| VV |  | "zhutnený zásyp potrubia" 1,66*12,40 |  | 20.584 | [12 empty] | VV | 2 | 2 | True | 1 | ROZPOCET
12 | K | 182301122 | Rozprestretie ornice na svahu so sklonom nad 1:5, plocha do 500 m2, hr.nad 100 do 150 mm | m2 | 115 |  | 0 |  |  | znížená |  | 0 | 0 | 0 | 0 | 0 | 4 | K | 2 |  |  |  | ROZPOCET | 0 | 0 | 0 | 0 | 0 | 2 | 0 | 4 | 264601762
| VV |  | "ornica na svahu" 115,00 |  | 115 | [12 empty] | VV | 2 | 2 | True | 1 | ROZPOCET
13 | K | 183403253 | Obrobenie pôdy hrabaním na svahu nad 1:5 do 1:2 | m2 | 115 |  | 0 |  |  | znížená |  | 0 | 0 | 0 | 0 | 0 | 4 | K | 2 |  |  |  | ROZPOCET | 0 | 0 | 0 | 0 | 0 | 2 | 0 | 4 | 1192850201
14 | K | 183403261 | Obrobenie pôdy valcovaním na svahu nad 1:5 do 1:2 | m2 | 115 |  | 0 |  |  | znížená |  | 0 | 0 | 0 | 0 | 0 | 4 | K | 2 |  |  |  | ROZPOCET | 0 | 0 | 0 | 0 | 0 | 2 | 0 | 4 | 2046947552
15 | K | 183405211 | Výsev trávniku hydroosevom na ornicu | m2 | 115 |  | 0 |  |  | znížená |  | 0 | 0.00064 | 0.0736 | 0 | 0 | 4 | K | 2 |  |  |  | ROZPOCET | 0 | 0 | 0 | 0 | 0 | 2 | 0 | 4 | 1939643260
16 | M | 005720001400 | Osivá tráv - semená parkovej zmesi | kg | 3.554 |  | 0 |  |  | znížená |  | 0 | 0.001 | 0.003554 | 0 | 0 | 8 | M | 2 |  |  |  | ROZPOCET | 0 | 0 | 0 | 0 | 0 | 2 | 0 | 4 | -1289937664
| VV |  | 115*0,0309 'Prepočítané koeficientom množstva |  | 3.554 | [12 empty] | VV | 2 | 2 | False | 1 | ROZPOCET
| D | 2 | Zakladanie |  |  |  | 0 |  |  |  |  | 0 |  | 19.9015 |  | 0 | 1 | D | 1 |  |  |  | ROZPOCET | [6 empty] | 0
17 | K | 211971110 | Zhotovenie opláštenia výplne z geotextílie, v ryhe alebo v záreze so stenami šikmými o skl. do 1:2,5 | m2 | 58.9 |  | 0 |  |  | znížená |  | 0 | 0.00018 | 0.010602 | 0 | 0 | 4 | K | 2 |  |  |  | ROZPOCET | 0 | 0 | 0 | 0 | 0 | 2 | 0 | 4 | -92791218
| VV |  | 3,10*19 |  | 58.9 | [12 empty] | VV | 2 | 2 | True | 1 | ROZPOCET
18 | M | 693110001300 | Geotextília polypropylénová Tatratex GTX N PP 400, šírka 1,75-3,5 m, dĺžka 60 m, hrúbka 3,4 mm, netkaná | m2 | 60.078 |  | 0 |  |  | znížená |  | 0 | 0.0004 | 0.024031 | 0 | 0 | 8 | M | 2 |  |  |  | ROZPOCET | 0 | 0 | 0 | 0 | 0 | 2 | 0 | 4 | 1666113108
| VV |  | 58,9*1,02 'Prepočítané koeficientom množstva |  | 60.078 | [12 empty] | VV | 2 | 2 | False | 1 | ROZPOCET
19 | K | 212572111 | Lôžko pre priepust zo štrkopiesku triedeného | m3 | 6.076 |  | 0 |  |  | znížená |  | 0 | 1.9205 | 11.669 | 0 | 0 | 4 | K | 2 |  |  |  | ROZPOCET | 0 | 0 | 0 | 0 | 0 | 2 | 0 | 4 | 619916023
| VV |  | 0,49*12,40 |  | 6.076 | [12 empty] | VV | 2 | 2 | True | 1 | ROZPOCET
20 | K | 271521111 | Vankúše zhutnené pod základy z kameniva hrubého drveného | m3 | 3.968 |  | 0 |  |  | znížená |  | 0 | 2.066 | 8.1979 | 0 | 0 | 4 | K | 2 |  |  |  | ROZPOCET | 0 | 0 | 0 | 0 | 0 | 2 | 0 | 4 | 1648951247
| VV |  | "podsyp zo štrkodrviny na dne stavebnej jamy " 0,32*12,40 |  | 3.968 | [12 empty] | VV | 2 | 2 | True | 1 | ROZPOCET
| D | 3 | Zvislé a kompletné konštrukcie |  |  |  | 0 |  |  |  |  | 0 |  | 10.2562 |  | 0 | 1 | D | 1 |  |  |  | ROZPOCET | [6 empty] | 0
21 | K | 389121111 | Osadenie dielcov konštrukcie priepustov a podchodov hmotnosti do 5 t | ks | 2 |  | 0 |  |  | znížená |  | 0 | 0.13912 | 0.27824 | 0 | 0 | 4 | K | 2 |  |  |  | ROZPOCET | 0 | 0 | 0 | 0 | 0 | 2 | 0 | 4 | 1816278100
22 | M | 593830000200 | Mostný priepust - čelo priepustu , napr TO80-2,5 | ks | 2 |  | 0 |  |  | znížená |  | 0 | 4.989 | 9.978 | 0 | 0 | 8 | M | 2 |  |  |  | ROZPOCET | 0 | 0 | 0 | 0 | 0 | 2 | 0 | 4 | -1633331336
| D | 5 | Komunikácie |  |  |  | 0 |  |  |  |  | 0 |  | 1.2209 |  | 0 | 1 | D | 1 |  |  |  | ROZPOCET | [6 empty] | 0
23 | K | 597161111 | Rigol dláždený do lôžka z betónu prostého tr. C 8/10 hr. 100 mm, z lomového kameňa | m2 | 1.48 |  | 0 |  |  | znížená |  | 0 | 0.82495 | 1.2209 | 0 | 0 | 4 | K | 2 |  |  |  | ROZPOCET | 0 | 0 | 0 | 0 | 0 | 2 | 0 | 4 | -1205214524
| VV |  | 0,76+0,72 |  | 1.48 | [12 empty] | VV | 2 | 2 | True | 1 | ROZPOCET
| D | 9 | Ostatné konštrukcie a práce-búranie |  |  |  | 0 |  |  |  |  | 0 |  | 36.6301 |  | 14.08 | 1 | D | 1 |  |  |  | ROZPOCET | [6 empty] | 0
24 | K | 919521112 | Zhotovenie priepustu z rúr železobetónových DN 800 s tesnením spojov | m | 12.4 |  | 0 |  |  | znížená |  | 0 | 1.9259 | 23.881 | 0 | 0 | 4 | K | 2 |  |  |  | ROZPOCET | 0 | 0 | 0 | 0 | 0 | 2 | 0 | 4 | -916736257
25 | M | 592220002100 | Rúra betónová hrdlová DN 800, dĺ. 2400 mm, hr. steny 110 mm / jedna bude atypická / | ks | 6 |  | 0 |  |  | znížená |  | 0 | 2.123 | 12.738 | 0 | 0 | 8 | M | 2 |  |  |  | ROZPOCET | 0 | 0 | 0 | 0 | 0 | 2 | 0 | 4 | -1178206453
26 | K | 961051111 | Búranie mostných základov, muriva a pilierov alebo nosných konštrukcií zo železobetónu, -2,20000t | m3 | 6.4 |  | 0 |  |  | znížená |  | 0 | 0.00173 | 0.011072 | 2.2 | 14.08 | 4 | K | 2 |  |  |  | ROZPOCET | 0 | 0 | 0 | 0 | 0 | 2 | 0 | 4 | -1785243143
| VV |  | "búranie čela pôvodného priepusta" (2*2*0,80)*2 |  | 6.4 | [12 empty] | VV | 2 | 2 | True | 1 | ROZPOCET
27 | K | 979089012 | Poplatok za skladovanie - betón, tehly, dlaždice (17 01 ), ostatné | t | 24.355 |  | 0 |  |  | znížená |  | 0 | 0 | 0 | 0 | 0 | 4 | K | 2 |  |  |  | ROZPOCET | 0 | 0 | 0 | 0 | 0 | 2 | 0 | 4 | -47067817
| VV |  | "beton a drevené podvali na skládku, prebytky železničného zvršku sa používajú v násypoch cyklotrasy" 24,355 |  | 24.355 | [12 empty] | VV | 2 | 2 | True | 1 | ROZPOCET
28 | K | 979091111 | Vodorovné premiestnenie vybúraných hmôt alebo konštrukcií na vzdialenosť do 7000 m | t | 14.08 |  | 0 |  |  | znížená |  | 0 | 0 | 0 | 0 | 0 | 4 | K | 2 |  |  |  | ROZPOCET | 0 | 0 | 0 | 0 | 0 | 2 | 0 | 4 | 601789802
29 | K | 979094211 | Nakladanie alebo prekladanie sutiny | t | 14.08 |  | 0 |  |  | znížená |  | 0 | 0 | 0 | 0 | 0 | 4 | K | 2 |  |  |  | ROZPOCET | 0 | 0 | 0 | 0 | 0 | 2 | 0 | 4 | 972172206
| D | 99 | Presun hmôt HSV |  |  |  | 0 |  |  |  |  | 0 |  | 0 |  | 0 | 1 | D | 1 |  |  |  | ROZPOCET | [6 empty] | 0
30 | K | 998212111 | Presun hmôt pre mosty murované, monolitické,betónové,kovové,výšky mosta do 20 m | t | 68.086 |  | 0 |  |  | znížená |  | 0 | 0 | 0 | 0 | 0 | 4 | K | 2 |  |  |  | ROZPOCET | 0 | 0 | 0 | 0 | 0 | 2 | 0 | 4 | -2137091584
| D | PSV | Práce a dodávky PSV |  |  |  | 0 |  |  |  |  | 0 |  | 0.109 |  | 0 | 2 | D | 0 |  |  |  | ROZPOCET | [6 empty] | 0
| D | 711 | Izolácie proti vode a vlhkosti |  |  |  | 0 |  |  |  |  | 0 |  | 0.109 |  | 0 | 2 | D | 1 |  |  |  | ROZPOCET | [6 empty] | 0
31 | K | 711112001 | Zhotovenie izolácie proti zemnej vlhkosti zvislá penetračným náterom za studena | m2 | 45.436 |  | 0 |  |  | znížená |  | 0 | 0 | 0 | 0 | 0 | 16 | K | 2 |  |  |  | ROZPOCET | 0 | 0 | 0 | 0 | 0 | 2 | 0 | 16 | -701247218
| VV |  | "náter vonkajšieho povrchu rúr a priepustov"" | [14 empty] | VV | 2 | 1 | True | 0 | ROZPOCET
| VV |  | 2,34*2+1,33*1,38+3,14*1,00*12,395 |  | 45.436 | [12 empty] | VV | 2 | 2 | True | 1 | ROZPOCET
32 | M | 246170000900 | Lak asfaltový ALP-PENETRAL SN v sudoch | t | 0.016 |  | 0 |  |  | znížená |  | 0 | 1 | 0.016 | 0 | 0 | 32 | M | 2 |  |  |  | ROZPOCET | 0 | 0 | 0 | 0 | 0 | 2 | 0 | 16 | 1621928363
| VV |  | 45,436*0,00035 'Prepočítané koeficientom množstva |  | 0.016 | [12 empty] | VV | 2 | 2 | False | 1 | ROZPOCET
33 | K | 711112011 | Zhotovenie izolácie proti zemnej vlhkosti zvislá asfaltovou suspenziou za studena | m2 | 84.356 |  | 0 |  |  | znížená |  | 0 | 0 | 0 | 0 | 0 | 16 | K | 2 |  |  |  | ROZPOCET | 0 | 0 | 0 | 0 | 0 | 2 | 0 | 16 | -827558847
| VV |  | "náter vonkajšieho povrchu rúr a priepustov"" | [14 empty] | VV | 2 | 1 | True | 0 | ROZPOCET
| VV |  | 2,34*2+1,33*1,38+3,14*1,00*12,395*2 |  | 84.356 | [12 empty] | VV | 2 | 2 | True | 1 | ROZPOCET
34 | M | 111630002400 | Suspenzia asfaltová SA 10 v sudoch do 150 kg | t | 0.093 |  | 0 |  |  | znížená |  | 0 | 1 | 0.093 | 0 | 0 | 32 | M | 2 |  |  |  | ROZPOCET | 0 | 0 | 0 | 0 | 0 | 2 | 0 | 16 | -1435605109
| VV |  | 84,356*0,0011 'Prepočítané koeficientom množstva |  | 0.093 | [12 empty] | VV | 2 | 2 | False | 1 | ROZPOCET
35 | K | 998711201 | Presun hmôt pre izoláciu proti vode v objektoch výšky do 6 m | % |  |  | 0 |  |  | znížená |  | 0 | 0 | 0 | 0 | 0 | 16 | K | 2 |  |  |  | ROZPOCET | 0 | 0 | 0 | 0 | 0 | 2 | 0 | 16 | 1653071492

## 1136-2-12 - SO 02.12 - Mo...
{dfef0cc7-c9b1-4c01-a743-c8d44defa78d}
0
| KRYCÍ LIST ROZPOČTU | [7 empty] | v --- nižšie sa nachádzajú doplnkové a pomocné údaje k zostavám --- v | [8 empty] | False
Stavba:
Cyklotrasa Rimavská Sobota - Poltár
Objekt:
1136-2 - SO 02 Mosty a priepusty
Časť:
1136-2-12 - SO 02.12 - Most cez Zalužiansky potok
| JKSO: |  |  |  |  | KS:
| Miesto: |  | Rimavská Sobota, Poltár |  |  | Dátum: | 0
| Objednávateľ: |  |  |  |  | IČO: | 37828100
|  | Banskobystrický samosprávny kraj, B. Bystrica |  |  |  | IČ DPH:
| Zhotoviteľ: |  |  |  |  | IČO: | Vyplň údaj
|  | Vyplň údaj |  |  |  | IČ DPH: | Vyplň údaj
| Projektant: |  |  |  |  | IČO: | 47553111
|  | Cykloprojekt s.r.o., Bratislava, Laurinská 18 |  |  |  | IČ DPH: | SK202369321
| Spracovateľ: |  |  |  |  | IČO:
IČ DPH:
Poznámka:
| Cena bez DPH | [5 empty] | 0
|  |  | Základ dane |  |  | Sadzba dane | Výška dane
| DPH | základná | 0 |  |  | 20% | 0
|  | znížená | 0 |  |  | 20% | 0
|  | zákl. prenesená | 0 |  |  | 20% | 0
|  | zníž. prenesená | 0 |  |  | 20% | 0
|  | nulová | 0 |  |  | 0% | 0
| Cena s DPH |  |  | v | EUR |  | 0
| Projektant |  |  | Spracovateľ
| Dátum a podpis: |  | Pečiatka | Dátum a podpis: |  |  | Pečiatka
| Objednávateľ |  |  | Zhotoviteľ
| Dátum a podpis: |  | Pečiatka | Dátum a podpis: |  |  | Pečiatka
REKAPITULÁCIA ROZPOČTU
Stavba:
Cyklotrasa Rimavská Sobota - Poltár
Objekt:
1136-2 - SO 02 Mosty a priepusty
Časť:
1136-2-12 - SO 02.12 - Most cez Zalužiansky potok
Miesto: |  |  | Rimavská Sobota, Poltár |  |  | Dátum: | 0
Objednávateľ: |  |  | Banskobystrický samosprávny kraj, B. Bystrica |  |  | Projektant: | Cykloprojekt s.r.o., Bratislava, Laurinská 18
Zhotoviteľ: |  |  | Vyplň údaj |  |  | Spracovateľ:
Kód dielu - Popis | [6 empty] | Cena celkom [EUR]
Náklady z rozpočtu | [6 empty] | 0 | [11 empty] | -1
| HSV - Práce a dodávky HSV | [5 empty] | 0
| 1 - Zemné práce | [5 empty] | 0
| 2 - Zakladanie | [5 empty] | 0
| 3 - Zvislé a kompletné konštrukcie | [5 empty] | 0
| 4 - Vodorovné konštrukcie | [5 empty] | 0
| 5 - Komunikácie | [5 empty] | 0
| 6 - Úpravy povrchov, podlahy, osadenie | [5 empty] | 0
| 9 - Ostatné konštrukcie a práce-búranie | [5 empty] | 0
| 99 - Presun hmôt HSV | [5 empty] | 0
| PSV - Práce a dodávky PSV | [5 empty] | 0
| 711 - Izolácie proti vode a vlhkosti | [5 empty] | 0
| 767 - Konštrukcie doplnkové kovové | [5 empty] | 0
| 777 - Podlahy syntetické | [5 empty] | 0
| 783 - Nátery | [5 empty] | 0
ROZPOČET
Stavba:
Cyklotrasa Rimavská Sobota - Poltár
Objekt:
1136-2 - SO 02 Mosty a priepusty
Časť:
1136-2-12 - SO 02.12 - Most cez Zalužiansky potok
Miesto: |  |  | Rimavská Sobota, Poltár |  |  | Dátum: | 0
Objednávateľ: |  |  | Banskobystrický samosprávny kraj, B. Bystrica |  |  | Projektant: | Cykloprojekt s.r.o., Bratislava, Laurinská 18
Zhotoviteľ: |  |  | Vyplň údaj |  |  | Spracovateľ:
PČ | Typ | Kód | Popis | MJ | Množstvo | J.cena [EUR] | Cena celkom [EUR] | Cenová sústava |  | DPH | J. Nh [h] | Nh celkom [h] | J. hmotnosť [t] | Hmotnosť celkom [t] | J. suť [t] | Suť Celkom [t]
Náklady z rozpočtu | [6 empty] | 0 |  |  |  |  | 0 |  | 128.5674 |  | 25.3818 |  | D | -1 | [10 empty] | 0
| D | HSV | Práce a dodávky HSV |  |  |  | 0 |  |  |  |  | 0 |  | 128.1231 |  | 23.6218 | 1 | D | 0 |  |  |  | ROZPOCET | [6 empty] | 0
| D | 1 | Zemné práce |  |  |  | 0 |  |  |  |  | 0 |  | 7.2 |  | 0 | 1 | D | 1 |  |  |  | ROZPOCET | [6 empty] | 0
1 | K | 111201101 | Odstránenie krovín a stromov s koreňom s priemerom kmeňa do 100 mm, do 1000 m2 | m2 | 1 |  | 0 |  |  | znížená |  | 0 | 0 | 0 | 0 | 0 | 4 | K | 2 |  |  |  | ROZPOCET | 0 | 0 | 0 | 0 | 0 | 2 | 0 | 4 | -612718844
| VV |  | "odstránenie krovín v okolí priepusta , 1 m od konca opory 2m na každú stranu pri každej opore " | [14 empty] | VV | 2 | 1 | True | 0 | ROZPOCET
| VV |  | 1,00 |  | 1 | [12 empty] | VV | 2 | 2 | True | 1 | ROZPOCET
2 | K | 122302501 | Odkopávky a prekopávky nezapaž. pre spodnú stavbu v hornine 4 do 100 m3 | m3 | 1.841 |  | 0 |  |  | znížená |  | 0 | 0 | 0 | 0 | 0 | 4 | K | 2 |  |  |  | ROZPOCET | 0 | 0 | 0 | 0 | 0 | 2 | 0 | 4 | 971018636
| VV |  | "odkopávka časti zvršku za oporami" | [14 empty] | VV | 2 | 1 | True | 0 | ROZPOCET
| VV |  | 0,195*4,72*2 |  | 1.841 | [12 empty] | VV | 2 | 2 | True | 1 | ROZPOCET
3 | K | 122302508 | Odkopávky a prekopávky nezapažené pre spodnú stavbu . Príplatok k cenám za sťaženie pri rekonštruk. horniny 4 | m3 | 1.841 |  | 0 |  |  | znížená |  | 0 | 0 | 0 | 0 | 0 | 4 | K | 2 |  |  |  | ROZPOCET | 0 | 0 | 0 | 0 | 0 | 2 | 0 | 4 | -2040633371
4 | K | 124203101 | Výkop vodotoku do 3 m horn. 3 do 1000 m3 | m3 | 1.26 |  | 0 |  |  | znížená |  | 0 | 0 | 0 | 0 | 0 | 4 | K | 2 |  |  |  | ROZPOCET | 0 | 0 | 0 | 0 | 0 | 2 | 0 | 4 | -988762839
| VV |  | "odkopávka a prekopávky korýt vodotokov , základ opevnenia svahov"" | [14 empty] | VV | 2 | 1 | True | 0 | ROZPOCET
| VV |  | 0,30*0,30*7*2 |  | 1.26 | [12 empty] | VV | 2 | 2 | True | 1 | ROZPOCET
5 | K | 124203109 | Vykopávky pre korytá vodotokov. Príplatok za lepivosť horniny 3 | m3 | 1.26 |  | 0 |  |  | znížená |  | 0 | 0 | 0 | 0 | 0 | 4 | K | 2 |  |  |  | ROZPOCET | 0 | 0 | 0 | 0 | 0 | 2 | 0 | 4 | 1390237561
6 | K | 132301101 | Výkop ryhy do šírky 600 mm v horn.4 do 100 m3 | m3 | 0.665 |  | 0 |  |  | znížená |  | 0 | 0 | 0 | 0 | 0 | 4 | K | 2 |  |  |  | ROZPOCET | 0 | 0 | 0 | 0 | 0 | 2 | 0 | 4 | 539782287
| VV |  | "základové pätky odvodňovacieho žľabu" | [14 empty] | VV | 2 | 1 | True | 0 | ROZPOCET
| VV |  | 0,82*0,50+0,51*0,50 |  | 0.665 | [12 empty] | VV | 2 | 2 | True | 1 | ROZPOCET
7 | K | 132301109 | Príplatok za lepivosť pri hĺbení rýh šírky do 600 mm zapažených i nezapažených s urovnaním dna v hornine 4 | m3 | 0.665 |  | 0 |  |  | znížená |  | 0 | 0 | 0 | 0 | 0 | 4 | K | 2 |  |  |  | ROZPOCET | 0 | 0 | 0 | 0 | 0 | 2 | 0 | 4 | -1370140462
8 | K | 162201102 | Vodorovné premiestnenie výkopku z horniny 1-4 nad 20-50m | m3 | 6.52 |  | 0 |  |  | znížená |  | 0 | 0 | 0 | 0 | 0 | 4 | K | 2 |  |  |  | ROZPOCET | 0 | 0 | 0 | 0 | 0 | 2 | 0 | 4 | -641725342
| VV |  | "výkopy , ktoré sa použijú na spätný zásyp tam" 3,26 |  | 3.26 | [12 empty] | VV | 2 | 2 | True | 0 | ROZPOCET
| VV |  | "výkopy , ktoré sa použijú na spätný zásyp späť" 3,26 |  | 3.26 | [12 empty] | VV | 2 | 2 | True | 0 | ROZPOCET
| VV |  | Súčet |  | 6.52 | [12 empty] | VV | 2 | 4 | True | 1 | ROZPOCET
9 | K | 162501112 | Vodorovné premiestnenie výkopku po nespevnenej ceste z horniny tr.1-4, do 100 m3 na vzdialenosť do 3000 m | m3 | 4.51 |  | 0 |  |  | znížená |  | 0 | 0 | 0 | 0 | 0 | 4 | K | 2 |  |  |  | ROZPOCET | 0 | 0 | 0 | 0 | 0 | 2 | 0 | 4 | 723773635
| VV |  | "výkop pätiek obvodových žľabov" 0,67 |  | 0.67 | [12 empty] | VV | 2 | 2 | True | 0 | ROZPOCET
| VV |  | "odkop za cestnými oporami" 1,84 |  | 1.84 | [12 empty] | VV | 2 | 2 | True | 0 | ROZPOCET
| VV |  | "výkop opvenenia svahov" 1,26 |  | 1.26 | [12 empty] | VV | 2 | 2 | True | 0 | ROZPOCET
| VV |  | "spätný zásyp vonkajšej časti opory " -1,84 |  | -1.84 | [12 empty] | VV | 2 | 2 | True | 0 | ROZPOCET
| VV |  | "podkladná vrstva vozovky V1" -1,42 |  | -1.42 | [12 empty] | VV | 2 | 2 | True | 0 | ROZPOCET
| VV |  | "dovezenie ornice " 4,00 |  | 4 | [12 empty] | VV | 2 | 2 | True | 0 | ROZPOCET
| VV |  | Súčet |  | 4.51 | [12 empty] | VV | 2 | 4 | True | 1 | ROZPOCET
10 | K | 167101101 | Nakladanie neuľahnutého výkopku z hornín tr.1-4 do 100 m3 | m3 | 3.26 |  | 0 |  |  | znížená |  | 0 | 0 | 0 | 0 | 0 | 4 | K | 2 |  |  |  | ROZPOCET | 0 | 0 | 0 | 0 | 0 | 2 | 0 | 4 | -914359878
| VV |  | "manipulácia so zeminou v rámci staveniska - celý objem zeminy výkopu" 3,26 |  | 3.26 | [12 empty] | VV | 2 | 2 | True | 1 | ROZPOCET
11 | K | 167101103 | Prekladanie neuľahnutého výkopku z hornín 1 až 4 | m3 | 3.26 |  | 0 |  |  | znížená |  | 0 | 0 | 0 | 0 | 0 | 4 | K | 2 |  |  |  | ROZPOCET | 0 | 0 | 0 | 0 | 0 | 2 | 0 | 4 | -2119458205
12 | K | 171201201 | Uloženie sypaniny na skládky do 100 m3 | m3 | 3.26 |  | 0 |  |  | znížená |  | 0 | 0 | 0 | 0 | 0 | 4 | K | 2 |  |  |  | ROZPOCET | 0 | 0 | 0 | 0 | 0 | 2 | 0 | 4 | 1337581896
| VV |  | "zriadenie dočasnej skládky zeminy v okolí staveniska" 3,26 |  | 3.26 | [12 empty] | VV | 2 | 2 | True | 1 | ROZPOCET
13 | K | 171209002 | Poplatok za skladovanie - zemina a kamenivo (17 05) ostatné | t | 0.918 |  | 0 |  |  | znížená |  | 0 | 0 | 0 | 0 | 0 | 4 | K | 2 |  |  |  | ROZPOCET | 0 | 0 | 0 | 0 | 0 | 2 | 0 | 4 | 2100185556
| VV |  | 0,51*1,8 |  | 0.918 | [12 empty] | VV | 2 | 2 | True | 1 | ROZPOCET
14 | K | 174101001 | Zásyp sypaninou so zhutnením jám, šachiet, rýh, zárezov alebo okolo objektov do 100 m3 | m3 | 1.84 |  | 0 |  |  | znížená |  | 0 | 0 | 0 | 0 | 0 | 4 | K | 2 |  |  |  | ROZPOCET | 0 | 0 | 0 | 0 | 0 | 2 | 0 | 4 | -658069556
| VV |  | "spätný zásyp nových opor- štrkopiesok , pôvodný materiál" | [14 empty] | VV | 2 | 1 | True | 0 | ROZPOCET
| VV |  | "O1.1 zásyp opory" 0,195*4,72 |  | 0.92 | [12 empty] | VV | 2 | 2 | True | 0 | ROZPOCET
| VV |  | "O1.2 zásyp opory" 0,195*4,72 |  | 0.92 | [12 empty] | VV | 2 | 2 | True | 0 | ROZPOCET
| VV |  | Súčet |  | 1.84 | [12 empty] | VV | 2 | 4 | True | 1 | ROZPOCET
15 | K | 174201101 | Zásyp sypaninou bez zhutnenia jám, šachiet, rýh, zárezov alebo okolo objektov do 100 m3 - zo zemín súdržných | m3 | 4 |  | 0 |  |  | znížená |  | 0 | 0 | 0 | 0 | 0 | 4 | K | 2 |  |  |  | ROZPOCET | 0 | 0 | 0 | 0 | 0 | 2 | 0 | 4 | -149160716
| VV |  | "dosypanie násypov za oporami a ich napojenie na cyklotrasu" 4,00 |  | 4 | [12 empty] | VV | 2 | 2 | True | 0 | ROZPOCET
| VV |  | Súčet |  | 4 | [12 empty] | VV | 2 | 4 | True | 1 | ROZPOCET
16 | M | 103640000100 | Zemina pre terénne úpravy - ornica | t | 7.2 |  | 0 |  |  | znížená |  | 0 | 1 | 7.2 | 0 | 0 | 8 | M | 2 |  |  |  | ROZPOCET | 0 | 0 | 0 | 0 | 0 | 2 | 0 | 4 | 575914634
17 | K | 182301122 | Rozprestretie ornice na svahu so sklonom nad 1:5, plocha do 500 m2, hr.nad 100 do 150 mm | m2 | 7 |  | 0 |  |  | znížená |  | 0 | 0 | 0 | 0 | 0 | 4 | K | 2 |  |  |  | ROZPOCET | 0 | 0 | 0 | 0 | 0 | 2 | 0 | 4 | -443829902
| VV |  | "ornica na svahu, dosypanie násypových kúželov" 4,30*1+2,70*1 |  | 7 | [12 empty] | VV | 2 | 2 | True | 1 | ROZPOCET
| D | 2 | Zakladanie |  |  |  | 0 |  |  |  |  | 0 |  | 4.6575 |  | 0 | 1 | D | 1 |  |  |  | ROZPOCET | [6 empty] | 0
18 | K | 273362510 | Dodatočné vystužovanie betónových konštrukcií betonárskou oceľou chemickou injektážnou kotvou VME, D 10 mm -0.00001t | cm | 297 |  | 0 |  |  | znížená |  | 0 | 2e-05 | 0.00594 | 0 | 0 | 4 | K | 2 |  |  |  | ROZPOCET | 0 | 0 | 0 | 0 | 0 | 2 | 0 | 4 | -1024584708
| VV |  | 270,00*1,1 |  | 297 | [12 empty] | VV | 2 | 2 | True | 1 | ROZPOCET
19 | K | 275313711 | Betón základových pätiek, prostý tr. C 25/30 | m3 | 1.925 |  | 0 |  |  | znížená |  | 0 | 2.4157 | 4.6503 | 0 | 0 | 4 | K | 2 |  |  |  | ROZPOCET | 0 | 0 | 0 | 0 | 0 | 2 | 0 | 4 | 779888003
| VV |  | "základová pätka pre odvodňovací žľab " 0,82*0,50+0,51*0,50 |  | 0.665 | [12 empty] | VV | 2 | 2 | True | 0 | ROZPOCET
| VV |  | "základ opevnenia svahov" 0,30*0,30*7*2 |  | 1.26 | [12 empty] | VV | 2 | 2 | True | 0 | ROZPOCET
| VV |  | Súčet |  | 1.925 | [12 empty] | VV | 2 | 4 | True | 1 | ROZPOCET
20 | K | 275351215 | Debnenie stien základových pätiek, zhotovenie-dielce | m2 | 2 |  | 0 |  |  | znížená |  | 0 | 0.00067 | 0.00134 | 0 | 0 | 4 | K | 2 |  |  |  | ROZPOCET | 0 | 0 | 0 | 0 | 0 | 2 | 0 | 4 | 1171217288
| VV |  | "základová pätka pre odvodňovací žľab " 2,00 |  | 2 | [12 empty] | VV | 2 | 2 | True | 1 | ROZPOCET
21 | K | 275351216 | Debnenie stien základovýcb pätiek, odstránenie-dielce | m2 | 2 |  | 0 |  |  | znížená |  | 0 | 0 | 0 | 0 | 0 | 4 | K | 2 |  |  |  | ROZPOCET | 0 | 0 | 0 | 0 | 0 | 2 | 0 | 4 | -163586017
| D | 3 | Zvislé a kompletné konštrukcie |  |  |  | 0 |  |  |  |  | 0 |  | 16.9517 |  | 0 | 1 | D | 1 |  |  |  | ROZPOCET | [6 empty] | 0
22 | K | 334313118 | Mostné opory z betónu prostého tr. C 35/45 | m3 | 7.28 |  | 0 |  |  | znížená |  | 0 | 2.3226 | 16.9082 | 0 | 0 | 4 | K | 2 |  |  |  | ROZPOCET | 0 | 0 | 0 | 0 | 0 | 2 | 0 | 4 | 78922638
| VV |  | "nadbetonávka opory 1 a 2 " 4,72*2,41*0,32*2 |  | 7.28 | [12 empty] | VV | 2 | 2 | True | 1 | ROZPOCET
23 | K | 334351112 | Debnenie mostných konštrukcií- výšky do 20 m, zhotovenie | m2 | 9.412 |  | 0 |  |  | znížená |  | 0 | 0.00346 | 0.032566 | 0 | 0 | 4 | K | 2 |  |  |  | ROZPOCET | 0 | 0 | 0 | 0 | 0 | 2 | 0 | 4 | 1199924429
| VV |  | "nadbetonávka opory 1 a 2 " (4,72*0,33*2+2,41*0,33*2)*2 |  | 9.412 | [12 empty] | VV | 2 | 2 | True | 1 | ROZPOCET
24 | K | 334351212 | Debnenie mostných konštrukcií-opôr výšky do 20 m, odstránenie | m2 | 9.412 |  | 0 |  |  | znížená |  | 0 | 5e-05 | 0.0004706 | 0 | 0 | 4 | K | 2 |  |  |  | ROZPOCET | 0 | 0 | 0 | 0 | 0 | 2 | 0 | 4 | -333563892
25 | K | 334362116 | Výstuž opôr z betonárskej ocele 10 505 mostných konštrukcií | t | 0.01 |  | 0 |  |  | znížená |  | 0 | 1.0382 | 0.010382 | 0 | 0 | 4 | K | 2 |  |  |  | ROZPOCET | 0 | 0 | 0 | 0 | 0 | 2 | 0 | 4 | -388711069
| VV |  | "kotvenie nadbetonávky na pôvodnú oporu" 0,01 |  | 0.01 | [12 empty] | VV | 2 | 2 | True | 1 | ROZPOCET
| D | 4 | Vodorovné konštrukcie |  |  |  | 0 |  |  |  |  | 0 |  | 34.943 |  | 0 | 1 | D | 1 |  |  |  | ROZPOCET | [6 empty] | 0
26 | K | 421321239 | Mostné nosné konštrukcie doskové z betónu železového tr. C 35/45 | m3 | 4.815 |  | 0 |  |  | znížená |  | 0 | 2.3856 | 11.4867 | 0 | 0 | 4 | K | 2 |  |  |  | ROZPOCET | 0 | 0 | 0 | 0 | 0 | 2 | 0 | 4 | 1433553510
| VV |  | "monolitická ŽB doska medzi prefabrikovanými rímsami"3,52*0,20*6,84 |  | 4.815 | [12 empty] | VV | 2 | 2 | True | 1 | ROZPOCET
27 | K | 421351212 | Debnenie spodného povrchu dosky konštrukcie mostov - zhotovenie | m2 | 7.04 |  | 0 |  |  | znížená |  | 0 | 0.01099 | 0.07737 | 0 | 0 | 4 | K | 2 |  |  |  | ROZPOCET | 0 | 0 | 0 | 0 | 0 | 2 | 0 | 4 | -1443227867
| VV |  | "spodný povrch ŽB dosky" 3,52*2 |  | 7.04 | [12 empty] | VV | 2 | 2 | True | 1 | ROZPOCET
28 | K | 421351312 | Debnenie spodného povrchu dosky konštrukcie mostov - odstránenie | m2 | 7.04 |  | 0 |  |  | znížená |  | 0 | 4e-05 | 0.0002816 | 0 | 0 | 4 | K | 2 |  |  |  | ROZPOCET | 0 | 0 | 0 | 0 | 0 | 2 | 0 | 4 | 1162599792
29 | K | 421362126 | Výstuž doskového mosta z betonárskej ocele 10 505 mostných konštrukcií | t | 0.128 |  | 0 |  |  | znížená |  | 0 | 1.0491 | 0.13428 | 0 | 0 | 4 | K | 2 |  |  |  | ROZPOCET | 0 | 0 | 0 | 0 | 0 | 2 | 0 | 4 | 531974018
| VV |  | "medzi prefabrikovanými rímsami" 0,128 |  | 0.128 | [12 empty] | VV | 2 | 2 | True | 1 | ROZPOCET
30 | K | 423121111 | Osadenie mostného prefabrikovaného nosníka v celku hm. do 5 t | ks | 2 |  | 0 |  |  | znížená |  | 0 | 0.00285 | 0.0057 | 0 | 0 | 4 | K | 2 |  |  |  | ROZPOCET | 0 | 0 | 0 | 0 | 0 | 2 | 0 | 4 | -103507718
31 | M | 5938300027.1 | Prefabrikát - rímsa z betónu železového tr.C35/45 - dl.6,84m - výkr.č. D-12.4 | ks | 2 |  | 0 |  |  | znížená |  | 0 | 11.55 | 23.1 | 0 | 0 | 8 | M | 2 |  |  |  | ROZPOCET | 0 | 0 | 0 | 0 | 0 | 2 | 0 | 4 | -346377169
32 | K | 4524711011 | Podliatie kotevných platní zábradlia plastmaltou hr.5 mm | m2 | 0.336 |  | 0 |  |  | znížená |  | 0 | 0.02266 | 0.0076138 | 0 | 0 | 4 | K | 2 |  |  |  | ROZPOCET | 0 | 0 | 0 | 0 | 0 | 2 | 0 | 4 | -2014061128
| VV |  | (0,15*0,12*2+0,15*0,22*4)*2 |  | 0.336 | [12 empty] | VV | 2 | 2 | True | 1 | ROZPOCET
33 | K | 4524711012 | Podliatie prefabrikovaných ríms plastmaltou hr.5 mm | m2 | 5.784 |  | 0 |  |  | znížená |  | 0 | 0.02266 | 0.13107 | 0 | 0 | 4 | K | 2 |  |  |  | ROZPOCET | 0 | 0 | 0 | 0 | 0 | 2 | 0 | 4 | 1786446850
| VV |  | 0,60*2,41*4 |  | 5.784 | [12 empty] | VV | 2 | 2 | True | 1 | ROZPOCET
| D | 5 | Komunikácie |  |  |  | 0 |  |  |  |  | 0 |  | 54.5469 |  | 16.789 | 1 | D | 1 |  |  |  | ROZPOCET | [6 empty] | 0
34 | K | 512505121 | Odstránenie koľaj. lôžka z kameniva po rozobraní koľaje alebo koľajového rozvetvenia, -1,60t | m3 | 9.12 |  | 0 |  |  | znížená |  | 0 | 0 | 0 | 1.808 | 16.489 | 4 | K | 2 |  |  |  | ROZPOCET | 0 | 0 | 0 | 0 | 0 | 2 | 0 | 4 | 71656814
| VV |  | "nános sute + kolajové lôžko hr.0,50 m" | [14 empty] | VV | 2 | 1 | True | 0 | ROZPOCET
| VV |  | 2,40*3,80*2*0,50 |  | 9.12 | [12 empty] | VV | 2 | 2 | True | 1 | ROZPOCET
35 | K | 525080011 | Priečne podvaly drevené odstránenie, -0,150t | ks | 2 |  | 0 |  |  | znížená |  | 0 | 0 | 0 | 0.15 | 0.3 | 4 | K | 2 |  |  |  | ROZPOCET | 0 | 0 | 0 | 0 | 0 | 2 | 0 | 4 | 1697972941
36 | K | 564851111 | Podklad zo štrkodrviny s rozprestretím a zhutnením, po zhutnení hr. 150 mm- V1 | m2 | 9.44 |  | 0 |  |  | znížená |  | 0 | 0.27994 | 2.6426 | 0 | 0 | 4 | K | 2 |  |  |  | ROZPOCET | 0 | 0 | 0 | 0 | 0 | 2 | 0 | 4 | 1860489359
| VV |  | "V1 - medzi krídlami opory " 4,72*1*2 |  | 9.44 | [12 empty] | VV | 2 | 2 | True | 1 | ROZPOCET
37 | K | 567124115 | Podklad z podkladového betónu PB I tr. C 25/30 hr. 150 mm | m2 | 43.4 |  | 0 |  |  | znížená |  | 0 | 0.34297 | 14.8849 | 0 | 0 | 4 | K | 2 |  |  |  | ROZPOCET | 0 | 0 | 0 | 0 | 0 | 2 | 0 | 4 | -1529262974
| VV |  | "betónové lôžko pod lomový kameň" 43,40 |  | 43.4 | [12 empty] | VV | 2 | 2 | True | 1 | ROZPOCET
38 | K | 573231111 | Postrek asfaltový spojovací bez posypu kamenivom z cestnej emulzie v množstve od 0,50 do 0,80 kg/m2 - V1+V2 | m2 | 69.933 |  | 0 |  |  | znížená |  | 0 | 0.0008 | 0.055946 | 0 | 0 | 4 | K | 2 |  |  |  | ROZPOCET | 0 | 0 | 0 | 0 | 0 | 2 | 0 | 4 | -1638143860
| VV |  | "V2 - na moste " 6,84*4,46*2 |  | 61.013 | [12 empty] | VV | 2 | 2 | True | 0 | ROZPOCET
| VV |  | "V1 - za oporami " 4,46*1*2 |  | 8.92 | [12 empty] | VV | 2 | 2 | True | 0 | ROZPOCET
| VV |  | Súčet |  | 69.933 | [12 empty] | VV | 2 | 4 | True | 1 | ROZPOCET
39 | K | 577134131 | Asfaltový betón vrstva obrusná AC 8 O v pruhu š. do 3 m z modifik. asfaltu tr. II, po zhutnení hr. 40 mm - V1+V2 | m2 | 39.426 |  | 0 |  |  | znížená |  | 0 | 0.10373 | 4.0897 | 0 | 0 | 4 | K | 2 |  |  |  | ROZPOCET | 0 | 0 | 0 | 0 | 0 | 2 | 0 | 4 | 782299125
| VV |  | "V2 - obrusná vrstva na moste " 6,84*4,46 |  | 30.506 | [12 empty] | VV | 2 | 2 | True | 0 | ROZPOCET
| VV |  | "V1 - obrusná vrstva za mostom " 4,46*1*2 |  | 8.92 | [12 empty] | VV | 2 | 2 | True | 0 | ROZPOCET
| VV |  | Súčet |  | 39.426 | [12 empty] | VV | 2 | 4 | True | 1 | ROZPOCET
40 | K | 577154371 | Asfaltový betón vrstva obrusná alebo ložná AC 16 v pruhu š. do 3 m z modifik. asfaltu tr. II, po zhutnení hr. 65 mm - V2 | m2 | 30.506 |  | 0 |  |  | znížená |  | 0 | 0.15559 | 4.7464 | 0 | 0 | 4 | K | 2 |  |  |  | ROZPOCET | 0 | 0 | 0 | 0 | 0 | 2 | 0 | 4 | 1074878016
| VV |  | "V2 - ložná vrstva na moste " 6,84*4,46 |  | 30.506 | [12 empty] | VV | 2 | 2 | True | 1 | ROZPOCET
41 | K | 577164371 | Asfaltový betón vrstva obrusná alebo ložná AC 16 v pruhu š. do 3 m z modifik. asfaltu tr. II, po zhutnení hr. 70 mm - V1 | m2 | 8.92 |  | 0 |  |  | znížená |  | 0 | 0.18152 | 1.6192 | 0 | 0 | 4 | K | 2 |  |  |  | ROZPOCET | 0 | 0 | 0 | 0 | 0 | 2 | 0 | 4 | -1649565423
| VV |  | "V1 - ložná vrstva za mostom " 4,46*1*2 |  | 8.92 | [12 empty] | VV | 2 | 2 | True | 1 | ROZPOCET
42 | K | 594111111 | Dlažba z lomového kameňa do lôžka z kameniva ťaženého | m2 | 0.24 |  | 0 |  |  | znížená |  | 0 | 0.5802 | 0.13925 | 0 | 0 | 4 | K | 2 |  |  |  | ROZPOCET | 0 | 0 | 0 | 0 | 0 | 2 | 0 | 4 | 470908527
| VV |  | "sklz vozovky do betónového žľabu z komového kameňa " 0,12*2 |  | 0.24 | [12 empty] | VV | 2 | 2 | True | 1 | ROZPOCET
43 | K | 594511111 | Dlažba z lomového kameňa do lôžka z betónu | m2 | 43.4 |  | 0 |  |  | znížená |  | 0 | 0.60758 | 26.369 | 0 | 0 | 4 | K | 2 |  |  |  | ROZPOCET | 0 | 0 | 0 | 0 | 0 | 2 | 0 | 4 | 2099784617
| VV |  | 8,10*4+2,20*5 |  | 43.4 | [12 empty] | VV | 2 | 2 | True | 1 | ROZPOCET
| D | 6 | Úpravy povrchov, podlahy, osadenie |  |  |  | 0 |  |  |  |  | 0 |  | 5.2863 |  | 0 | 1 | D | 1 |  |  |  | ROZPOCET | [6 empty] | 0
44 | K | 627471152 | Reprofilácia stien mostných konštrukcií sanačnou maltou, 1 vrstva hr.20 mm | m2 | 18.61 |  | 0 |  |  | znížená |  | 0 | 0.04135 | 0.76952 | 0 | 0 | 4 | K | 2 |  |  |  | ROZPOCET | 0 | 0 | 0 | 0 | 0 | 2 | 0 | 4 | 422245098
| VV |  | "reprofilácia opôr a trámov cestného mosta, 90% otriskaného povrchu" | [14 empty] | VV | 2 | 1 | True | 0 | ROZPOCET
| VV |  | "opora 1 a 2"18,61 |  | 18.61 | [12 empty] | VV | 2 | 2 | True | 1 | ROZPOCET
45 | K | 631312711 | Mazanina z betónu prostého (m3) tr. C 25/30 hr.nad 50 do 80 mm - spádový poter | m3 | 1.847 |  | 0 |  |  | znížená |  | 0 | 2.4157 | 4.4618 | 0 | 0 | 4 | K | 2 |  |  |  | ROZPOCET | 0 | 0 | 0 | 0 | 0 | 2 | 0 | 4 | -25330863
| VV |  | "spádový poter mostovky " 0,27*6,84 |  | 1.847 | [12 empty] | VV | 2 | 2 | True | 1 | ROZPOCET
46 | K | 632451507 | Opravná a vyrovnávacia hmota , vo vonkajších aj vnútorných priestoroch, hr. 20 mm | m2 | 1.778 |  | 0 |  |  | znížená |  | 0 | 0.0309 | 0.05494 | 0 | 0 | 4 | K | 2 |  |  |  | ROZPOCET | 0 | 0 | 0 | 0 | 0 | 2 | 0 | 4 | -121838632
| VV |  | "maltove lôžko pod odvodňovacie žľaby" 0,13*6,84*2 |  | 1.778 | [12 empty] | VV | 2 | 2 | True | 1 | ROZPOCET
| D | 9 | Ostatné konštrukcie a práce-búranie |  |  |  | 0 |  |  |  |  | 0 |  | 4.5266 |  | 6.8328 | 1 | D | 1 |  |  |  | ROZPOCET | [6 empty] | 0
47 | K | 917862112 | Osadenie chodník. obrubníka betónového stojatého do lôžka z betónu prosteho tr. C 16/20 s bočnou oporou | m | 1.53 |  | 0 |  |  | znížená |  | 0 | 0.12662 | 0.19373 | 0 | 0 | 4 | K | 2 |  |  |  | ROZPOCET | 0 | 0 | 0 | 0 | 0 | 2 | 0 | 4 | -443301873
| VV |  | "pri sklze opory"(0,50+0,265)*2 |  | 1.53 | [12 empty] | VV | 2 | 2 | True | 1 | ROZPOCET
48 | M | 592170003300 | Obrubník palisádový, lxšxv 500x80x250 mm, sivá | ks | 3.06 |  | 0 |  |  | znížená |  | 0 | 0.021 | 0.06426 | 0 | 0 | 8 | M | 2 |  |  |  | ROZPOCET | 0 | 0 | 0 | 0 | 0 | 2 | 0 | 4 | -1254603706
| VV |  | 1,53*2 'Prepočítané koeficientom množstva |  | 3.06 | [12 empty] | VV | 2 | 2 | False | 1 | ROZPOCET
49 | K | 919722111 | Dilatačné škáry rezané v cementobet. kryte priečne rezanie škár šírky 2 až 5 mm | m | 9.44 |  | 0 |  |  | znížená |  | 0 | 1e-05 | 9.44e-05 | 0 | 0 | 4 | K | 2 |  |  |  | ROZPOCET | 0 | 0 | 0 | 0 | 0 | 2 | 0 | 4 | -92915659
| VV |  | "vytvorenie zárezu vozovky na konci opory"4,72*2 |  | 9.44 | [12 empty] | VV | 2 | 2 | True | 1 | ROZPOCET
50 | K | 931994102.1 | Úprava škár pri opravách , elastická zálievka bez predstesnenia v priečnom smere | m | 9.44 |  | 0 |  |  | znížená |  | 0 | 0.00024 | 0.0022656 | 0 | 0 | 4 | K | 2 |  |  |  | ROZPOCET | 0 | 0 | 0 | 0 | 0 | 2 | 0 | 4 | -874047689
| VV |  | 4,72*2 |  | 9.44 | [12 empty] | VV | 2 | 2 | True | 1 | ROZPOCET
51 | K | 935111111 | Osadenie žľabu z betónových tvárnic šírky do 500 mm | m | 4 |  | 0 |  |  | znížená |  | 0 | 0.11743 | 0.46972 | 0 | 0 | 4 | K | 2 |  |  |  | ROZPOCET | 0 | 0 | 0 | 0 | 0 | 2 | 0 | 4 | -2050124719
| VV |  | 2*2 |  | 4 | [12 empty] | VV | 2 | 2 | True | 1 | ROZPOCET
52 | M | 592270017800.1 | Odvodňovacie žľabové tvárnice 400x300x120 mm | ks | 10.2 |  | 0 |  |  | znížená |  | 0 | 0.053 | 0.5406 | 0 | 0 | 8 | M | 2 |  |  |  | ROZPOCET | 0 | 0 | 0 | 0 | 0 | 2 | 0 | 4 | 477680846
| VV |  | 10*1,02 'Prepočítané koeficientom množstva |  | 10.2 | [12 empty] | VV | 2 | 2 | False | 1 | ROZPOCET
53 | K | 935111911 | Príplatok za každých ďalších aj začatých 10 mm hr. lôžka nad 100 mm, pri šírke do 500 mm | m2 | 2 |  | 0 |  |  | znížená |  | 0 | 0.02338 | 0.04676 | 0 | 0 | 4 | K | 2 |  |  |  | ROZPOCET | 0 | 0 | 0 | 0 | 0 | 2 | 0 | 4 | -192708245
| VV |  | 2,00*2*0,50 |  | 2 | [12 empty] | VV | 2 | 2 | True | 1 | ROZPOCET
54 | K | 935114223 | Osadenie odvodňovacieho betónového žľabu s ochrannou hranou vnútornej šírky 150 mm a s roštom triedy C 250 | m | 13.68 |  | 0 |  |  | znížená |  | 0 | 0.19399 | 2.6538 | 0 | 0 | 4 | K | 2 |  |  |  | ROZPOCET | 0 | 0 | 0 | 0 | 0 | 2 | 0 | 4 | 1094279951
| VV |  | "odvodňovací žľab na nových oporách"6,84*2 |  | 13.68 | [12 empty] | VV | 2 | 2 | True | 1 | ROZPOCET
55 | M | 592270050900 | Odvodňovací žľab MultiDrain V100S bez spádu, dĺ. 1 m, svetlá šírka 100 mm, s pozinkovanou ochrannou hranou, polymérbetón, líniový odvodňovací systém podľa normy STN EN 1433 s Drainlock®, s ochranou hrán- ACO | ks | 14.774 |  | 0 |  |  | znížená |  | 0 | 0.0196 | 0.28957 | 0 | 0 | 8 | M | 2 |  |  |  | ROZPOCET | 0 | 0 | 0 | 0 | 0 | 2 | 0 | 4 | -1630808432
| VV |  | 13,68*1,08 'Prepočítané koeficientom množstva |  | 14.774 | [12 empty] | VV | 2 | 2 | False | 1 | ROZPOCET
56 | K | 938902051 | Očistenie povrchu betónových konštrukcií otryskaním s tlakovou vodou, odstránenie odlúpanej a uvoľnenej vstvy betónu | m2 | 20.682 |  | 0 |  |  | znížená |  | 0 | 0 | 0 | 0 | 0 | 4 | K | 2 |  |  |  | ROZPOCET | 0 | 0 | 0 | 0 | 0 | 2 | 0 | 4 | 1184414315
| VV |  | "očistenie povrchu opory 1 a 2" | [14 empty] | VV | 2 | 1 | True | 0 | ROZPOCET
| VV |  | (4,72*1,64+1,30*2)*2 |  | 20.682 | [12 empty] | VV | 2 | 2 | True | 1 | ROZPOCET
57 | K | 943943221.1 | Lešenie priestorové, lešeňová podlaha bez priečníkov alebo pozdlžníkov, dočasná ochranná konštrukcia pre prejazd stavebných strojov , oceľová platňa P10 / preprava , manipulácia, osadenie,odstránenie | m2 | 9 |  | 0 |  |  | znížená |  | 0 | 0.02868 | 0.25812 | 0 | 0 | 4 | K | 2 |  |  |  | ROZPOCET | 0 | 0 | 0 | 0 | 0 | 2 | 0 | 4 | -216852778
| VV |  | 3,00*1,50*2 |  | 9 | [12 empty] | VV | 2 | 2 | True | 1 | ROZPOCET
58 | K | 961051111 | Búranie mostných základov, muriva a pilierov alebo nosných konštrukcií zo železobetónu, -2,20000t | m3 | 2.988 |  | 0 |  |  | znížená |  | 0 | 0.00173 | 0.0051692 | 2.2 | 6.5736 | 4 | K | 2 |  |  |  | ROZPOCET | 0 | 0 | 0 | 0 | 0 | 2 | 0 | 4 | -1142323140
| VV |  | "opora 1" 0,62*2,41 |  | 1.494 | [12 empty] | VV | 2 | 2 | True | 0 | ROZPOCET
| VV |  | "opora 2" 0,62*2,41 |  | 1.494 | [12 empty] | VV | 2 | 2 | True | 0 | ROZPOCET
| VV |  | Súčet |  | 2.988 | [12 empty] | VV | 2 | 4 | True | 1 | ROZPOCET
59 | K | 9660761111 | Odstránenie dreveného oplotenia a zvodidlom ( drevený stĺpik + plastové pletivo, cca. 2kg/m) | m | 6 |  | 0 |  |  | znížená |  | 0 | 0 | 0 | 0 | 0 | 4 | K | 2 |  |  |  | ROZPOCET | 0 | 0 | 0 | 0 | 0 | 2 | 0 | 4 | -863357590
60 | K | 966076141 | Odstránenie zvodidlového zábradlia alebo ich častí na mostoch betónových v celku, -0,05400t | m | 4.8 |  | 0 |  |  | znížená |  | 0 | 0.0003 | 0.00144 | 0.054 | 0.2592 | 4 | K | 2 |  |  |  | ROZPOCET | 0 | 0 | 0 | 0 | 0 | 2 | 0 | 4 | 246674864
61 | K | 977141124 | Vrty pre kotvy do betónu hĺbky 150 mm s vyplnením epoxidovým tmelom | ks | 18 |  | 0 |  |  | znížená |  | 0 | 6e-05 | 0.00108 | 0 | 0 | 4 | K | 2 |  |  |  | ROZPOCET | 0 | 0 | 0 | 0 | 0 | 2 | 0 | 4 | 1409896425
| VV |  | "kotvenie nadbetonácky opory" 18 |  | 18 | [12 empty] | VV | 2 | 2 | True | 1 | ROZPOCET
62 | K | 979089012 | Poplatok za skladovanie - betón, tehly, dlaždice (17 01 ), ostatné | t | 8.63 |  | 0 |  |  | znížená |  | 0 | 0 | 0 | 0 | 0 | 4 | K | 2 |  |  |  | ROZPOCET | 0 | 0 | 0 | 0 | 0 | 2 | 0 | 4 | 1341272709
| VV |  | "beton a drevené podvali na skládku, prebytky železničného zvršku sa používajú v násypoch cyklotrasy"8,63 |  | 8.63 | [12 empty] | VV | 2 | 2 | True | 1 | ROZPOCET
63 | K | 979091111 | Vodorovné premiestnenie vybúraných hmôt alebo konštrukcií na vzdialenosť do 7000 m | t | 25.382 |  | 0 |  |  | znížená |  | 0 | 0 | 0 | 0 | 0 | 4 | K | 2 |  |  |  | ROZPOCET | 0 | 0 | 0 | 0 | 0 | 2 | 0 | 4 | -2048676656
64 | K | 979094211 | Nakladanie alebo prekladanie sutiny | t | 25.382 |  | 0 |  |  | znížená |  | 0 | 0 | 0 | 0 | 0 | 4 | K | 2 |  |  |  | ROZPOCET | 0 | 0 | 0 | 0 | 0 | 2 | 0 | 4 | 1027702538
| D | 99 | Presun hmôt HSV |  |  |  | 0 |  |  |  |  | 0 |  | 0.01108 |  | 0 | 1 | D | 1 |  |  |  | ROZPOCET | [6 empty] | 0
65 | K | 992124111 | Vodorovné premiestnenie mostných dielcov prefabr. do 1km do 5 t | ks | 2 |  | 0 |  |  | znížená |  | 0 | 0.00277 | 0.00554 | 0 | 0 | 4 | K | 2 |  |  |  | ROZPOCET | 0 | 0 | 0 | 0 | 0 | 2 | 0 | 4 | -1522373514
66 | K | 992124191 | Príplatok za vodorovné premiestnenie mostných dielcov za každých ďalších i začatých 1000 m, do 5 t | ks | 60 |  | 0 |  |  | znížená |  | 0 | 0 | 0 | 0 | 0 | 4 | K | 2 |  |  |  | ROZPOCET | 0 | 0 | 0 | 0 | 0 | 2 | 0 | 4 | -1683172236
| VV |  | 2*30 'Prepočítané koeficientom množstva |  | 60 | [12 empty] | VV | 2 | 2 | False | 1 | ROZPOCET
67 | K | 992124291 | Príplatok k cene za každé zloženie hmotnosti dielcov alebo nosníkov jednotlivo do 5 t | ks | 2 |  | 0 |  |  | znížená |  | 0 | 0.00277 | 0.00554 | 0 | 0 | 4 | K | 2 |  |  |  | ROZPOCET | 0 | 0 | 0 | 0 | 0 | 2 | 0 | 4 | 70632065
68 | K | 998212111 | Presun hmôt pre mosty murované, monolitické,betónové,kovové,výšky mosta do 20 m | t | 128.123 |  | 0 |  |  | znížená |  | 0 | 0 | 0 | 0 | 0 | 4 | K | 2 |  |  |  | ROZPOCET | 0 | 0 | 0 | 0 | 0 | 2 | 0 | 4 | 1005718433
| D | PSV | Práce a dodávky PSV |  |  |  | 0 |  |  |  |  | 0 |  | 0.44431 |  | 1.76 | 2 | D | 0 |  |  |  | ROZPOCET | [6 empty] | 0
| D | 711 | Izolácie proti vode a vlhkosti |  |  |  | 0 |  |  |  |  | 0 |  | 0.20762 |  | 0 | 2 | D | 1 |  |  |  | ROZPOCET | [6 empty] | 0
69 | K | 711112001 | Zhotovenie izolácie proti zemnej vlhkosti zvislá penetračným náterom za studena | m2 | 8.72 |  | 0 |  |  | znížená |  | 0 | 0 | 0 | 0 | 0 | 16 | K | 2 |  |  |  | ROZPOCET | 0 | 0 | 0 | 0 | 0 | 2 | 0 | 16 | 1261969241
| VV |  | "náter zadnej a bočnej strany opôr odkrytej pri odkopávkach" | [14 empty] | VV | 2 | 1 | True | 0 | ROZPOCET
| VV |  | 4,72*0,50*2+1*4,00 |  | 8.72 | [12 empty] | VV | 2 | 2 | True | 1 | ROZPOCET
70 | M | 246170000900 | Lak asfaltový ALP-PENETRAL SN v sudoch | t | 0.003 |  | 0 |  |  | znížená |  | 0 | 1 | 0.003 | 0 | 0 | 32 | M | 2 |  |  |  | ROZPOCET | 0 | 0 | 0 | 0 | 0 | 2 | 0 | 16 | -227665816
| VV |  | 8,72*0,00035 'Prepočítané koeficientom množstva |  | 0.003 | [12 empty] | VV | 2 | 2 | False | 1 | ROZPOCET
71 | K | 711112011 | Zhotovenie izolácie proti zemnej vlhkosti zvislá asfaltovou suspenziou za studena | m2 | 17.44 |  | 0 |  |  | znížená |  | 0 | 0 | 0 | 0 | 0 | 16 | K | 2 |  |  |  | ROZPOCET | 0 | 0 | 0 | 0 | 0 | 2 | 0 | 16 | -66281298
| VV |  | "náter zadnej a bočnej strany opôr odkrytej pri odkopávkach" | [14 empty] | VV | 2 | 1 | True | 0 | ROZPOCET
| VV |  | (4,72*0,50*2+1,*4,00)*2 |  | 17.44 | [12 empty] | VV | 2 | 2 | True | 1 | ROZPOCET
72 | M | 111630002400 | Suspenzia asfaltová SA 10 v sudoch do 150 kg | t | 0.019 |  | 0 |  |  | znížená |  | 0 | 1 | 0.019 | 0 | 0 | 32 | M | 2 |  |  |  | ROZPOCET | 0 | 0 | 0 | 0 | 0 | 2 | 0 | 16 | -1920174367
| VV |  | 17,44*0,0011 'Prepočítané koeficientom množstva |  | 0.019 | [12 empty] | VV | 2 | 2 | False | 1 | ROZPOCET
73 | K | 711141559 | Zhotovenie izolácie proti zemnej vlhkosti a tlakovej vode vodorovná NAIP pritavením | m2 | 34.2 |  | 0 |  |  | znížená |  | 0 | 0.00054 | 0.018468 | 0 | 0 | 16 | K | 2 |  |  |  | ROZPOCET | 0 | 0 | 0 | 0 | 0 | 2 | 0 | 16 | -1109576146
| VV |  | "hydroizolácia mostovky -1.vrstva " 5*6,84 |  | 34.2 | [12 empty] | VV | 2 | 2 | True | 1 | ROZPOCET
74 | M | 628310001000 | Pás asfaltový HYDROBIT V 60 S 35 pre spodné vrstvy hydroizolačných systémov, ICOPAL | m2 | 39.33 |  | 0 |  |  | znížená |  | 0 | 0.00425 | 0.16715 | 0 | 0 | 32 | M | 2 |  |  |  | ROZPOCET | 0 | 0 | 0 | 0 | 0 | 2 | 0 | 16 | 488563273
| VV |  | 34,2*1,15 'Prepočítané koeficientom množstva |  | 39.33 | [12 empty] | VV | 2 | 2 | False | 1 | ROZPOCET
75 | K | 998711201 | Presun hmôt pre izoláciu proti vode v objektoch výšky do 6 m | % |  |  | 0 |  |  | znížená |  | 0 | 0 | 0 | 0 | 0 | 16 | K | 2 |  |  |  | ROZPOCET | 0 | 0 | 0 | 0 | 0 | 2 | 0 | 16 | -599975082
| D | 767 | Konštrukcie doplnkové kovové |  |  |  | 0 |  |  |  |  | 0 |  | 0.15426 |  | 1.76 | 2 | D | 1 |  |  |  | ROZPOCET | [6 empty] | 0
76 | K | 767162150 | Montáž zábradlia rovného z profilovej ocele , s hmotnosťou 1 m zábradlia nad 60 kg - kotvenie so závitovými tyčmi M12 | m | 13.12 |  | 0 |  |  | znížená |  | 0 | 5e-05 | 0.000656 | 0 | 0 | 16 | K | 2 |  |  |  | ROZPOCET | 0 | 0 | 0 | 0 | 0 | 2 | 0 | 16 | 1582529600
| VV |  | 6,56*2 |  | 13.12 | [12 empty] | VV | 2 | 2 | True | 1 | ROZPOCET
77 | M | 553520002900.1 | Zábradlie oceľové s výpletom z ťahokovu, výška zábradlia 1300 mm , výkr.č.D-12.5 | m | 13.12 |  | 0 |  |  | znížená |  | 0 | 0.005 | 0.0656 | 0 | 0 | 32 | M | 2 |  |  |  | ROZPOCET | 0 | 0 | 0 | 0 | 0 | 2 | 0 | 16 | 2106602033
| VV |  | "výkaz ocele - 281,00*2 kg= 562,00 kg " | [14 empty] | VV | 2 | 1 | True | 0 | ROZPOCET
| VV |  | "výplň zábradlia ťahokov - 4,98m2*2 =9,96 m2 " | [14 empty] | VV | 2 | 1 | True | 0 | ROZPOCET
| VV |  | 6,56*2 |  | 13.12 | [12 empty] | VV | 2 | 2 | True | 1 | ROZPOCET
78 | K | 767996802 | Demontáž ostatných doplnkov stavieb s hmotnosťou jednotlivých dielov konštr. nad 50 do 100 kg, - odstránenie pôvodnej oceľovej konštrukcie -0,00100t | kg | 1760 |  | 0 |  |  | znížená |  | 0 | 5e-05 | 0.088 | 0.001 | 1.76 | 16 | K | 2 |  |  |  | ROZPOCET | 0 | 0 | 0 | 0 | 0 | 2 | 0 | 16 | 1512345174
79 | K | 998767201 | Presun hmôt pre kovové stavebné doplnkové konštrukcie v objektoch výšky do 6 m | % |  |  | 0 |  |  | znížená |  | 0 | 0 | 0 | 0 | 0 | 16 | K | 2 |  |  |  | ROZPOCET | 0 | 0 | 0 | 0 | 0 | 2 | 0 | 16 | 257892931
| D | 777 | Podlahy syntetické |  |  |  | 0 |  |  |  |  | 0 |  | 0.00855 |  | 0 | 2 | D | 1 |  |  |  | ROZPOCET | [6 empty] | 0
80 | K | 777610200.1 | Epoxidový uzatvárací náter CHS-EPODUR 474 PRIMER, pečatiaca vrstva hladká | m2 | 34.2 |  | 0 |  |  | znížená |  | 0 | 0.00025 | 0.00855 | 0 | 0 | 16 | K | 2 |  |  |  | ROZPOCET | 0 | 0 | 0 | 0 | 0 | 2 | 0 | 16 | 1434241541
| VV |  | 5,00*6,84 |  | 34.2 | [12 empty] | VV | 2 | 2 | True | 1 | ROZPOCET
81 | K | 998777201 | Presun hmôt pre podlahy syntetické v objektoch výšky do 6 m | % |  |  | 0 |  |  | znížená |  | 0 | 0 | 0 | 0 | 0 | 16 | K | 2 |  |  |  | ROZPOCET | 0 | 0 | 0 | 0 | 0 | 2 | 0 | 16 | 131283039
| D | 783 | Nátery |  |  |  | 0 |  |  |  |  | 0 |  | 0.073879 |  | 0 | 2 | D | 1 |  |  |  | ROZPOCET | [6 empty] | 0
82 | K | 783152312.1 | Nátery oceľ.konštr. epoxidové dvojnás. so základným náterom žiarovým zinkovaním ponorným postupom | m2 | 39.72 |  | 0 |  |  | znížená |  | 0 | 0.00093 | 0.03694 | 0 | 0 | 16 | K | 2 |  |  |  | ROZPOCET | 0 | 0 | 0 | 0 | 0 | 2 | 0 | 16 | 1660736283
| VV |  | "zábradlie konštrukcia "9,90*2 |  | 19.8 | [12 empty] | VV | 2 | 2 | True | 0 | ROZPOCET
| VV |  | "zábradlie ťahokov" 4,98*4 |  | 19.92 | [12 empty] | VV | 2 | 2 | True | 0 | ROZPOCET
| VV |  | Súčet |  | 39.72 | [12 empty] | VV | 2 | 4 | True | 1 | ROZPOCET
83 | K | 783152312.1.1 | Nátery oceľ.konštr- žiarovým zinkovaním ponorným postupom | m2 | 39.72 |  | 0 |  |  | znížená |  | 0 | 0.00093 | 0.03694 | 0 | 0 | 16 | K | 2 |  |  |  | ROZPOCET | 0 | 0 | 0 | 0 | 0 | 2 | 0 | 16 | 1282647730

## 1136-2-13 - SO 02.13 - No...
{f52d4807-b423-45b7-94bc-241f8be7d7b0}
0
| KRYCÍ LIST ROZPOČTU | [7 empty] | v --- nižšie sa nachádzajú doplnkové a pomocné údaje k zostavám --- v | [8 empty] | False
Stavba:
Cyklotrasa Rimavská Sobota - Poltár
Objekt:
1136-2 - SO 02 Mosty a priepusty
Časť:
1136-2-13 - SO 02.13 - Novostavba priepustu
| JKSO: |  |  |  |  | KS:
| Miesto: |  | Rimavská Sobota, Poltár |  |  | Dátum: | 0
| Objednávateľ: |  |  |  |  | IČO: | 37828100
|  | Banskobystrický samosprávny kraj, B. Bystrica |  |  |  | IČ DPH:
| Zhotoviteľ: |  |  |  |  | IČO: | Vyplň údaj
|  | Vyplň údaj |  |  |  | IČ DPH: | Vyplň údaj
| Projektant: |  |  |  |  | IČO: | 47553111
|  | Cykloprojekt s.r.o., Bratislava, Laurinská 18 |  |  |  | IČ DPH: | SK202369321
| Spracovateľ: |  |  |  |  | IČO:
IČ DPH:
Poznámka:
| Cena bez DPH | [5 empty] | 0
|  |  | Základ dane |  |  | Sadzba dane | Výška dane
| DPH | základná | 0 |  |  | 20% | 0
|  | znížená | 0 |  |  | 20% | 0
|  | zákl. prenesená | 0 |  |  | 20% | 0
|  | zníž. prenesená | 0 |  |  | 20% | 0
|  | nulová | 0 |  |  | 0% | 0
| Cena s DPH |  |  | v | EUR |  | 0
| Projektant |  |  | Spracovateľ
| Dátum a podpis: |  | Pečiatka | Dátum a podpis: |  |  | Pečiatka
| Objednávateľ |  |  | Zhotoviteľ
| Dátum a podpis: |  | Pečiatka | Dátum a podpis: |  |  | Pečiatka
REKAPITULÁCIA ROZPOČTU
Stavba:
Cyklotrasa Rimavská Sobota - Poltár
Objekt:
1136-2 - SO 02 Mosty a priepusty
Časť:
1136-2-13 - SO 02.13 - Novostavba priepustu
Miesto: |  |  | Rimavská Sobota, Poltár |  |  | Dátum: | 0
Objednávateľ: |  |  | Banskobystrický samosprávny kraj, B. Bystrica |  |  | Projektant: | Cykloprojekt s.r.o., Bratislava, Laurinská 18
Zhotoviteľ: |  |  | Vyplň údaj |  |  | Spracovateľ:
Kód dielu - Popis | [6 empty] | Cena celkom [EUR]
Náklady z rozpočtu | [6 empty] | 0 | [11 empty] | -1
| HSV - Práce a dodávky HSV | [5 empty] | 0
| 1 - Zemné práce | [5 empty] | 0
ROZPOČET
Stavba:
Cyklotrasa Rimavská Sobota - Poltár
Objekt:
1136-2 - SO 02 Mosty a priepusty
Časť:
1136-2-13 - SO 02.13 - Novostavba priepustu
Miesto: |  |  | Rimavská Sobota, Poltár |  |  | Dátum: | 0
Objednávateľ: |  |  | Banskobystrický samosprávny kraj, B. Bystrica |  |  | Projektant: | Cykloprojekt s.r.o., Bratislava, Laurinská 18
Zhotoviteľ: |  |  | Vyplň údaj |  |  | Spracovateľ:
PČ | Typ | Kód | Popis | MJ | Množstvo | J.cena [EUR] | Cena celkom [EUR] | Cenová sústava |  | DPH | J. Nh [h] | Nh celkom [h] | J. hmotnosť [t] | Hmotnosť celkom [t] | J. suť [t] | Suť Celkom [t]
Náklady z rozpočtu | [6 empty] | 0 |  |  |  |  | 0 |  | 0 |  | 0 |  | D | -1 | [7 empty] | 0
| D | HSV | Práce a dodávky HSV |  |  |  | 0 |  |  |  |  | 0 |  | 0 |  | 0 | 1 | D | 0 | ROZPOCET | [6 empty] | 0
| D | 1 | Zemné práce |  |  |  | 0 |  |  |  |  | 0 |  | 0 |  | 0 | 1 | D | 1 | ROZPOCET | [6 empty] | 0
1 | K | 1 | Priepust nebude realizovaný z dôvodu uprednostnenia uného technického riešenia odvodnenia dotknutej lokality | sub | 1 |  | 0 |  |  | znížená |  | 0 | 0 | 0 | 0 | 0 | 4 | K | 2 | ROZPOCET | 0 | 0 | 0 | 0 | 0 | 2 | 0 | 4 | -1365227749

## 1136-2-14 - SO 02.14 - Mo...
{efe860f3-2fa9-4014-9a28-0338e0fbcc5d}
0
| KRYCÍ LIST ROZPOČTU | [7 empty] | v --- nižšie sa nachádzajú doplnkové a pomocné údaje k zostavám --- v | [8 empty] | False
Stavba:
Cyklotrasa Rimavská Sobota - Poltár
Objekt:
1136-2 - SO 02 Mosty a priepusty
Časť:
1136-2-14 - SO 02.14 - Most ( priepust )
| JKSO: |  |  |  |  | KS:
| Miesto: |  | Rimavská Sobota, Poltár |  |  | Dátum: | 0
| Objednávateľ: |  |  |  |  | IČO: | 37828100
|  | Banskobystrický samosprávny kraj, B. Bystrica |  |  |  | IČ DPH:
| Zhotoviteľ: |  |  |  |  | IČO: | Vyplň údaj
|  | Vyplň údaj |  |  |  | IČ DPH: | Vyplň údaj
| Projektant: |  |  |  |  | IČO: | 47553111
|  | Cykloprojekt s.r.o., Bratislava, Laurinská 18 |  |  |  | IČ DPH: | SK202369321
| Spracovateľ: |  |  |  |  | IČO:
IČ DPH:
Poznámka:
| Cena bez DPH | [5 empty] | 0
|  |  | Základ dane |  |  | Sadzba dane | Výška dane
| DPH | základná | 0 |  |  | 20% | 0
|  | znížená | 0 |  |  | 20% | 0
|  | zákl. prenesená | 0 |  |  | 20% | 0
|  | zníž. prenesená | 0 |  |  | 20% | 0
|  | nulová | 0 |  |  | 0% | 0
| Cena s DPH |  |  | v | EUR |  | 0
| Projektant |  |  | Spracovateľ
| Dátum a podpis: |  | Pečiatka | Dátum a podpis: |  |  | Pečiatka
| Objednávateľ |  |  | Zhotoviteľ
| Dátum a podpis: |  | Pečiatka | Dátum a podpis: |  |  | Pečiatka
REKAPITULÁCIA ROZPOČTU
Stavba:
Cyklotrasa Rimavská Sobota - Poltár
Objekt:
1136-2 - SO 02 Mosty a priepusty
Časť:
1136-2-14 - SO 02.14 - Most ( priepust )
Miesto: |  |  | Rimavská Sobota, Poltár |  |  | Dátum: | 0
Objednávateľ: |  |  | Banskobystrický samosprávny kraj, B. Bystrica |  |  | Projektant: | Cykloprojekt s.r.o., Bratislava, Laurinská 18
Zhotoviteľ: |  |  | Vyplň údaj |  |  | Spracovateľ:
Kód dielu - Popis | [6 empty] | Cena celkom [EUR]
Náklady z rozpočtu | [6 empty] | 0 | [11 empty] | -1
| HSV - Práce a dodávky HSV | [5 empty] | 0
| 1 - Zemné práce | [5 empty] | 0
| 2 - Zakladanie | [5 empty] | 0
| 3 - Zvislé a kompletné konštrukcie | [5 empty] | 0
| 4 - Vodorovné konštrukcie | [5 empty] | 0
| 5 - Komunikácie | [5 empty] | 0
| 6 - Úpravy povrchov, podlahy, osadenie | [5 empty] | 0
| 9 - Ostatné konštrukcie a práce-búranie | [5 empty] | 0
| 99 - Presun hmôt HSV | [5 empty] | 0
| PSV - Práce a dodávky PSV | [5 empty] | 0
| 711 - Izolácie proti vode a vlhkosti | [5 empty] | 0
| 767 - Konštrukcie doplnkové kovové | [5 empty] | 0
| 777 - Podlahy syntetické | [5 empty] | 0
| 783 - Nátery | [5 empty] | 0
ROZPOČET
Stavba:
Cyklotrasa Rimavská Sobota - Poltár
Objekt:
1136-2 - SO 02 Mosty a priepusty
Časť:
1136-2-14 - SO 02.14 - Most ( priepust )
Miesto: |  |  | Rimavská Sobota, Poltár |  |  | Dátum: | 0
Objednávateľ: |  |  | Banskobystrický samosprávny kraj, B. Bystrica |  |  | Projektant: | Cykloprojekt s.r.o., Bratislava, Laurinská 18
Zhotoviteľ: |  |  | Vyplň údaj |  |  | Spracovateľ:
PČ | Typ | Kód | Popis | MJ | Množstvo | J.cena [EUR] | Cena celkom [EUR] | Cenová sústava |  | DPH | J. Nh [h] | Nh celkom [h] | J. hmotnosť [t] | Hmotnosť celkom [t] | J. suť [t] | Suť Celkom [t]
Náklady z rozpočtu | [6 empty] | 0 |  |  |  |  | 0 |  | 62.5964 |  | 20.1413 |  | D | -1 | [10 empty] | 0
| D | HSV | Práce a dodávky HSV |  |  |  | 0 |  |  |  |  | 0 |  | 62.4077 |  | 20.1413 | 1 | D | 0 |  |  |  | ROZPOCET | [6 empty] | 0
| D | 1 | Zemné práce |  |  |  | 0 |  |  |  |  | 0 |  | 14.4 |  | 0 | 1 | D | 1 |  |  |  | ROZPOCET | [6 empty] | 0
1 | K | 111201101 | Odstránenie krovín a stromov s koreňom s priemerom kmeňa do 100 mm, do 1000 m2 | m2 | 24.8 |  | 0 |  |  | znížená |  | 0 | 0 | 0 | 0 | 0 | 4 | K | 2 |  |  |  | ROZPOCET | 0 | 0 | 0 | 0 | 0 | 2 | 0 | 4 | -916203980
| VV |  | "odstránenie krovín v okolí priepusta , 1 m od konca opory 2m na každú stranu pri každej opore " | [14 empty] | VV | 2 | 1 | True | 0 | ROZPOCET
| VV |  | 2*6,20*2 |  | 24.8 | [12 empty] | VV | 2 | 2 | True | 1 | ROZPOCET
2 | K | 122302501 | Odkopávky a prekopávky nezapaž. pre spodnú stavbu v hornine 4 do 100 m3 | m3 | 3.528 |  | 0 |  |  | znížená |  | 0 | 0 | 0 | 0 | 0 | 4 | K | 2 |  |  |  | ROZPOCET | 0 | 0 | 0 | 0 | 0 | 2 | 0 | 4 | -1133593860
| VV |  | "odkopávka časti zvršku za oporami" | [14 empty] | VV | 2 | 1 | True | 0 | ROZPOCET
| VV |  | 0,45*3,92*2 |  | 3.528 | [12 empty] | VV | 2 | 2 | True | 1 | ROZPOCET
3 | K | 122302508 | Odkopávky a prekopávky nezapažené pre spodnú stavbu . Príplatok k cenám za sťaženie pri rekonštruk. horniny 4 | m3 | 3.528 |  | 0 |  |  | znížená |  | 0 | 0 | 0 | 0 | 0 | 4 | K | 2 |  |  |  | ROZPOCET | 0 | 0 | 0 | 0 | 0 | 2 | 0 | 4 | 596958599
4 | K | 132301101 | Výkop ryhy do šírky 600 mm v horn.4 do 100 m3 | m3 | 0.48 |  | 0 |  |  | znížená |  | 0 | 0 | 0 | 0 | 0 | 4 | K | 2 |  |  |  | ROZPOCET | 0 | 0 | 0 | 0 | 0 | 2 | 0 | 4 | 1063662834
| VV |  | "základové pätky odvodňovacieho žľabu" | [14 empty] | VV | 2 | 1 | True | 0 | ROZPOCET
| VV |  | 0,48*0,50*2 |  | 0.48 | [12 empty] | VV | 2 | 2 | True | 1 | ROZPOCET
5 | K | 132301109 | Príplatok za lepivosť pri hĺbení rýh šírky do 600 mm zapažených i nezapažených s urovnaním dna v hornine 4 | m3 | 0.48 |  | 0 |  |  | znížená |  | 0 | 0 | 0 | 0 | 0 | 4 | K | 2 |  |  |  | ROZPOCET | 0 | 0 | 0 | 0 | 0 | 2 | 0 | 4 | 1066307857
6 | K | 162201102 | Vodorovné premiestnenie výkopku z horniny 1-4 nad 20-50m | m3 | 9.16 |  | 0 |  |  | znížená |  | 0 | 0 | 0 | 0 | 0 | 4 | K | 2 |  |  |  | ROZPOCET | 0 | 0 | 0 | 0 | 0 | 2 | 0 | 4 | 237192902
| VV |  | "výkopy , ktoré sa použijú na spätný zásyp tam" 4,58 |  | 4.58 | [12 empty] | VV | 2 | 2 | True | 0 | ROZPOCET
| VV |  | "výkopy , ktoré sa použijú na spätný zásyp späť" 4,58 |  | 4.58 | [12 empty] | VV | 2 | 2 | True | 0 | ROZPOCET
| VV |  | Súčet |  | 9.16 | [12 empty] | VV | 2 | 4 | True | 1 | ROZPOCET
7 | K | 162501112 | Vodorovné premiestnenie výkopku po nespevnenej ceste z horniny tr.1-4, do 100 m3 na vzdialenosť do 3000 m | m3 | 14.08 |  | 0 |  |  | znížená |  | 0 | 0 | 0 | 0 | 0 | 4 | K | 2 |  |  |  | ROZPOCET | 0 | 0 | 0 | 0 | 0 | 2 | 0 | 4 | -1934806860
| VV |  | "výkop za oporami" 3,53 |  | 3.53 | [12 empty] | VV | 2 | 2 | True | 0 | ROZPOCET
| VV |  | "rýha pre odvodňovací žľab" 0,48 |  | 0.48 | [12 empty] | VV | 2 | 2 | True | 0 | ROZPOCET
| VV |  | "odstránené kolajové lôžko " 6,66 |  | 6.66 | [12 empty] | VV | 2 | 2 | True | 0 | ROZPOCET
| VV |  | "spätný zásyp opory " -3,53 |  | -3.53 | [12 empty] | VV | 2 | 2 | True | 0 | ROZPOCET
| VV |  | "podkladná vrstva vozovky V1" -1,06 |  | -1.06 | [12 empty] | VV | 2 | 2 | True | 0 | ROZPOCET
| VV |  | "dovoz ornice" 8,00 |  | 8 | [12 empty] | VV | 2 | 2 | True | 0 | ROZPOCET
| VV |  | Súčet |  | 14.08 | [12 empty] | VV | 2 | 4 | True | 1 | ROZPOCET
8 | K | 167101102 | Nakladanie neuľahnutého výkopku z hornín tr.1-4 nad 100 do 1000 m3 | m3 | 18.66 |  | 0 |  |  | znížená |  | 0 | 0 | 0 | 0 | 0 | 4 | K | 2 |  |  |  | ROZPOCET | 0 | 0 | 0 | 0 | 0 | 2 | 0 | 4 | 2143051159
| VV |  | "manipulácia so zeminou v rámci staveniska - výkop + ornica" 18,66 |  | 18.66 | [12 empty] | VV | 2 | 2 | True | 1 | ROZPOCET
9 | K | 167101103 | Prekladanie neuľahnutého výkopku z hornín 1 až 4 | m3 | 18.66 |  | 0 |  |  | znížená |  | 0 | 0 | 0 | 0 | 0 | 4 | K | 2 |  |  |  | ROZPOCET | 0 | 0 | 0 | 0 | 0 | 2 | 0 | 4 | 1702047073
10 | K | 171201201 | Uloženie sypaniny na skládky do 100 m3 | m3 | 4.58 |  | 0 |  |  | znížená |  | 0 | 0 | 0 | 0 | 0 | 4 | K | 2 |  |  |  | ROZPOCET | 0 | 0 | 0 | 0 | 0 | 2 | 0 | 4 | -450350618
| VV |  | "zriadenie dočasnej skládky zeminy v okolí staveniska" 4,58 |  | 4.58 | [12 empty] | VV | 2 | 2 | True | 1 | ROZPOCET
11 | K | 174101001 | Zásyp sypaninou so zhutnením jám, šachiet, rýh, zárezov alebo okolo objektov do 100 m3 | m3 | 3.528 |  | 0 |  |  | znížená |  | 0 | 0 | 0 | 0 | 0 | 4 | K | 2 |  |  |  | ROZPOCET | 0 | 0 | 0 | 0 | 0 | 2 | 0 | 4 | 1986610626
| VV |  | "spätný zásyp nových opor- štrkopiesok - pôvodný materiál" | [14 empty] | VV | 2 | 1 | True | 0 | ROZPOCET
| VV |  | "O1.1 zásyp opory" 0,45*3,92 |  | 1.764 | [12 empty] | VV | 2 | 2 | True | 0 | ROZPOCET
| VV |  | "O1.2 zásyp opory" 0,45*3,92 |  | 1.764 | [12 empty] | VV | 2 | 2 | True | 0 | ROZPOCET
| VV |  | Súčet |  | 3.528 | [12 empty] | VV | 2 | 4 | True | 1 | ROZPOCET
12 | K | 174201101 | Zásyp sypaninou bez zhutnenia jám, šachiet, rýh, zárezov alebo okolo objektov do 100 m3 - zo zemín súdržných | m3 | 8 |  | 0 |  |  | znížená |  | 0 | 0 | 0 | 0 | 0 | 4 | K | 2 |  |  |  | ROZPOCET | 0 | 0 | 0 | 0 | 0 | 2 | 0 | 4 | 1895885342
| VV |  | "dosypanie násypových kúžeľov pri oporách ornicou" 4,00 |  | 4 | [12 empty] | VV | 2 | 2 | True | 0 | ROZPOCET
| VV |  | "dosypanie násypov za oporami a ich napojenie na cyklotrasu" 4,00 |  | 4 | [12 empty] | VV | 2 | 2 | True | 0 | ROZPOCET
| VV |  | Súčet |  | 8 | [12 empty] | VV | 2 | 4 | True | 1 | ROZPOCET
13 | M | 103640000100 | Zemina pre terénne úpravy - ornica | t | 14.4 |  | 0 |  |  | znížená |  | 0 | 1 | 14.4 | 0 | 0 | 8 | M | 2 |  |  |  | ROZPOCET | 0 | 0 | 0 | 0 | 0 | 2 | 0 | 4 | -417775400
| VV |  | 8,00*1,8 |  | 14.4 | [12 empty] | VV | 2 | 2 | True | 1 | ROZPOCET
14 | K | 182301122 | Rozprestretie ornice na svahu so sklonom nad 1:5, plocha do 500 m2, hr.nad 100 do 150 mm | m2 | 20 |  | 0 |  |  | znížená |  | 0 | 0 | 0 | 0 | 0 | 4 | K | 2 |  |  |  | ROZPOCET | 0 | 0 | 0 | 0 | 0 | 2 | 0 | 4 | 333859817
| VV |  | "ornica na svahu, dosypanie násypových kúželov" 5*4 |  | 20 | [12 empty] | VV | 2 | 2 | True | 1 | ROZPOCET
| D | 2 | Zakladanie |  |  |  | 0 |  |  |  |  | 0 |  | 1.1688 |  | 0 | 1 | D | 1 |  |  |  | ROZPOCET | [6 empty] | 0
15 | K | 273362510 | Dodatočné vystužovanie betónových konštrukcií betonárskou oceľou chemickou injektážnou kotvou VME, D 10 mm -0.00001t | cm | 429 |  | 0 |  |  | znížená |  | 0 | 2e-05 | 0.00858 | 0 | 0 | 4 | K | 2 |  |  |  | ROZPOCET | 0 | 0 | 0 | 0 | 0 | 2 | 0 | 4 | -510791875
| VV |  | 390,00*1,1 |  | 429 | [12 empty] | VV | 2 | 2 | True | 1 | ROZPOCET
16 | K | 275313711 | Betón základových pätiek, prostý tr. C 25/30 | m3 | 0.48 |  | 0 |  |  | znížená |  | 0 | 2.4157 | 1.1595 | 0 | 0 | 4 | K | 2 |  |  |  | ROZPOCET | 0 | 0 | 0 | 0 | 0 | 2 | 0 | 4 | -1367223041
| VV |  | "základová pätka pre odvodňovací žľab " 0,48*0,50*2 |  | 0.48 | [12 empty] | VV | 2 | 2 | True | 1 | ROZPOCET
17 | K | 275351215 | Debnenie stien základových pätiek, zhotovenie-dielce | m2 | 1 |  | 0 |  |  | znížená |  | 0 | 0.00067 | 0.00067 | 0 | 0 | 4 | K | 2 |  |  |  | ROZPOCET | 0 | 0 | 0 | 0 | 0 | 2 | 0 | 4 | -770083166
| VV |  | "základová pätka pre odvodňovací žľab " 1,00 |  | 1 | [12 empty] | VV | 2 | 2 | True | 1 | ROZPOCET
18 | K | 275351216 | Debnenie stien základovýcb pätiek, odstránenie-dielce | m2 | 1 |  | 0 |  |  | znížená |  | 0 | 0 | 0 | 0 | 0 | 4 | K | 2 |  |  |  | ROZPOCET | 0 | 0 | 0 | 0 | 0 | 2 | 0 | 4 | -1658130003
| D | 3 | Zvislé a kompletné konštrukcie |  |  |  | 0 |  |  |  |  | 0 |  | 5.2273 |  | 0 | 1 | D | 1 |  |  |  | ROZPOCET | [6 empty] | 0
19 | K | 334313118 | Mostné opory z betónu prostého tr. C 35/45 | m3 | 2.24 |  | 0 |  |  | znížená |  | 0 | 2.3226 | 5.2025 | 0 | 0 | 4 | K | 2 |  |  |  | ROZPOCET | 0 | 0 | 0 | 0 | 0 | 2 | 0 | 4 | -1098282750
| VV |  | "nadbetonávka opory 1 a 2 " 3,50*0,20*1,60*2 |  | 2.24 | [12 empty] | VV | 2 | 2 | True | 1 | ROZPOCET
20 | K | 334351112 | Debnenie mostných konštrukcií- výšky do 20 m, zhotovenie | m2 | 4.096 |  | 0 |  |  | znížená |  | 0 | 0.00346 | 0.014172 | 0 | 0 | 4 | K | 2 |  |  |  | ROZPOCET | 0 | 0 | 0 | 0 | 0 | 2 | 0 | 4 | 910376028
| VV |  | "nadbetonávka opory 1 a 2 " (3,52*0,20*2+1,60*0,20*2)*2 |  | 4.096 | [12 empty] | VV | 2 | 2 | True | 1 | ROZPOCET
21 | K | 334351212 | Debnenie mostných konštrukcií-opôr výšky do 20 m, odstránenie | m2 | 4.096 |  | 0 |  |  | znížená |  | 0 | 5e-05 | 0.0002048 | 0 | 0 | 4 | K | 2 |  |  |  | ROZPOCET | 0 | 0 | 0 | 0 | 0 | 2 | 0 | 4 | 1333645399
22 | K | 334362116 | Výstuž opôr z betonárskej ocele 10 505 mostných konštrukcií | t | 0.01 |  | 0 |  |  | znížená |  | 0 | 1.0382 | 0.010382 | 0 | 0 | 4 | K | 2 |  |  |  | ROZPOCET | 0 | 0 | 0 | 0 | 0 | 2 | 0 | 4 | -1167302178
| VV |  | "kotvenie nadbetonávky na pôvodnú oporu" 0,01 |  | 0.01 | [12 empty] | VV | 2 | 2 | True | 1 | ROZPOCET
| D | 4 | Vodorovné konštrukcie |  |  |  | 0 |  |  |  |  | 0 |  | 28.4117 |  | 0 | 1 | D | 1 |  |  |  | ROZPOCET | [6 empty] | 0
23 | K | 421321239 | Mostné nosné konštrukcie doskové z betónu železového tr. C 35/45 | m3 | 1.949 |  | 0 |  |  | znížená |  | 0 | 2.3856 | 4.6495 | 0 | 0 | 4 | K | 2 |  |  |  | ROZPOCET | 0 | 0 | 0 | 0 | 0 | 2 | 0 | 4 | 1211436626
| VV |  | "monolitická ŽB doska medzi prefabrikovanými rímsami" 2,32*0,20*4,20 |  | 1.949 | [12 empty] | VV | 2 | 2 | True | 1 | ROZPOCET
24 | K | 421351212 | Debnenie spodného povrchu dosky konštrukcie mostov - zhotovenie | m2 | 2.32 |  | 0 |  |  | znížená |  | 0 | 0.01099 | 0.025497 | 0 | 0 | 4 | K | 2 |  |  |  | ROZPOCET | 0 | 0 | 0 | 0 | 0 | 2 | 0 | 4 | 717197448
| VV |  | "spodný povrch ŽB dosky" 2,32*1,00 |  | 2.32 | [12 empty] | VV | 2 | 2 | True | 1 | ROZPOCET
25 | K | 421351312 | Debnenie spodného povrchu dosky konštrukcie mostov - odstránenie | m2 | 2.32 |  | 0 |  |  | znížená |  | 0 | 4e-05 | 9.28e-05 | 0 | 0 | 4 | K | 2 |  |  |  | ROZPOCET | 0 | 0 | 0 | 0 | 0 | 2 | 0 | 4 | -1342921410
26 | K | 421362126 | Výstuž doskového mosta z betonárskej ocele 10 505 mostných konštrukcií | t | 0.514 |  | 0 |  |  | znížená |  | 0 | 1.0491 | 0.53924 | 0 | 0 | 4 | K | 2 |  |  |  | ROZPOCET | 0 | 0 | 0 | 0 | 0 | 2 | 0 | 4 | -147874142
| VV |  | "medzi prefabrikovanými rímsami" 0,514 |  | 0.514 | [12 empty] | VV | 2 | 2 | True | 1 | ROZPOCET
27 | K | 423121111 | Osadenie mostného prefabrikovaného nosníka v celku hm. do 5 t | ks | 2 |  | 0 |  |  | znížená |  | 0 | 0.00285 | 0.0057 | 0 | 0 | 4 | K | 2 |  |  |  | ROZPOCET | 0 | 0 | 0 | 0 | 0 | 2 | 0 | 4 | 743574790
28 | M | 5938300027.1 | Prefabrikát - rímsa z betónu železového tr.C35/45 - dl.4,20m - výkr.č. D-14.4 | ks | 2 |  | 0 |  |  | znížená |  | 0 | 11.55 | 23.1 | 0 | 0 | 8 | M | 2 |  |  |  | ROZPOCET | 0 | 0 | 0 | 0 | 0 | 2 | 0 | 4 | -265893459
29 | K | 4524711011 | Podliatie kotevných platní zábradlia plastmaltou hr.5 mm | m2 | 0.204 |  | 0 |  |  | znížená |  | 0 | 0.02266 | 0.0046226 | 0 | 0 | 4 | K | 2 |  |  |  | ROZPOCET | 0 | 0 | 0 | 0 | 0 | 2 | 0 | 4 | 235596892
| VV |  | (0,15*0,12*2+0,15*0,22*2)*2 |  | 0.204 | [12 empty] | VV | 2 | 2 | True | 1 | ROZPOCET
30 | K | 4524711012 | Podliatie prefabrikovaných ríms plastmaltou hr.5 mm | m2 | 3.84 |  | 0 |  |  | znížená |  | 0 | 0.02266 | 0.087014 | 0 | 0 | 4 | K | 2 |  |  |  | ROZPOCET | 0 | 0 | 0 | 0 | 0 | 2 | 0 | 4 | 70996255
| VV |  | 0,60*1,60*4 |  | 3.84 | [12 empty] | VV | 2 | 2 | True | 1 | ROZPOCET
| D | 5 | Komunikácie |  |  |  | 0 |  |  |  |  | 0 |  | 7.6963 |  | 7.8213 | 1 | D | 1 |  |  |  | ROZPOCET | [6 empty] | 0
31 | K | 512505121 | Odstránenie koľaj. lôžka z kameniva po rozobraní koľaje alebo koľajového rozvetvenia, -1,60t | m3 | 4.16 |  | 0 |  |  | znížená |  | 0 | 0 | 0 | 1.808 | 7.5213 | 4 | K | 2 |  |  |  | ROZPOCET | 0 | 0 | 0 | 0 | 0 | 2 | 0 | 4 | 857205733
| VV |  | "nános sute + kolajové lôžko hr.0,50 m" | [14 empty] | VV | 2 | 1 | True | 0 | ROZPOCET
| VV |  | 2,60*1,60*0,50*2 |  | 4.16 | [12 empty] | VV | 2 | 2 | True | 1 | ROZPOCET
32 | K | 525080011 | Priečne podvaly drevené odstránenie, -0,150t | ks | 2 |  | 0 |  |  | znížená |  | 0 | 0 | 0 | 0.15 | 0.3 | 4 | K | 2 |  |  |  | ROZPOCET | 0 | 0 | 0 | 0 | 0 | 2 | 0 | 4 | 2003583147
33 | K | 564851111 | Podklad zo štrkodrviny s rozprestretím a zhutnením, po zhutnení hr. 150 mm- V1 | m2 | 7.04 |  | 0 |  |  | znížená |  | 0 | 0.27994 | 1.9708 | 0 | 0 | 4 | K | 2 |  |  |  | ROZPOCET | 0 | 0 | 0 | 0 | 0 | 2 | 0 | 4 | 845355616
| VV |  | "V1 - za oporami " 3,52*1*2 |  | 7.04 | [12 empty] | VV | 2 | 2 | True | 1 | ROZPOCET
34 | K | 573231111 | Postrek asfaltový spojovací bez posypu kamenivom z cestnej emulzie v množstve od 0,50 do 0,80 kg/m2 - V1+V2 | m2 | 34.424 |  | 0 |  |  | znížená |  | 0 | 0.0008 | 0.027539 | 0 | 0 | 4 | K | 2 |  |  |  | ROZPOCET | 0 | 0 | 0 | 0 | 0 | 2 | 0 | 4 | 2106739690
| VV |  | "V2 - na moste " 3,26*4,20*2 |  | 27.384 | [12 empty] | VV | 2 | 2 | True | 0 | ROZPOCET
| VV |  | "V1 - za oporami " 3,52*1*2 |  | 7.04 | [12 empty] | VV | 2 | 2 | True | 0 | ROZPOCET
| VV |  | Súčet |  | 34.424 | [12 empty] | VV | 2 | 4 | True | 1 | ROZPOCET
35 | K | 577134131 | Asfaltový betón vrstva obrusná AC 8 O v pruhu š. do 3 m z modifik. asfaltu tr. II, po zhutnení hr. 40 mm - V1+V2 | m2 | 20.732 |  | 0 |  |  | znížená |  | 0 | 0.10373 | 2.1505 | 0 | 0 | 4 | K | 2 |  |  |  | ROZPOCET | 0 | 0 | 0 | 0 | 0 | 2 | 0 | 4 | 1388966264
| VV |  | "V2 - obrusná vrstva na moste " 3,26*4,20 |  | 13.692 | [12 empty] | VV | 2 | 2 | True | 0 | ROZPOCET
| VV |  | "V1 - obrusná vrstva za mostom " 3,52*1*2 |  | 7.04 | [12 empty] | VV | 2 | 2 | True | 0 | ROZPOCET
| VV |  | Súčet |  | 20.732 | [12 empty] | VV | 2 | 4 | True | 1 | ROZPOCET
36 | K | 577154371 | Asfaltový betón vrstva obrusná alebo ložná AC 16 v pruhu š. do 3 m z modifik. asfaltu tr. II, po zhutnení hr. 65 mm - V2 | m2 | 13.692 |  | 0 |  |  | znížená |  | 0 | 0.15559 | 2.1303 | 0 | 0 | 4 | K | 2 |  |  |  | ROZPOCET | 0 | 0 | 0 | 0 | 0 | 2 | 0 | 4 | 543533945
| VV |  | "V2 - ložná vrstva na moste " 3,26*4,20 |  | 13.692 | [12 empty] | VV | 2 | 2 | True | 1 | ROZPOCET
37 | K | 577164371 | Asfaltový betón vrstva obrusná alebo ložná AC 16 v pruhu š. do 3 m z modifik. asfaltu tr. II, po zhutnení hr. 70 mm - V1 | m2 | 7.04 |  | 0 |  |  | znížená |  | 0 | 0.18152 | 1.2779 | 0 | 0 | 4 | K | 2 |  |  |  | ROZPOCET | 0 | 0 | 0 | 0 | 0 | 2 | 0 | 4 | -242863909
| VV |  | "V1 - ložná vrstva za mostom " 3,52*1*2 |  | 7.04 | [12 empty] | VV | 2 | 2 | True | 1 | ROZPOCET
38 | K | 594111111 | Dlažba z lomového kameňa do lôžka z kameniva ťaženého | m2 | 0.24 |  | 0 |  |  | znížená |  | 0 | 0.5802 | 0.13925 | 0 | 0 | 4 | K | 2 |  |  |  | ROZPOCET | 0 | 0 | 0 | 0 | 0 | 2 | 0 | 4 | 1471031997
| VV |  | "sklz vozovky do betónového žľabu z komového kameňa " 0,12*2 |  | 0.24 | [12 empty] | VV | 2 | 2 | True | 1 | ROZPOCET
| D | 6 | Úpravy povrchov, podlahy, osadenie |  |  |  | 0 |  |  |  |  | 0 |  | 2.0986 |  | 0 | 1 | D | 1 |  |  |  | ROZPOCET | [6 empty] | 0
39 | K | 627471152 | Reprofilácia stien mostných konštrukcií sanačnou maltou, 1 vrstva hr.20 mm | m2 | 5.77 |  | 0 |  |  | znížená |  | 0 | 0.04135 | 0.23859 | 0 | 0 | 4 | K | 2 |  |  |  | ROZPOCET | 0 | 0 | 0 | 0 | 0 | 2 | 0 | 4 | -609206225
| VV |  | "reprofilácia opôr a trámov cestného mosta, 90% otriskaného povrchu" | [14 empty] | VV | 2 | 1 | True | 0 | ROZPOCET
| VV |  | "opora 1 a 2"5,77 |  | 5.77 | [12 empty] | VV | 2 | 2 | True | 1 | ROZPOCET
40 | K | 631312711 | Mazanina z betónu prostého (m3) tr. C 25/30 hr.nad 50 do 80 mm - spádový poter | m3 | 0.756 |  | 0 |  |  | znížená |  | 0 | 2.4157 | 1.8263 | 0 | 0 | 4 | K | 2 |  |  |  | ROZPOCET | 0 | 0 | 0 | 0 | 0 | 2 | 0 | 4 | 525717677
| VV |  | "spádový poter mostovky " 0,18*4,20 |  | 0.756 | [12 empty] | VV | 2 | 2 | True | 1 | ROZPOCET
41 | K | 632451507 | Opravná a vyrovnávacia hmota , vo vonkajších aj vnútorných priestoroch, hr. 20 mm | m2 | 1.092 |  | 0 |  |  | znížená |  | 0 | 0.0309 | 0.033743 | 0 | 0 | 4 | K | 2 |  |  |  | ROZPOCET | 0 | 0 | 0 | 0 | 0 | 2 | 0 | 4 | 894835547
| VV |  | "maltove lôžko pod odvodňovacie žľaby" 0,13*4,20*2 |  | 1.092 | [12 empty] | VV | 2 | 2 | True | 1 | ROZPOCET
| D | 9 | Ostatné konštrukcie a práce-búranie |  |  |  | 0 |  |  |  |  | 0 |  | 3.3938 |  | 12.32 | 1 | D | 1 |  |  |  | ROZPOCET | [6 empty] | 0
42 | K | 917862112 | Osadenie chodník. obrubníka betónového stojatého do lôžka z betónu prosteho tr. C 16/20 s bočnou oporou | m | 1.53 |  | 0 |  |  | znížená |  | 0 | 0.12662 | 0.19373 | 0 | 0 | 4 | K | 2 |  |  |  | ROZPOCET | 0 | 0 | 0 | 0 | 0 | 2 | 0 | 4 | -1571422058
| VV |  | "pri sklze opory"(0,50+0,265)*2 |  | 1.53 | [12 empty] | VV | 2 | 2 | True | 1 | ROZPOCET
43 | M | 592170003300 | Obrubník palisádový, lxšxv 500x80x250 mm, sivá | ks | 3.075 |  | 0 |  |  | znížená |  | 0 | 0.021 | 0.064575 | 0 | 0 | 8 | M | 2 |  |  |  | ROZPOCET | 0 | 0 | 0 | 0 | 0 | 2 | 0 | 4 | -1265249665
| VV |  | 1,53*2,01 'Prepočítané koeficientom množstva |  | 3.075 | [12 empty] | VV | 2 | 2 | False | 1 | ROZPOCET
44 | K | 919722111 | Dilatačné škáry rezané v cementobet. kryte priečne rezanie škár šírky 2 až 5 mm | m | 7.04 |  | 0 |  |  | znížená |  | 0 | 1e-05 | 7.04e-05 | 0 | 0 | 4 | K | 2 |  |  |  | ROZPOCET | 0 | 0 | 0 | 0 | 0 | 2 | 0 | 4 | 774089422
| VV |  | "vytvorenie zárezu vozovky na konci opory" 3,52*2 |  | 7.04 | [12 empty] | VV | 2 | 2 | True | 1 | ROZPOCET
45 | K | 931994102.1 | Úprava škár pri opravách , elastická zálievka bez predstesnenia v priečnom smere | m | 7.04 |  | 0 |  |  | znížená |  | 0 | 0.00024 | 0.0016896 | 0 | 0 | 4 | K | 2 |  |  |  | ROZPOCET | 0 | 0 | 0 | 0 | 0 | 2 | 0 | 4 | 1642860016
| VV |  | 3,52*2 |  | 7.04 | [12 empty] | VV | 2 | 2 | True | 1 | ROZPOCET
46 | K | 935111111 | Osadenie žľabu z betónových tvárnic šírky do 500 mm | m | 4 |  | 0 |  |  | znížená |  | 0 | 0.11743 | 0.46972 | 0 | 0 | 4 | K | 2 |  |  |  | ROZPOCET | 0 | 0 | 0 | 0 | 0 | 2 | 0 | 4 | 1186460688
| VV |  | 2*2,00 |  | 4 | [12 empty] | VV | 2 | 2 | True | 1 | ROZPOCET
47 | M | 592270017800.1 | Odvodňovacie žľabové tvárnice 400x300x120 mm | ks | 10.2 |  | 0 |  |  | znížená |  | 0 | 0.053 | 0.5406 | 0 | 0 | 8 | M | 2 |  |  |  | ROZPOCET | 0 | 0 | 0 | 0 | 0 | 2 | 0 | 4 | 72700254
| VV |  | 10*1,02 'Prepočítané koeficientom množstva |  | 10.2 | [12 empty] | VV | 2 | 2 | False | 1 | ROZPOCET
48 | K | 935111911 | Príplatok za každých ďalších aj začatých 10 mm hr. lôžka nad 100 mm, pri šírke do 500 mm | m2 | 2 |  | 0 |  |  | znížená |  | 0 | 0.02338 | 0.04676 | 0 | 0 | 4 | K | 2 |  |  |  | ROZPOCET | 0 | 0 | 0 | 0 | 0 | 2 | 0 | 4 | -117537777
| VV |  | 2,00*2*0,50 |  | 2 | [12 empty] | VV | 2 | 2 | True | 1 | ROZPOCET
49 | K | 935114223 | Osadenie odvodňovacieho betónového žľabu s ochrannou hranou vnútornej šírky 150 mm a s roštom triedy C 250 | m | 8.4 |  | 0 |  |  | znížená |  | 0 | 0.19399 | 1.6295 | 0 | 0 | 4 | K | 2 |  |  |  | ROZPOCET | 0 | 0 | 0 | 0 | 0 | 2 | 0 | 4 | -1376888870
| VV |  | "odvodňovací žľab na nových oporách" 4,20*2 |  | 8.4 | [12 empty] | VV | 2 | 2 | True | 1 | ROZPOCET
50 | M | 592270050900 | Odvodňovací žľab MultiDrain V100S bez spádu, dĺ. 1 m, svetlá šírka 100 mm, s pozinkovanou ochrannou hranou, polymérbetón, líniový odvodňovací systém podľa normy STN EN 1433 s Drainlock®, s ochranou hrán- ACO | ks | 9.072 |  | 0 |  |  | znížená |  | 0 | 0.0196 | 0.17781 | 0 | 0 | 8 | M | 2 |  |  |  | ROZPOCET | 0 | 0 | 0 | 0 | 0 | 2 | 0 | 4 | -599491781
| VV |  | 8,4*1,08 'Prepočítané koeficientom množstva |  | 9.072 | [12 empty] | VV | 2 | 2 | False | 1 | ROZPOCET
51 | K | 938902051 | Očistenie povrchu betónových konštrukcií otryskaním s tlakovou vodou, odstránenie odlúpanej a uvoľnenej vstvy betónu | m2 | 6.41 |  | 0 |  |  | znížená |  | 0 | 0 | 0 | 0 | 0 | 4 | K | 2 |  |  |  | ROZPOCET | 0 | 0 | 0 | 0 | 0 | 2 | 0 | 4 | -191437620
| VV |  | "očistenie povrchu opory 1 a 2" | [14 empty] | VV | 2 | 1 | True | 0 | ROZPOCET
| VV |  | (3,92*0,69+0,25*2)*2 |  | 6.41 | [12 empty] | VV | 2 | 2 | True | 1 | ROZPOCET
52 | K | 943943221.1 | Lešenie priestorové, lešeňová podlaha bez priečníkov alebo pozdlžníkov, dočasná ochranná konštrukcia pre prejazd stavebných strojov , oceľová platňa P10 / preprava , manipulácia, osadenie,odstránenie | m2 | 9 |  | 0 |  |  | znížená |  | 0 | 0.02868 | 0.25812 | 0 | 0 | 4 | K | 2 |  |  |  | ROZPOCET | 0 | 0 | 0 | 0 | 0 | 2 | 0 | 4 | 1440473127
| VV |  | 3,00*1,50*2 |  | 9 | [12 empty] | VV | 2 | 2 | True | 1 | ROZPOCET
53 | K | 961051111 | Búranie mostných základov, muriva a pilierov alebo nosných konštrukcií zo železobetónu, -2,20000t | m3 | 5.6 |  | 0 |  |  | znížená |  | 0 | 0.00173 | 0.009688 | 2.2 | 12.32 | 4 | K | 2 |  |  |  | ROZPOCET | 0 | 0 | 0 | 0 | 0 | 2 | 0 | 4 | 445409044
| VV |  | "opora 1" 1,75*1,60 |  | 2.8 | [12 empty] | VV | 2 | 2 | True | 0 | ROZPOCET
| VV |  | "opora 2" 1,75*1,60 |  | 2.8 | [12 empty] | VV | 2 | 2 | True | 0 | ROZPOCET
| VV |  | Súčet |  | 5.6 | [12 empty] | VV | 2 | 4 | True | 1 | ROZPOCET
54 | K | 977141124 | Vrty pre kotvy do betónu hĺbky 150 mm s vyplnením epoxidovým tmelom | ks | 26 |  | 0 |  |  | znížená |  | 0 | 6e-05 | 0.00156 | 0 | 0 | 4 | K | 2 |  |  |  | ROZPOCET | 0 | 0 | 0 | 0 | 0 | 2 | 0 | 4 | -770843398
| VV |  | "kotvenie nadbetonácky opory" 13*2 |  | 26 | [12 empty] | VV | 2 | 2 | True | 1 | ROZPOCET
55 | K | 979089012 | Poplatok za skladovanie - betón, tehly, dlaždice (17 01 ), ostatné | t | 12.62 |  | 0 |  |  | znížená |  | 0 | 0 | 0 | 0 | 0 | 4 | K | 2 |  |  |  | ROZPOCET | 0 | 0 | 0 | 0 | 0 | 2 | 0 | 4 | -273644233
| VV |  | "beton a drevené podvali na skládku, prebytky železničného zvršku sa používajú v násypoch cyklotrasy" 12,62 |  | 12.62 | [12 empty] | VV | 2 | 2 | True | 1 | ROZPOCET
56 | K | 979091111 | Vodorovné premiestnenie vybúraných hmôt alebo konštrukcií na vzdialenosť do 7000 m | t | 20.141 |  | 0 |  |  | znížená |  | 0 | 0 | 0 | 0 | 0 | 4 | K | 2 |  |  |  | ROZPOCET | 0 | 0 | 0 | 0 | 0 | 2 | 0 | 4 | -1536279236
57 | K | 979094211 | Nakladanie alebo prekladanie sutiny | t | 20.141 |  | 0 |  |  | znížená |  | 0 | 0 | 0 | 0 | 0 | 4 | K | 2 |  |  |  | ROZPOCET | 0 | 0 | 0 | 0 | 0 | 2 | 0 | 4 | -121711396
| D | 99 | Presun hmôt HSV |  |  |  | 0 |  |  |  |  | 0 |  | 0.01108 |  | 0 | 1 | D | 1 |  |  |  | ROZPOCET | [6 empty] | 0
58 | K | 992124111 | Vodorovné premiestnenie mostných dielcov prefabr. do 1km do 5 t | ks | 2 |  | 0 |  |  | znížená |  | 0 | 0.00277 | 0.00554 | 0 | 0 | 4 | K | 2 |  |  |  | ROZPOCET | 0 | 0 | 0 | 0 | 0 | 2 | 0 | 4 | -144257656
59 | K | 992124191 | Príplatok za vodorovné premiestnenie mostných dielcov za každých ďalších i začatých 1000 m, do 5 t | ks | 60 |  | 0 |  |  | znížená |  | 0 | 0 | 0 | 0 | 0 | 4 | K | 2 |  |  |  | ROZPOCET | 0 | 0 | 0 | 0 | 0 | 2 | 0 | 4 | 1788761759
| VV |  | 2*30 'Prepočítané koeficientom množstva |  | 60 | [12 empty] | VV | 2 | 2 | False | 1 | ROZPOCET
60 | K | 992124291 | Príplatok k cene za každé zloženie hmotnosti dielcov alebo nosníkov jednotlivo do 5 t | ks | 2 |  | 0 |  |  | znížená |  | 0 | 0.00277 | 0.00554 | 0 | 0 | 4 | K | 2 |  |  |  | ROZPOCET | 0 | 0 | 0 | 0 | 0 | 2 | 0 | 4 | 922827050
61 | K | 998212111 | Presun hmôt pre mosty murované, monolitické,betónové,kovové,výšky mosta do 20 m | t | 62.408 |  | 0 |  |  | znížená |  | 0 | 0 | 0 | 0 | 0 | 4 | K | 2 |  |  |  | ROZPOCET | 0 | 0 | 0 | 0 | 0 | 2 | 0 | 4 | -713050909
| D | PSV | Práce a dodávky PSV |  |  |  | 0 |  |  |  |  | 0 |  | 0.18874 |  | 0 | 2 | D | 0 |  |  |  | ROZPOCET | [6 empty] | 0
| D | 711 | Izolácie proti vode a vlhkosti |  |  |  | 0 |  |  |  |  | 0 |  | 0.096623 |  | 0 | 2 | D | 1 |  |  |  | ROZPOCET | [6 empty] | 0
62 | K | 711112001 | Zhotovenie izolácie proti zemnej vlhkosti zvislá penetračným náterom za studena | m2 | 3.92 |  | 0 |  |  | znížená |  | 0 | 0 | 0 | 0 | 0 | 16 | K | 2 |  |  |  | ROZPOCET | 0 | 0 | 0 | 0 | 0 | 2 | 0 | 16 | -1144656981
| VV |  | "náter zadnej a bočnej strany opôr odkrytej pri odkopávkach" | [14 empty] | VV | 2 | 1 | True | 0 | ROZPOCET
| VV |  | 3,92*0,50*2 |  | 3.92 | [12 empty] | VV | 2 | 2 | True | 1 | ROZPOCET
63 | M | 246170000900 | Lak asfaltový ALP-PENETRAL SN v sudoch | t | 0.001 |  | 0 |  |  | znížená |  | 0 | 1 | 0.001 | 0 | 0 | 32 | M | 2 |  |  |  | ROZPOCET | 0 | 0 | 0 | 0 | 0 | 2 | 0 | 16 | 512702215
| VV |  | 3,92*0,00035 'Prepočítané koeficientom množstva |  | 0.001 | [12 empty] | VV | 2 | 2 | False | 1 | ROZPOCET
64 | K | 711112011 | Zhotovenie izolácie proti zemnej vlhkosti zvislá asfaltovou suspenziou za studena | m2 | 7.84 |  | 0 |  |  | znížená |  | 0 | 0 | 0 | 0 | 0 | 16 | K | 2 |  |  |  | ROZPOCET | 0 | 0 | 0 | 0 | 0 | 2 | 0 | 16 | 53911942
| VV |  | "náter zadnej a bočnej strany opôr odkrytej pri odkopávkach" | [14 empty] | VV | 2 | 1 | True | 0 | ROZPOCET
| VV |  | 3,92*0,50*2*2 |  | 7.84 | [12 empty] | VV | 2 | 2 | True | 1 | ROZPOCET
65 | M | 111630002400 | Suspenzia asfaltová SA 10 v sudoch do 150 kg | t | 0.009 |  | 0 |  |  | znížená |  | 0 | 1 | 0.009 | 0 | 0 | 32 | M | 2 |  |  |  | ROZPOCET | 0 | 0 | 0 | 0 | 0 | 2 | 0 | 16 | 1438947280
| VV |  | 7,84*0,0011 'Prepočítané koeficientom množstva |  | 0.009 | [12 empty] | VV | 2 | 2 | False | 1 | ROZPOCET
66 | K | 711141559 | Zhotovenie izolácie proti zemnej vlhkosti a tlakovej vode vodorovná NAIP pritavením | m2 | 15.96 |  | 0 |  |  | znížená |  | 0 | 0.00054 | 0.0086184 | 0 | 0 | 16 | K | 2 |  |  |  | ROZPOCET | 0 | 0 | 0 | 0 | 0 | 2 | 0 | 16 | -227157565
| VV |  | "hydroizolácia mostovky -1.vrstva " 3,80*4,20 |  | 15.96 | [12 empty] | VV | 2 | 2 | True | 1 | ROZPOCET
67 | M | 628310001000 | Pás asfaltový HYDROBIT V 60 S 35 pre spodné vrstvy hydroizolačných systémov, ICOPAL | m2 | 18.354 |  | 0 |  |  | znížená |  | 0 | 0.00425 | 0.078005 | 0 | 0 | 32 | M | 2 |  |  |  | ROZPOCET | 0 | 0 | 0 | 0 | 0 | 2 | 0 | 16 | 123493513
| VV |  | 15,96*1,15 'Prepočítané koeficientom množstva |  | 18.354 | [12 empty] | VV | 2 | 2 | False | 1 | ROZPOCET
68 | K | 998711201 | Presun hmôt pre izoláciu proti vode v objektoch výšky do 6 m | % |  |  | 0 |  |  | znížená |  | 0 | 0 | 0 | 0 | 0 | 16 | K | 2 |  |  |  | ROZPOCET | 0 | 0 | 0 | 0 | 0 | 2 | 0 | 16 | -541618958
| D | 767 | Konštrukcie doplnkové kovové |  |  |  | 0 |  |  |  |  | 0 |  | 0.041713 |  | 0 | 2 | D | 1 |  |  |  | ROZPOCET | [6 empty] | 0
69 | K | 767162150 | Montáž zábradlia rovného z profilovej ocele , s hmotnosťou 1 m zábradlia nad 60 kg - kotvenie so závitovými tyčmi M12 | m | 8.26 |  | 0 |  |  | znížená |  | 0 | 5e-05 | 0.000413 | 0 | 0 | 16 | K | 2 |  |  |  | ROZPOCET | 0 | 0 | 0 | 0 | 0 | 2 | 0 | 16 | 1382863887
| VV |  | 4,13*2 |  | 8.26 | [12 empty] | VV | 2 | 2 | True | 1 | ROZPOCET
70 | M | 553520002900.1 | Zábradlie oceľové s výpletom z ťahokovu, výška zábradlia 1300 mm , výkr.č.D-14.5 | m | 8.26 |  | 0 |  |  | znížená |  | 0 | 0.005 | 0.0413 | 0 | 0 | 32 | M | 2 |  |  |  | ROZPOCET | 0 | 0 | 0 | 0 | 0 | 2 | 0 | 16 | -1384842965
| VV |  | "výkaz ocele - 172,00kgx2 =344,00 kg " | [14 empty] | VV | 2 | 1 | True | 0 | ROZPOCET
| VV |  | "výplň zábradlia ťahokov - 3,11x2=6,22 m2 " | [14 empty] | VV | 2 | 1 | True | 0 | ROZPOCET
| VV |  | 4,13*2 |  | 8.26 | [12 empty] | VV | 2 | 2 | True | 1 | ROZPOCET
71 | K | 998767201 | Presun hmôt pre kovové stavebné doplnkové konštrukcie v objektoch výšky do 6 m | % |  |  | 0 |  |  | znížená |  | 0 | 0 | 0 | 0 | 0 | 16 | K | 2 |  |  |  | ROZPOCET | 0 | 0 | 0 | 0 | 0 | 2 | 0 | 16 | 1560869882
| D | 777 | Podlahy syntetické |  |  |  | 0 |  |  |  |  | 0 |  | 0.003906 |  | 0 | 2 | D | 1 |  |  |  | ROZPOCET | [6 empty] | 0
72 | K | 777610200.1 | Epoxidový uzatvárací náter CHS-EPODUR 474 PRIMER, pečatiaca vrstva hladká | m2 | 15.624 |  | 0 |  |  | znížená |  | 0 | 0.00025 | 0.003906 | 0 | 0 | 16 | K | 2 |  |  |  | ROZPOCET | 0 | 0 | 0 | 0 | 0 | 2 | 0 | 16 | -757862303
| VV |  | 3,72*4,20 |  | 15.624 | [12 empty] | VV | 2 | 2 | True | 1 | ROZPOCET
73 | K | 998777201 | Presun hmôt pre podlahy syntetické v objektoch výšky do 6 m | % |  |  | 0 |  |  | znížená |  | 0 | 0 | 0 | 0 | 0 | 16 | K | 2 |  |  |  | ROZPOCET | 0 | 0 | 0 | 0 | 0 | 2 | 0 | 16 | -1287517936
| D | 783 | Nátery |  |  |  | 0 |  |  |  |  | 0 |  | 0.0465 |  | 0 | 2 | D | 1 |  |  |  | ROZPOCET | [6 empty] | 0
74 | K | 783152312.1 | Nátery oceľ.konštr. epoxidové dvojnás. so základným náterom žiarovým zinkovaním ponorným postupom | m2 | 25 |  | 0 |  |  | znížená |  | 0 | 0.00093 | 0.02325 | 0 | 0 | 16 | K | 2 |  |  |  | ROZPOCET | 0 | 0 | 0 | 0 | 0 | 2 | 0 | 16 | -1927915618
| VV |  | "zábradlie konštrukcia "6,28*2 |  | 12.56 | [12 empty] | VV | 2 | 2 | True | 0 | ROZPOCET
| VV |  | "zábradlie ťahokov" 3,11*4 |  | 12.44 | [12 empty] | VV | 2 | 2 | True | 0 | ROZPOCET
| VV |  | Súčet |  | 25 | [12 empty] | VV | 2 | 4 | True | 1 | ROZPOCET
75 | K | 783152312.1.1 | Nátery oceľ.konštr- žiarovým zinkovaním ponorným postupom | m2 | 25 |  | 0 |  |  | znížená |  | 0 | 0.00093 | 0.02325 | 0 | 0 | 16 | K | 2 |  |  |  | ROZPOCET | 0 | 0 | 0 | 0 | 0 | 2 | 0 | 16 | -1961048047

## 1136-2-15 - SO 02.15 - Mo...
{bec0fada-67d9-41b9-9b73-7851480c4643}
0
| KRYCÍ LIST ROZPOČTU | [7 empty] | v --- nižšie sa nachádzajú doplnkové a pomocné údaje k zostavám --- v | [8 empty] | False
Stavba:
Cyklotrasa Rimavská Sobota - Poltár
Objekt:
1136-2 - SO 02 Mosty a priepusty
Časť:
1136-2-15 - SO 02.15 - Most cez rieku Suchá
| JKSO: |  |  |  |  | KS:
| Miesto: |  | Rimavská Sobota, Poltár |  |  | Dátum: | 0
| Objednávateľ: |  |  |  |  | IČO: | 37828100
|  | Banskobystrický samosprávny kraj, B. Bystrica |  |  |  | IČ DPH:
| Zhotoviteľ: |  |  |  |  | IČO: | Vyplň údaj
|  | Vyplň údaj |  |  |  | IČ DPH: | Vyplň údaj
| Projektant: |  |  |  |  | IČO: | 47553111
|  | Cykloprojekt s.r.o., Bratislava, Laurinská 18 |  |  |  | IČ DPH: | SK202369321
| Spracovateľ: |  |  |  |  | IČO:
IČ DPH:
Poznámka:
| Cena bez DPH | [5 empty] | 0
|  |  | Základ dane |  |  | Sadzba dane | Výška dane
| DPH | základná | 0 |  |  | 20% | 0
|  | znížená | 0 |  |  | 20% | 0
|  | zákl. prenesená | 0 |  |  | 20% | 0
|  | zníž. prenesená | 0 |  |  | 20% | 0
|  | nulová | 0 |  |  | 0% | 0
| Cena s DPH |  |  | v | EUR |  | 0
| Projektant |  |  | Spracovateľ
| Dátum a podpis: |  | Pečiatka | Dátum a podpis: |  |  | Pečiatka
| Objednávateľ |  |  | Zhotoviteľ
| Dátum a podpis: |  | Pečiatka | Dátum a podpis: |  |  | Pečiatka
REKAPITULÁCIA ROZPOČTU
Stavba:
Cyklotrasa Rimavská Sobota - Poltár
Objekt:
1136-2 - SO 02 Mosty a priepusty
Časť:
1136-2-15 - SO 02.15 - Most cez rieku Suchá
Miesto: |  |  | Rimavská Sobota, Poltár |  |  | Dátum: | 0
Objednávateľ: |  |  | Banskobystrický samosprávny kraj, B. Bystrica |  |  | Projektant: | Cykloprojekt s.r.o., Bratislava, Laurinská 18
Zhotoviteľ: |  |  | Vyplň údaj |  |  | Spracovateľ:
Kód dielu - Popis | [6 empty] | Cena celkom [EUR]
Náklady z rozpočtu | [6 empty] | 0 | [11 empty] | -1
| HSV - Práce a dodávky HSV | [5 empty] | 0
| 1 - Zemné práce | [5 empty] | 0
| 2 - Zakladanie | [5 empty] | 0
| 3 - Zvislé a kompletné konštrukcie | [5 empty] | 0
| 4 - Vodorovné konštrukcie | [5 empty] | 0
| 5 - Komunikácie | [5 empty] | 0
| 6 - Úpravy povrchov, podlahy, osadenie | [5 empty] | 0
| 9 - Ostatné konštrukcie a práce-búranie | [5 empty] | 0
| 99 - Presun hmôt HSV | [5 empty] | 0
| PSV - Práce a dodávky PSV | [5 empty] | 0
| 711 - Izolácie proti vode a vlhkosti | [5 empty] | 0
| 764 - Konštrukcie klampiarske | [5 empty] | 0
| 767 - Konštrukcie doplnkové kovové | [5 empty] | 0
| 783 - Nátery | [5 empty] | 0
| M - Práce a dodávky M | [5 empty] | 0
| 43-M - Montáž oceľových konštrukcií | [5 empty] | 0
ROZPOČET
Stavba:
Cyklotrasa Rimavská Sobota - Poltár
Objekt:
1136-2 - SO 02 Mosty a priepusty
Časť:
1136-2-15 - SO 02.15 - Most cez rieku Suchá
Miesto: |  |  | Rimavská Sobota, Poltár |  |  | Dátum: | 0
Objednávateľ: |  |  | Banskobystrický samosprávny kraj, B. Bystrica |  |  | Projektant: | Cykloprojekt s.r.o., Bratislava, Laurinská 18
Zhotoviteľ: |  |  | Vyplň údaj |  |  | Spracovateľ:
PČ | Typ | Kód | Popis | MJ | Množstvo | J.cena [EUR] | Cena celkom [EUR] | Cenová sústava |  | DPH | J. Nh [h] | Nh celkom [h] | J. hmotnosť [t] | Hmotnosť celkom [t] | J. suť [t] | Suť Celkom [t]
Náklady z rozpočtu | [6 empty] | 0 |  |  |  |  | 0 |  | 79.4776 |  | 30.942 |  | D | -1 | [10 empty] | 0
| D | HSV | Práce a dodávky HSV |  |  |  | 0 |  |  |  |  | 0 |  | 78.9679 |  | 30.942 | 1 | D | 0 |  |  |  | ROZPOCET | [6 empty] | 0
| D | 1 | Zemné práce |  |  |  | 0 |  |  |  |  | 0 |  | 3e-05 |  | 0 | 1 | D | 1 |  |  |  | ROZPOCET | [6 empty] | 0
1 | K | 111201101 | Odstránenie krovín a stromov s koreňom s priemerom kmeňa do 100 mm, do 1000 m2 | m2 | 21 |  | 0 |  |  | znížená |  | 0 | 0 | 0 | 0 | 0 | 4 | K | 2 |  |  |  | ROZPOCET | 0 | 0 | 0 | 0 | 0 | 2 | 0 | 4 | -334302328
| VV |  | "odstránenie krovín v okolí priepusta , 1 m od konca opory 2m na každú stranu pri každej opore " | [14 empty] | VV | 2 | 1 | True | 0 | ROZPOCET
| VV |  | 3,50*1,50*2*2 |  | 21 | [12 empty] | VV | 2 | 2 | True | 1 | ROZPOCET
2 | K | 112101104 | Odstránenie listnatých stromov do priemeru 900 mm, motorovou pílou | ks | 1 |  | 0 |  |  | znížená |  | 0 | 0 | 0 | 0 | 0 | 4 | K | 2 |  |  |  | ROZPOCET | 0 | 0 | 0 | 0 | 0 | 2 | 0 | 4 | 1479999772
3 | K | 112201104 | Odstránenie pňov na vzdial. 50 m priemeru nad 700 do 900 mm | ks | 1 |  | 0 |  |  | znížená |  | 0 | 3e-05 | 3e-05 | 0 | 0 | 4 | K | 2 |  |  |  | ROZPOCET | 0 | 0 | 0 | 0 | 0 | 2 | 0 | 4 | -2075565848
4 | K | 122302501 | Odkopávky a prekopávky nezapaž. pre spodnú stavbu v hornine 4 do 100 m3 | m3 | 10.125 |  | 0 |  |  | znížená |  | 0 | 0 | 0 | 0 | 0 | 4 | K | 2 |  |  |  | ROZPOCET | 0 | 0 | 0 | 0 | 0 | 2 | 0 | 4 | 1187350831
| VV |  | "odkopávka časti zvršku za oporami je vykázaná v demolačných prácach" | [14 empty] | VV | 2 | 1 | True | 0 | ROZPOCET
| VV |  | "výkop za oporami mostom" | [14 empty] | VV | 2 | 1 | True | 0 | ROZPOCET
| VV |  | 3*2,25*0,75*2 |  | 10.125 | [12 empty] | VV | 2 | 2 | True | 1 | ROZPOCET
5 | K | 122302508 | Odkopávky a prekopávky nezapažené pre spodnú stavbu . Príplatok k cenám za sťaženie pri rekonštruk. horniny 4 | m3 | 10.125 |  | 0 |  |  | znížená |  | 0 | 0 | 0 | 0 | 0 | 4 | K | 2 |  |  |  | ROZPOCET | 0 | 0 | 0 | 0 | 0 | 2 | 0 | 4 | -484299564
6 | K | 162201102 | Vodorovné premiestnenie výkopku z horniny 1-4 nad 20-50m | m3 | 27.54 |  | 0 |  |  | znížená |  | 0 | 0 | 0 | 0 | 0 | 4 | K | 2 |  |  |  | ROZPOCET | 0 | 0 | 0 | 0 | 0 | 2 | 0 | 4 | -1379085294
| VV |  | "výkopy , ktoré sa použijú na spätný zásyp tam" 13,77 |  | 13.77 | [12 empty] | VV | 2 | 2 | True | 0 | ROZPOCET
| VV |  | "výkopy , ktoré sa použijú na spätný zásyp späť" 13,77 |  | 13.77 | [12 empty] | VV | 2 | 2 | True | 0 | ROZPOCET
| VV |  | Súčet |  | 27.54 | [12 empty] | VV | 2 | 4 | True | 1 | ROZPOCET
7 | K | 162401404 | Vodorovné premiestnenie konárov stromov nad 700 do 900 mm do 2000 m | ks | 1 |  | 0 |  |  | znížená |  | 0 | 0 | 0 | 0 | 0 | 4 | K | 2 |  |  |  | ROZPOCET | 0 | 0 | 0 | 0 | 0 | 2 | 0 | 4 | -414973609
8 | K | 162501112 | Vodorovné premiestnenie výkopku po nespevnenej ceste z horniny tr.1-4, do 100 m3 na vzdialenosť do 3000 m | m3 | 0.4 |  | 0 |  |  | znížená |  | 0 | 0 | 0 | 0 | 0 | 4 | K | 2 |  |  |  | ROZPOCET | 0 | 0 | 0 | 0 | 0 | 2 | 0 | 4 | -1659019941
| VV |  | "odkopávka pod mostom " 10,13 |  | 10.13 | [12 empty] | VV | 2 | 2 | True | 0 | ROZPOCET
| VV |  | "použiteľný železničný zvršok "4,05 |  | 4.05 | [12 empty] | VV | 2 | 2 | True | 0 | ROZPOCET
| VV |  | "spätný zásyp opory " -10,13 |  | -10.13 | [12 empty] | VV | 2 | 2 | True | 0 | ROZPOCET
| VV |  | "podkladná vrstva vozovky V1" -3,65 |  | -3.65 | [12 empty] | VV | 2 | 2 | True | 0 | ROZPOCET
| VV |  | Súčet |  | 0.4 | [12 empty] | VV | 2 | 4 | True | 1 | ROZPOCET
9 | K | 162501404 | Vodorovné premiestnenie kmeňov nad 700 do 900 mm do 2000 m | ks | 1 |  | 0 |  |  | znížená |  | 0 | 0 | 0 | 0 | 0 | 4 | K | 2 |  |  |  | ROZPOCET | 0 | 0 | 0 | 0 | 0 | 2 | 0 | 4 | 3799402
10 | K | 162601404 | Vodorovné premiestnenie pňov nad 700 do 900 mm do 2000 m | ks | 1 |  | 0 |  |  | znížená |  | 0 | 0 | 0 | 0 | 0 | 4 | K | 2 |  |  |  | ROZPOCET | 0 | 0 | 0 | 0 | 0 | 2 | 0 | 4 | 2062002312
11 | K | 167101102 | Nakladanie neuľahnutého výkopku z hornín tr.1-4 nad 100 do 1000 m3 | m3 | 13.77 |  | 0 |  |  | znížená |  | 0 | 0 | 0 | 0 | 0 | 4 | K | 2 |  |  |  | ROZPOCET | 0 | 0 | 0 | 0 | 0 | 2 | 0 | 4 | -279596308
| VV |  | "manipulácia so zeminou v rámci staveniska - výkop + ornica" 13,77 |  | 13.77 | [12 empty] | VV | 2 | 2 | True | 1 | ROZPOCET
12 | K | 167101103 | Prekladanie neuľahnutého výkopku z hornín 1 až 4 | m3 | 13.77 |  | 0 |  |  | znížená |  | 0 | 0 | 0 | 0 | 0 | 4 | K | 2 |  |  |  | ROZPOCET | 0 | 0 | 0 | 0 | 0 | 2 | 0 | 4 | -908353697
13 | K | 171201201 | Uloženie sypaniny na skládky do 100 m3 | m3 | 13.77 |  | 0 |  |  | znížená |  | 0 | 0 | 0 | 0 | 0 | 4 | K | 2 |  |  |  | ROZPOCET | 0 | 0 | 0 | 0 | 0 | 2 | 0 | 4 | -1985017250
| VV |  | "zriadenie dočasnej skládky zeminy v okolí staveniska" 13,77 |  | 13.77 | [12 empty] | VV | 2 | 2 | True | 1 | ROZPOCET
14 | K | 171209002 | Poplatok za skladovanie - zemina a kamenivo (17 05) ostatné | t | 0.738 |  | 0 |  |  | znížená |  | 0 | 0 | 0 | 0 | 0 | 4 | K | 2 |  |  |  | ROZPOCET | 0 | 0 | 0 | 0 | 0 | 2 | 0 | 4 | 42833101
| VV |  | "deponia nevhodnej zeminy" 0,41*1,8 |  | 0.738 | [12 empty] | VV | 2 | 2 | True | 1 | ROZPOCET
15 | K | 174101001 | Zásyp sypaninou so zhutnením jám, šachiet, rýh, zárezov alebo okolo objektov do 100 m3 | m3 | 11.832 |  | 0 |  |  | znížená |  | 0 | 0 | 0 | 0 | 0 | 4 | K | 2 |  |  |  | ROZPOCET | 0 | 0 | 0 | 0 | 0 | 2 | 0 | 4 | -733662263
| VV |  | "spätný zásyp po nadbetónovaní opory 1 a 2 " | [14 empty] | VV | 2 | 1 | True | 0 | ROZPOCET
| VV |  | 17,40*0,34*2 |  | 11.832 | [12 empty] | VV | 2 | 2 | True | 1 | ROZPOCET
| D | 2 | Zakladanie |  |  |  | 0 |  |  |  |  | 0 |  | 0.04224 |  | 0 | 1 | D | 1 |  |  |  | ROZPOCET | [6 empty] | 0
16 | K | 273362510 | Dodatočné vystužovanie betónových konštrukcií betonárskou oceľou chemickou injektážnou kotvou VME, D 10 mm -0.00001t | cm | 2112 |  | 0 |  |  | znížená |  | 0 | 2e-05 | 0.04224 | 0 | 0 | 4 | K | 2 |  |  |  | ROZPOCET | 0 | 0 | 0 | 0 | 0 | 2 | 0 | 4 | -612475869
| VV |  | "pre dodatočne vlepovanú výstuž" 560,00*1,1 |  | 616 | [12 empty] | VV | 2 | 2 | True | 0 | ROZPOCET
| VV |  | "chemická kotva pre kotvenie nového zábradlia " 1360,00*1,1 |  | 1496 | [12 empty] | VV | 2 | 2 | True | 0 | ROZPOCET
| VV |  | Súčet |  | 2112 | [12 empty] | VV | 2 | 4 | True | 1 | ROZPOCET
| D | 3 | Zvislé a kompletné konštrukcie |  |  |  | 0 |  |  |  |  | 0 |  | 21.6113 |  | 0 | 1 | D | 1 |  |  |  | ROZPOCET | [6 empty] | 0
17 | K | 334213113 | Murivo nadzákladové pilierov z lomového kameňa, nelícované na akúkoľvek maltu cementovú | m3 | 1.5 |  | 0 |  |  | znížená |  | 0 | 4.433 | 6.6495 | 0 | 0 | 4 | K | 2 |  |  |  | ROZPOCET | 0 | 0 | 0 | 0 | 0 | 2 | 0 | 4 | 1624768814
| VV |  | "domurovanie poškodeného muriva opor, ôvodný alebo nový lomový kameň do betónu" 1,50 |  | 1.5 | [12 empty] | VV | 2 | 2 | True | 1 | ROZPOCET
18 | K | 334323129 | Mostné opory a úložné prahy z betónu železového tr. C 35/45 | m3 | 5.904 |  | 0 |  |  | znížená |  | 0 | 2.3621 | 13.9458 | 0 | 0 | 4 | K | 2 |  |  |  | ROZPOCET | 0 | 0 | 0 | 0 | 0 | 2 | 0 | 4 | 341202471
| VV |  | "nadbetonávka opory 1 a 2 " 2,90*1,018*2 |  | 5.904 | [12 empty] | VV | 2 | 2 | True | 1 | ROZPOCET
19 | K | 334351112 | Debnenie mostných konštrukcií- výšky do 20 m, zhotovenie | m2 | 29.338 |  | 0 |  |  | znížená |  | 0 | 0.00346 | 0.10151 | 0 | 0 | 4 | K | 2 |  |  |  | ROZPOCET | 0 | 0 | 0 | 0 | 0 | 2 | 0 | 4 | 1491418840
| VV |  | "nadbetonávka opory 1 a 2 " (2,68*1,00*2+2,25*1,02*2+3*0,715+3,60*0,715)*2 |  | 29.338 | [12 empty] | VV | 2 | 2 | True | 1 | ROZPOCET
20 | K | 334351212 | Debnenie mostných konštrukcií-opôr výšky do 20 m, odstránenie | m2 | 29.338 |  | 0 |  |  | znížená |  | 0 | 5e-05 | 0.0014669 | 0 | 0 | 4 | K | 2 |  |  |  | ROZPOCET | 0 | 0 | 0 | 0 | 0 | 2 | 0 | 4 | -1451979033
21 | K | 334362116 | Výstuž opôr z betonárskej ocele 10 505 mostných konštrukcií | t | 0.74 |  | 0 |  |  | znížená |  | 0 | 1.0382 | 0.76824 | 0 | 0 | 4 | K | 2 |  |  |  | ROZPOCET | 0 | 0 | 0 | 0 | 0 | 2 | 0 | 4 | -625521536
| VV |  | "výstuž nadbetonávky opory 1 a 2" 0,74 |  | 0.74 | [12 empty] | VV | 2 | 2 | True | 1 | ROZPOCET
22 | K | 334323129.1 | Mostné opory a úložné prahy z betónu železového tr. C 40/50 | m3 | 0.056 |  | 0 |  |  | znížená |  | 0 | 2.3621 | 0.13228 | 0 | 0 | 4 | K | 2 |  |  |  | ROZPOCET | 0 | 0 | 0 | 0 | 0 | 2 | 0 | 4 | 1515950564
| VV |  | "nové náliatky na oporách" 0,09*0,42*0,37*2*2 |  | 0.056 | [12 empty] | VV | 2 | 2 | True | 1 | ROZPOCET
23 | K | 334351115 | Debnenie mostných konštrukcií-úložných prahov, zhotovenie | m2 | 0.569 |  | 0 |  |  | znížená |  | 0 | 0.00346 | 0.0019687 | 0 | 0 | 4 | K | 2 |  |  |  | ROZPOCET | 0 | 0 | 0 | 0 | 0 | 2 | 0 | 4 | -513670422
| VV |  | "nové náliatky na oporách"(0,09*0,42+0,09*0,37)*2*4 |  | 0.569 | [12 empty] | VV | 2 | 2 | True | 1 | ROZPOCET
24 | K | 334351215 | Debnenie mostných konštrukcií-úložných prahov , odstránenie | m2 | 0.569 |  | 0 |  |  | znížená |  | 0 | 5e-05 | 2.845e-05 | 0 | 0 | 4 | K | 2 |  |  |  | ROZPOCET | 0 | 0 | 0 | 0 | 0 | 2 | 0 | 4 | 1014945675
25 | K | 334362166 | Výstuž úložných prahov ložísk z betonárskej ocele 10 505 mostných konštrukcií | t | 0.01 |  | 0 |  |  | znížená |  | 0 | 1.0483 | 0.010483 | 0 | 0 | 4 | K | 2 |  |  |  | ROZPOCET | 0 | 0 | 0 | 0 | 0 | 2 | 0 | 4 | 1012012920
| VV |  | "výstuž nových náliatkov" 0,01 |  | 0.01 | [12 empty] | VV | 2 | 2 | True | 1 | ROZPOCET
| D | 4 | Vodorovné konštrukcie |  |  |  | 0 |  |  |  |  | 0 |  | 46.8512 |  | 0 | 1 | D | 1 |  |  |  | ROZPOCET | [6 empty] | 0
26 | K | 423121111.1 | Osadenie mostnej prefabrikovanej dosky v celku hm. do 5 t | ks | 4 |  | 0 |  |  | znížená |  | 0 | 0.00285 | 0.0114 | 0 | 0 | 4 | K | 2 |  |  |  | ROZPOCET | 0 | 0 | 0 | 0 | 0 | 2 | 0 | 4 | 1857003231
27 | M | 5938300027.2 | Prefabrikát - mostná doska P1 z betónu železového tr.C35/45 - rozmer 1900 x 3000 mm - výkr.č. D-15.6, D-15.5, závesné oká KK025 , manipulačné kotvy | ks | 4 |  | 0 |  |  | znížená |  | 0 | 11.55 | 46.2 | 0 | 0 | 8 | M | 2 |  |  |  | ROZPOCET | 0 | 0 | 0 | 0 | 0 | 2 | 0 | 4 | 1283593323
28 | K | 451315116 | Podkladová alebo výplňová vrstva z betónu tr. C 35/45 hr. do 100 mm | m2 | 2.58 |  | 0 |  |  | znížená |  | 0 | 0.22638 | 0.58406 | 0 | 0 | 4 | K | 2 |  |  |  | ROZPOCET | 0 | 0 | 0 | 0 | 0 | 2 | 0 | 4 | 1050048922
| VV |  | "betónové lôžko pod prefabrikovanými doskami na závernom múriku" 0,43*3,00*2 |  | 2.58 | [12 empty] | VV | 2 | 2 | True | 1 | ROZPOCET
29 | K | 451351111 | Debnenie podkladovej vrtsvy dosiek hĺbky do 300 mm - zhotovenie | m2 | 0.5 |  | 0 |  |  | znížená |  | 0 | 0.01583 | 0.007915 | 0 | 0 | 4 | K | 2 |  |  |  | ROZPOCET | 0 | 0 | 0 | 0 | 0 | 2 | 0 | 4 | -1703204471
30 | K | 451351211 | Debnenie podkladovej vrstvy dosiek hĺbky do 300 mm - odstránenie | m2 | 0.5 |  | 0 |  |  | znížená |  | 0 | 0 | 0 | 0 | 0 | 4 | K | 2 |  |  |  | ROZPOCET | 0 | 0 | 0 | 0 | 0 | 2 | 0 | 4 | 1426866575
31 | K | 452471101 | Podkladová vrstva z modifikovanej malty cementovej - prvá vrstva hr. do 10 mm | m2 | 0.622 |  | 0 |  |  | znížená |  | 0 | 0.02266 | 0.014095 | 0 | 0 | 4 | K | 2 |  |  |  | ROZPOCET | 0 | 0 | 0 | 0 | 0 | 2 | 0 | 4 | 1616505505
| VV |  | "podliatie úloťných platní a ložiska na oporách hr.5 mm" 0,37*0,42*2*2 |  | 0.622 | [12 empty] | VV | 2 | 2 | True | 1 | ROZPOCET
32 | K | 4524711011 | Podliatie kotevných platní zábradlia plastmaltou hr.5 mm | m2 | 1.49 |  | 0 |  |  | znížená |  | 0 | 0.02266 | 0.033763 | 0 | 0 | 4 | K | 2 |  |  |  | ROZPOCET | 0 | 0 | 0 | 0 | 0 | 2 | 0 | 4 | 112990459
| VV |  | "podliatie kotevných platní zábradlia" | [14 empty] | VV | 2 | 1 | True | 0 | ROZPOCET
| VV |  | (0,13*0,20*2+0,20*0,20+0,22*0,23)*2*2 |  | 0.57 | [12 empty] | VV | 2 | 2 | True | 0 | ROZPOCET
| VV |  | "bočné vyspravenie nerovností pod kotvením zábradlia na moste" | [14 empty] | VV | 2 | 1 | True | 0 | ROZPOCET
| VV |  | 0,20*0,46*2*5 |  | 0.92 | [12 empty] | VV | 2 | 2 | True | 0 | ROZPOCET
| VV |  | Súčet |  | 1.49 | [12 empty] | VV | 2 | 4 | True | 1 | ROZPOCET
| D | 5 | Komunikácie |  |  |  | 0 |  |  |  |  | 0 |  | 10.0941 |  | 13.554 | 1 | D | 1 |  |  |  | ROZPOCET | [6 empty] | 0
33 | K | 512505121 | Odstránenie koľaj. lôžka z kameniva po rozobraní koľaje alebo koľajového rozvetvenia, -1,60t | m3 | 6.75 |  | 0 |  |  | znížená |  | 0 | 0 | 0 | 1.808 | 12.204 | 4 | K | 2 |  |  |  | ROZPOCET | 0 | 0 | 0 | 0 | 0 | 2 | 0 | 4 | -136427230
| VV |  | "nános sute + kolajové lôžko na oporách hr.0,50 m" | [14 empty] | VV | 2 | 1 | True | 0 | ROZPOCET
| VV |  | 3,00*2,25*0,50*2 |  | 6.75 | [12 empty] | VV | 2 | 2 | True | 1 | ROZPOCET
34 | K | 525080011 | Priečne podvaly drevené odstránenie, -0,150t | ks | 9 |  | 0 |  |  | znížená |  | 0 | 0 | 0 | 0.15 | 1.35 | 4 | K | 2 |  |  |  | ROZPOCET | 0 | 0 | 0 | 0 | 0 | 2 | 0 | 4 | -742128214
35 | K | 564871111 | Podklad zo štrkodrviny s rozprestretím a zhutnením, po zhutnení hr. 270 mm -V1 | m2 | 13.5 |  | 0 |  |  | znížená |  | 0 | 0.46166 | 6.2324 | 0 | 0 | 4 | K | 2 |  |  |  | ROZPOCET | 0 | 0 | 0 | 0 | 0 | 2 | 0 | 4 | 1050138097
| VV |  | "V1 - vozovka medzi krídlami opory " 2,25*3,00*2 |  | 13.5 | [12 empty] | VV | 2 | 2 | True | 1 | ROZPOCET
36 | K | 573231111 | Postrek asfaltový spojovací bez posypu kamenivom z cestnej emulzie v množstve od 0,50 do 0,80 kg/m2 - V1 | m2 | 13.5 |  | 0 |  |  | znížená |  | 0 | 0.0008 | 0.0108 | 0 | 0 | 4 | K | 2 |  |  |  | ROZPOCET | 0 | 0 | 0 | 0 | 0 | 2 | 0 | 4 | 1890619521
| VV |  | "V1 - vozovka medzi krídlami opory " 2,25*3,00*2 |  | 13.5 | [12 empty] | VV | 2 | 2 | True | 1 | ROZPOCET
37 | K | 577134131 | Asfaltový betón vrstva obrusná AC 8 O v pruhu š. do 3 m z modifik. asfaltu tr. II, po zhutnení hr. 40 mm - V1 | m2 | 13.5 |  | 0 |  |  | znížená |  | 0 | 0.10373 | 1.4004 | 0 | 0 | 4 | K | 2 |  |  |  | ROZPOCET | 0 | 0 | 0 | 0 | 0 | 2 | 0 | 4 | 699977397
| VV |  | "V1 - vozovka medzi krídlami opory " 2,25*3,00*2 |  | 13.5 | [12 empty] | VV | 2 | 2 | True | 1 | ROZPOCET
38 | K | 577164371 | Asfaltový betón vrstva obrusná alebo ložná AC 16 v pruhu š. do 3 m z modifik. asfaltu tr. II, po zhutnení hr. 70 mm - V1 | m2 | 13.5 |  | 0 |  |  | znížená |  | 0 | 0.18152 | 2.4505 | 0 | 0 | 4 | K | 2 |  |  |  | ROZPOCET | 0 | 0 | 0 | 0 | 0 | 2 | 0 | 4 | 304800715
| VV |  | "V1 - vozovka medzi krídlami opory " 2,25*3,00*2 |  | 13.5 | [12 empty] | VV | 2 | 2 | True | 1 | ROZPOCET
| D | 6 | Úpravy povrchov, podlahy, osadenie |  |  |  | 0 |  |  |  |  | 0 |  | 0.17891 |  | 0 | 1 | D | 1 |  |  |  | ROZPOCET | [6 empty] | 0
39 | K | 627455111 | Škarovanie vypadaných a poškodených škár muriva pôvodných opôr (uvažuje sa s 30% plochy) | m2 | 9.28 |  | 0 |  |  | znížená |  | 0 | 0.01579 | 0.14653 | 0 | 0 | 4 | K | 2 |  |  |  | ROZPOCET | 0 | 0 | 0 | 0 | 0 | 2 | 0 | 4 | -212014767
| VV |  | "opora 1 a 2" 9,28 |  | 9.28 | [12 empty] | VV | 2 | 2 | True | 1 | ROZPOCET
40 | K | 632664131.1.1 | Náter betón. podlahy mostov epoxidový-vrstvy podlahy: základný náter Sikafloor 151 /penetr.1.vrstva /, posyp, zákl. náter Sikafloor 151 /uzatv. 2.vrstva/, povlak SikaCor Elastomastic TF , hr.6 mm,zámesový krem. posyp pieskom, posyp abrozívom v prebytku | m2 | 22.8 |  | 0 |  |  | znížená |  | 0 | 0.00142 | 0.032376 | 0 | 0 | 4 | K | 2 |  |  |  | ROZPOCET | 0 | 0 | 0 | 0 | 0 | 2 | 0 | 4 | 933267594
| VV |  | 7,60*3 |  | 22.8 | [12 empty] | VV | 2 | 2 | True | 1 | ROZPOCET
| D | 9 | Ostatné konštrukcie a práce-búranie |  |  |  | 0 |  |  |  |  | 0 |  | 0.16795 |  | 17.388 | 1 | D | 1 |  |  |  | ROZPOCET | [6 empty] | 0
41 | K | 919722111 | Dilatačné škáry rezané v cementobet. kryte priečne rezanie škár šírky 2 až 5 mm | m | 6 |  | 0 |  |  | znížená |  | 0 | 1e-05 | 6e-05 | 0 | 0 | 4 | K | 2 |  |  |  | ROZPOCET | 0 | 0 | 0 | 0 | 0 | 2 | 0 | 4 | -235226604
| VV |  | "vytvorenie zárezu vozovky na konci záverného múrika v priečnom smere" 3,00*2 |  | 6 | [12 empty] | VV | 2 | 2 | True | 1 | ROZPOCET
42 | K | 931994102.1 | Úprava škár pri opravách , elastická zálievka bez predstesnenia v priečnom smere | m | 14.96 |  | 0 |  |  | znížená |  | 0 | 0.00024 | 0.0035904 | 0 | 0 | 4 | K | 2 |  |  |  | ROZPOCET | 0 | 0 | 0 | 0 | 0 | 2 | 0 | 4 | 877434614
| VV |  | 2,24*2*2+3*2 |  | 14.96 | [12 empty] | VV | 2 | 2 | True | 1 | ROZPOCET
43 | K | 931994102.2 | Úprava škár pri opravách , elastická zálievka s predstesnením | m | 9 |  | 0 |  |  | znížená |  | 0 | 0.00024 | 0.00216 | 0 | 0 | 4 | K | 2 |  |  |  | ROZPOCET | 0 | 0 | 0 | 0 | 0 | 2 | 0 | 4 | -1613516636
| VV |  | "medzera medzi prefabrikátmi" | [14 empty] | VV | 2 | 1 | True | 0 | ROZPOCET
| VV |  | 3,00*3 |  | 9 | [12 empty] | VV | 2 | 2 | True | 1 | ROZPOCET
44 | K | 938902051 | Očistenie povrchu betónových konštrukcií otryskaním s tlakovou vodou, odstránenie odlúpanej a uvoľnenej vstvy betónu | m2 | 23.2 |  | 0 |  |  | znížená |  | 0 | 0 | 0 | 0 | 0 | 4 | K | 2 |  |  |  | ROZPOCET | 0 | 0 | 0 | 0 | 0 | 2 | 0 | 4 | -878941300
| VV |  | "očistenie povrchu opory 1 a 2" | [14 empty] | VV | 2 | 1 | True | 0 | ROZPOCET
| VV |  | 3,10*2*2+3,60*1,50*2 |  | 23.2 | [12 empty] | VV | 2 | 2 | True | 1 | ROZPOCET
45 | K | 944943101 | Záchytné ohradenie na vonkajších stranách objektov so zábradlím s podlahou upevnenou na nosnej konštrukcii | m | 15 |  | 0 |  |  | znížená |  | 0 | 0.00495 | 0.07425 | 0 | 0 | 4 | K | 2 |  |  |  | ROZPOCET | 0 | 0 | 0 | 0 | 0 | 2 | 0 | 4 | 1403724463
46 | K | 944943101.1 | Záchytné ohradenie na vonkajších stranách objektov so zábradlím s podlahou upevnenou na nosnej konštrukcii-odstránenie | m | 15 |  | 0 |  |  | znížená |  | 0 | 0.00495 | 0.07425 | 0 | 0 | 4 | K | 2 |  |  |  | ROZPOCET | 0 | 0 | 0 | 0 | 0 | 2 | 0 | 4 | 1282952649
47 | K | 961051111 | Búranie mostných základov, muriva a pilierov alebo nosných konštrukcií zo železobetónu, -2,20000t | m3 | 7.56 |  | 0 |  |  | znížená |  | 0 | 0.00173 | 0.013079 | 2.3 | 17.388 | 4 | K | 2 |  |  |  | ROZPOCET | 0 | 0 | 0 | 0 | 0 | 2 | 0 | 4 | 1682921403
| VV |  | " odbúranie vrchnej časti krídiel a záverného murika" | [14 empty] | VV | 2 | 1 | True | 0 | ROZPOCET
| VV |  | "opora 1" 3,60*1,05 |  | 3.78 | [12 empty] | VV | 2 | 2 | True | 0 | ROZPOCET
| VV |  | "opora 2" 3,60*1,05 |  | 3.78 | [12 empty] | VV | 2 | 2 | True | 0 | ROZPOCET
| VV |  | Súčet |  | 7.56 | [12 empty] | VV | 2 | 4 | True | 1 | ROZPOCET
48 | K | 977141114 | Vrty pre kotvy do betónu hĺbky 100 mm s vyplnením epoxidovým tmelom | ks | 56 |  | 0 |  |  | znížená |  | 0 | 1e-05 | 0.00056 | 0 | 0 | 4 | K | 2 |  |  |  | ROZPOCET | 0 | 0 | 0 | 0 | 0 | 2 | 0 | 4 | 1261752315
| VV |  | "kotvenie nadbetonácky opory" 56,00 |  | 56 | [12 empty] | VV | 2 | 2 | True | 1 | ROZPOCET
49 | K | 979089012 | Poplatok za skladovanie - betón, tehly, dlaždice (17 01 ), ostatné | t | 23.98 |  | 0 |  |  | znížená |  | 0 | 0 | 0 | 0 | 0 | 4 | K | 2 |  |  |  | ROZPOCET | 0 | 0 | 0 | 0 | 0 | 2 | 0 | 4 | 2061682800
| VV |  | "drevené podvali na skládku, beton, asfaltová vozovka + záklop na skládku" 23,98 |  | 23.98 | [12 empty] | VV | 2 | 2 | True | 1 | ROZPOCET
50 | K | 979091111 | Vodorovné premiestnenie vybúraných hmôt alebo konštrukcií na vzdialenosť do 7000 m | t | 23.98 |  | 0 |  |  | znížená |  | 0 | 0 | 0 | 0 | 0 | 4 | K | 2 |  |  |  | ROZPOCET | 0 | 0 | 0 | 0 | 0 | 2 | 0 | 4 | -1109747691
| VV |  | "beton- odbúranie vrchnej časti ZM a opory" 17,39 |  | 17.39 | [12 empty] | VV | 2 | 2 | True | 0 | ROZPOCET
| VV |  | "suť - 40% " 2,70 |  | 2.7 | [12 empty] | VV | 2 | 2 | True | 0 | ROZPOCET
| VV |  | "odbúraná povrchová vrtsva betónu " 0,41 |  | 0.41 | [12 empty] | VV | 2 | 2 | True | 0 | ROZPOCET
| VV |  | "podvali "3,48 |  | 3.48 | [12 empty] | VV | 2 | 2 | True | 0 | ROZPOCET
| VV |  | Súčet |  | 23.98 | [12 empty] | VV | 2 | 4 | True | 1 | ROZPOCET
51 | K | 979094211 | Nakladanie alebo prekladanie sutiny | t | 23.98 |  | 0 |  |  | znížená |  | 0 | 0 | 0 | 0 | 0 | 4 | K | 2 |  |  |  | ROZPOCET | 0 | 0 | 0 | 0 | 0 | 2 | 0 | 4 | -1955534403
| D | 99 | Presun hmôt HSV |  |  |  | 0 |  |  |  |  | 0 |  | 0.02216 |  | 0 | 1 | D | 1 |  |  |  | ROZPOCET | [6 empty] | 0
52 | K | 992124111 | Vodorovné premiestnenie mostných dielcov prefabr. do 1km do 5 t | ks | 4 |  | 0 |  |  | znížená |  | 0 | 0.00277 | 0.01108 | 0 | 0 | 4 | K | 2 |  |  |  | ROZPOCET | 0 | 0 | 0 | 0 | 0 | 2 | 0 | 4 | -1703538665
53 | K | 992124191 | Príplatok za vodorovné premiestnenie mostných dielcov za každých ďalších i začatých 1000 m, do 5 t | ks | 120 |  | 0 |  |  | znížená |  | 0 | 0 | 0 | 0 | 0 | 4 | K | 2 |  |  |  | ROZPOCET | 0 | 0 | 0 | 0 | 0 | 2 | 0 | 4 | -1290908083
| VV |  | 4*30 'Prepočítané koeficientom množstva |  | 120 | [12 empty] | VV | 2 | 2 | False | 1 | ROZPOCET
54 | K | 992124291 | Príplatok k cene za každé zloženie hmotnosti dielcov alebo nosníkov jednotlivo do 5 t | ks | 4 |  | 0 |  |  | znížená |  | 0 | 0.00277 | 0.01108 | 0 | 0 | 4 | K | 2 |  |  |  | ROZPOCET | 0 | 0 | 0 | 0 | 0 | 2 | 0 | 4 | 217686435
55 | K | 998212111 | Presun hmôt pre mosty murované, monolitické,betónové,kovové,výšky mosta do 20 m | t | 78.968 |  | 0 |  |  | znížená |  | 0 | 0 | 0 | 0 | 0 | 4 | K | 2 |  |  |  | ROZPOCET | 0 | 0 | 0 | 0 | 0 | 2 | 0 | 4 | 1297895139
| D | PSV | Práce a dodávky PSV |  |  |  | 0 |  |  |  |  | 0 |  | 0.50969 |  | 0 | 2 | D | 0 |  |  |  | ROZPOCET | [6 empty] | 0
| D | 711 | Izolácie proti vode a vlhkosti |  |  |  | 0 |  |  |  |  | 0 |  | 0.017018 |  | 0 | 2 | D | 1 |  |  |  | ROZPOCET | [6 empty] | 0
56 | K | 711761622 | Zhotovenie detailov, uzáver dilatač.škár vodor.gumovým pásom r.š. 400 alebo 500 mm plne prilepeným | m | 13.4 |  | 0 |  |  | znížená |  | 0 | 0.00043 | 0.005762 | 0 | 0 | 16 | K | 2 |  |  |  | ROZPOCET | 0 | 0 | 0 | 0 | 0 | 2 | 0 | 16 | 1835429543
| VV |  | 6,70*2 |  | 13.4 | [12 empty] | VV | 2 | 2 | True | 1 | ROZPOCET
57 | M | 272440000100 | Gumový pás | m | 14.07 |  | 0 |  |  | znížená |  | 0 | 0.0008 | 0.011256 | 0 | 0 | 32 | M | 2 |  |  |  | ROZPOCET | 0 | 0 | 0 | 0 | 0 | 2 | 0 | 16 | -501291866
| VV |  | 13,4*1,05 'Prepočítané koeficientom množstva |  | 14.07 | [12 empty] | VV | 2 | 2 | False | 1 | ROZPOCET
58 | K | 998711201 | Presun hmôt pre izoláciu proti vode v objektoch výšky do 6 m | % |  |  | 0 |  |  | znížená |  | 0 | 0 | 0 | 0 | 0 | 16 | K | 2 |  |  |  | ROZPOCET | 0 | 0 | 0 | 0 | 0 | 2 | 0 | 16 | 1438614207
| D | 764 | Konštrukcie klampiarske |  |  |  | 0 |  |  |  |  | 0 |  | 0.00134 |  | 0 | 2 | D | 1 |  |  |  | ROZPOCET | [6 empty] | 0
59 | K | 764321240 | Oplechovanie z pozinkovaného PZ plechu, ríms mostovkovej dosky r.š. 750 mm | m | 13.4 |  | 0 |  |  | znížená |  | 0 | 0.0001 | 0.00134 | 0 | 0 | 16 | K | 2 |  |  |  | ROZPOCET | 0 | 0 | 0 | 0 | 0 | 2 | 0 | 16 | 1722562664
| VV |  | 2*6,70 |  | 13.4 | [12 empty] | VV | 2 | 2 | True | 1 | ROZPOCET
60 | K | 998764202 | Presun hmôt pre konštrukcie klampiarske v objektoch výšky nad 6 do 12 m | % |  |  | 0 |  |  | znížená |  | 0 | 0 | 0 | 0 | 0 | 16 | K | 2 |  |  |  | ROZPOCET | 0 | 0 | 0 | 0 | 0 | 2 | 0 | 16 | 324091474
| D | 767 | Konštrukcie doplnkové kovové |  |  |  | 0 |  |  |  |  | 0 |  | 0.30603 |  | 0 | 2 | D | 1 |  |  |  | ROZPOCET | [6 empty] | 0
61 | K | 767162150 | Montáž zábradlia rovného z profilovej ocele , s hmotnosťou 1 m zábradlia nad 60 kg - kotvenie so závitovými tyčmi M16 | m | 15.28 |  | 0 |  |  | znížená |  | 0 | 5e-05 | 0.000764 | 0 | 0 | 16 | K | 2 |  |  |  | ROZPOCET | 0 | 0 | 0 | 0 | 0 | 2 | 0 | 16 | -733838217
| VV |  | "oceľové zábradlie mostovka " 7,64*2 |  | 15.28 | [12 empty] | VV | 2 | 2 | True | 1 | ROZPOCET
62 | M | 553520002900.2 | Zábradlie oceľové s výpletom z ťahokovu, výška zábradlia 1300 mm , výkr.č.D-15.7 - zábradlie mostovky | m | 15.28 |  | 0 |  |  | znížená |  | 0 | 0.005 | 0.0764 | 0 | 0 | 32 | M | 2 |  |  |  | ROZPOCET | 0 | 0 | 0 | 0 | 0 | 2 | 0 | 16 | -1908410132
| VV |  | "výkaz ocele - 337,50 kgx2 =675,00 kg " | [14 empty] | VV | 2 | 1 | True | 0 | ROZPOCET
| VV |  | "výplň zábradlia ťahokov - 6,00x2=12,00 m2 " | [14 empty] | VV | 2 | 1 | True | 0 | ROZPOCET
| VV |  | 7,64*2 |  | 15.28 | [12 empty] | VV | 2 | 2 | True | 1 | ROZPOCET
63 | K | 767162150 | Montáž zábradlia rovného z profilovej ocele , s hmotnosťou 1 m zábradlia nad 60 kg - kotvenie so závitovými tyčmi M16 | m | 5.44 |  | 0 |  |  | znížená |  | 0 | 5e-05 | 0.000272 | 0 | 0 | 16 | K | 2 |  |  |  | ROZPOCET | 0 | 0 | 0 | 0 | 0 | 2 | 0 | 16 | -530868256
| VV |  | "oceľové zábradlie opory " 0,67*2,03*2*2 |  | 5.44 | [12 empty] | VV | 2 | 2 | True | 1 | ROZPOCET
64 | M | 553520002900.1 | Zábradlie oceľové s výpletom z ťahokovu, výška zábradlia 1300 mm , výkr.č.D-15.7 - zábradlie opory | m | 5.44 |  | 0 |  |  | znížená |  | 0 | 0.005 | 0.0272 | 0 | 0 | 32 | M | 2 |  |  |  | ROZPOCET | 0 | 0 | 0 | 0 | 0 | 2 | 0 | 16 | -1211760385
| VV |  | "výkaz ocele - 104,17kgx4 =416,08 kg " | [14 empty] | VV | 2 | 1 | True | 0 | ROZPOCET
| VV |  | "výplň zábradlia ťahokov - 1,70x4=6,80 m2 " | [14 empty] | VV | 2 | 1 | True | 0 | ROZPOCET
| VV |  | 0,67*2,03*2*2 |  | 5.44 | [12 empty] | VV | 2 | 2 | True | 1 | ROZPOCET
65 | K | 767995102 | Montáž ostatných atypických kovových stavebných doplnkových konštrukcií nad 5 do 10 kg | kg | 189.907 |  | 0 |  |  | znížená |  | 0 | 6e-05 | 0.011394 | 0 | 0 | 16 | K | 2 |  |  |  | ROZPOCET | 0 | 0 | 0 | 0 | 0 | 2 | 0 | 16 | -622663403
| VV |  | "podkladná pásovina pre uloženie prefabrikátov" 0,03*0,06*6,72*7850*2 |  | 189.907 | [12 empty] | VV | 2 | 2 | True | 1 | ROZPOCET
66 | M | 133510002600 | Oceľ pásová valcovaná za tepla , ozn. 11 373, podľa EN ISO S235JRG1 | t | 0.19 |  | 0 |  |  | znížená |  | 0 | 1 | 0.19 | 0 | 0 | 32 | M | 2 |  |  |  | ROZPOCET | 0 | 0 | 0 | 0 | 0 | 2 | 0 | 16 | -1782009150
67 | K | 998767201 | Presun hmôt pre kovové stavebné doplnkové konštrukcie v objektoch výšky do 6 m | % |  |  | 0 |  |  | znížená |  | 0 | 0 | 0 | 0 | 0 | 16 | K | 2 |  |  |  | ROZPOCET | 0 | 0 | 0 | 0 | 0 | 2 | 0 | 16 | 1295132152
| D | 783 | Nátery |  |  |  | 0 |  |  |  |  | 0 |  | 0.1853 |  | 0 | 2 | D | 1 |  |  |  | ROZPOCET | [6 empty] | 0
68 | K | 783152312.1 | Nátery oceľ.konštr. epoxidové dvojnás. so základným náterom žiarovým zinkovaním ponorným postupom | m2 | 136.452 |  | 0 |  |  | znížená |  | 0 | 0.00093 | 0.1269 | 0 | 0 | 16 | K | 2 |  |  |  | ROZPOCET | 0 | 0 | 0 | 0 | 0 | 2 | 0 | 16 | -900897151
| VV |  | "zábradlie konštrukcia - na oporách " 4,50*4 |  | 18 | [12 empty] | VV | 2 | 2 | True | 0 | ROZPOCET
| VV |  | "zábradlie konštrukcia - na moste " 13,00*2 |  | 26 | [12 empty] | VV | 2 | 2 | True | 0 | ROZPOCET
| VV |  | "zábradlie ťahokov- na oporách " 1,70*4 |  | 6.8 | [12 empty] | VV | 2 | 2 | True | 0 | ROZPOCET
| VV |  | "zábradlie ťahokov- na moste " 6,00*2 |  | 12 | [12 empty] | VV | 2 | 2 | True | 0 | ROZPOCET
| VV |  | "náter pôvodnej konštrukcie" 71,00 |  | 71 | [12 empty] | VV | 2 | 2 | True | 0 | ROZPOCET
| VV |  | "náter novej konštrukcie" 2,652 |  | 2.652 | [12 empty] | VV | 2 | 2 | True | 0 | ROZPOCET
| VV |  | Súčet |  | 136.452 | [12 empty] | VV | 2 | 4 | True | 1 | ROZPOCET
69 | K | 783152312.1.1 | Nátery oceľ.konštr- žiarovým zinkovaním ponorným postupom | m2 | 62.8 |  | 0 |  |  | znížená |  | 0 | 0.00093 | 0.058404 | 0 | 0 | 16 | K | 2 |  |  |  | ROZPOCET | 0 | 0 | 0 | 0 | 0 | 2 | 0 | 16 | -1476203525
| VV |  | "zábradlie konštrukcia - na oporách " 4,50*4 |  | 18 | [12 empty] | VV | 2 | 2 | True | 0 | ROZPOCET
| VV |  | "zábradlie konštrukcia - na moste " 13,00*2 |  | 26 | [12 empty] | VV | 2 | 2 | True | 0 | ROZPOCET
| VV |  | "zábradlie ťahokov- na oporách " 1,70*4 |  | 6.8 | [12 empty] | VV | 2 | 2 | True | 0 | ROZPOCET
| VV |  | "zábradlie ťahokov- na moste " 6,00*2 |  | 12 | [12 empty] | VV | 2 | 2 | True | 0 | ROZPOCET
| VV |  | Súčet |  | 62.8 | [12 empty] | VV | 2 | 4 | True | 1 | ROZPOCET
| D | M | Práce a dodávky M |  |  |  | 0 |  |  |  |  | 0 |  | 0 |  | 0 | 3 | D | 0 |  |  |  | ROZPOCET | [6 empty] | 0
| D | 43-M | Montáž oceľových konštrukcií |  |  |  | 0 |  |  |  |  | 0 |  | 0 |  | 0 | 3 | D | 1 |  |  |  | ROZPOCET | [6 empty] | 0
70 | K | 430150101 | Posun, manipulácia s hlavnými oceľovými nosníkmi mostu, hmotnosť do 20 t, do 5 m - premiestnenie oceľovej mostovky na miesto , kde prebehne jej sanácia -do 100 m | t | 3.8 |  | 0 |  |  | znížená |  | 0 | 0 | 0 | 0 | 0 | 64 | K | 2 |  |  |  | ROZPOCET | 0 | 0 | 0 | 0 | 0 | 2 | 0 | 64 | -1376732734
71 | K | 430150102 | Posun, manipulácia shlavnými oceľovými nosníkmi mostu , hmotnosť do 20 t, prirážka za každých ďalších 5 m | t | 152 |  | 0 |  |  | znížená |  | 0 | 0 | 0 | 0 | 0 | 64 | K | 2 |  |  |  | ROZPOCET | 0 | 0 | 0 | 0 | 0 | 2 | 0 | 64 | -1814506425
| VV |  | 3,8*40 'Prepočítané koeficientom množstva |  | 152 | [12 empty] | VV | 2 | 2 | False | 1 | ROZPOCET
72 | K | 250020081 | Čistenie OK vysokotlakovým vodným lúčom - odstránenie nečistôt a inkrustou hrdze a nesúrodých častí náterov | m2 | 71 |  | 0 |  |  | znížená |  | 0 | 0 | 0 | 0 | 0 | 64 | K | 2 |  |  |  | ROZPOCET | 0 | 0 | 0 | 0 | 0 | 2 | 0 | 64 | 1511973112
| VV |  | 71,00 |  | 71 | [12 empty] | VV | 2 | 2 | True | 1 | ROZPOCET
73 | K | 430864003 | Montáž rôznych dielov OK - štvrtá cenová krivka do 5 000 kg vrátane | kg | 3800 |  | 0 |  |  | znížená |  | 0 | 0 | 0 | 0 | 0 | 64 | K | 2 |  |  |  | ROZPOCET | 0 | 0 | 0 | 0 | 0 | 2 | 0 | 64 | 342350589

## 1136-2-16 - SO 02.16 - Most
{889799cc-a7ff-48c2-a368-16f4e1032859}
0
| KRYCÍ LIST ROZPOČTU | [7 empty] | v --- nižšie sa nachádzajú doplnkové a pomocné údaje k zostavám --- v | [8 empty] | False
Stavba:
Cyklotrasa Rimavská Sobota - Poltár
Objekt:
1136-2 - SO 02 Mosty a priepusty
Časť:
1136-2-16 - SO 02.16 - Most
| JKSO: |  |  |  |  | KS:
| Miesto: |  | Rimavská Sobota, Poltár |  |  | Dátum: | 0
| Objednávateľ: |  |  |  |  | IČO: | 37828100
|  | Banskobystrický samosprávny kraj, B. Bystrica |  |  |  | IČ DPH:
| Zhotoviteľ: |  |  |  |  | IČO: | Vyplň údaj
|  | Vyplň údaj |  |  |  | IČ DPH: | Vyplň údaj
| Projektant: |  |  |  |  | IČO: | 47553111
|  | Cykloprojekt s.r.o., Bratislava, Laurinská 18 |  |  |  | IČ DPH: | SK202369321
| Spracovateľ: |  |  |  |  | IČO:
IČ DPH:
Poznámka:
| Cena bez DPH | [5 empty] | 0
|  |  | Základ dane |  |  | Sadzba dane | Výška dane
| DPH | základná | 0 |  |  | 20% | 0
|  | znížená | 0 |  |  | 20% | 0
|  | zákl. prenesená | 0 |  |  | 20% | 0
|  | zníž. prenesená | 0 |  |  | 20% | 0
|  | nulová | 0 |  |  | 0% | 0
| Cena s DPH |  |  | v | EUR |  | 0
| Projektant |  |  | Spracovateľ
| Dátum a podpis: |  | Pečiatka | Dátum a podpis: |  |  | Pečiatka
| Objednávateľ |  |  | Zhotoviteľ
| Dátum a podpis: |  | Pečiatka | Dátum a podpis: |  |  | Pečiatka
REKAPITULÁCIA ROZPOČTU
Stavba:
Cyklotrasa Rimavská Sobota - Poltár
Objekt:
1136-2 - SO 02 Mosty a priepusty
Časť:
1136-2-16 - SO 02.16 - Most
Miesto: |  |  | Rimavská Sobota, Poltár |  |  | Dátum: | 0
Objednávateľ: |  |  | Banskobystrický samosprávny kraj, B. Bystrica |  |  | Projektant: | Cykloprojekt s.r.o., Bratislava, Laurinská 18
Zhotoviteľ: |  |  | Vyplň údaj |  |  | Spracovateľ:
Kód dielu - Popis | [6 empty] | Cena celkom [EUR]
Náklady z rozpočtu | [6 empty] | 0 | [11 empty] | -1
| HSV - Práce a dodávky HSV | [5 empty] | 0
| 1 - Zemné práce | [5 empty] | 0
| 2 - Zakladanie | [5 empty] | 0
| 3 - Zvislé a kompletné konštrukcie | [5 empty] | 0
| 4 - Vodorovné konštrukcie | [5 empty] | 0
| 5 - Komunikácie | [5 empty] | 0
| 6 - Úpravy povrchov, podlahy, osadenie | [5 empty] | 0
| 9 - Ostatné konštrukcie a práce-búranie | [5 empty] | 0
| 99 - Presun hmôt HSV | [5 empty] | 0
| PSV - Práce a dodávky PSV | [5 empty] | 0
| 711 - Izolácie proti vode a vlhkosti | [5 empty] | 0
| 767 - Konštrukcie doplnkové kovové | [5 empty] | 0
| 777 - Podlahy syntetické | [5 empty] | 0
| 783 - Nátery | [5 empty] | 0
ROZPOČET
Stavba:
Cyklotrasa Rimavská Sobota - Poltár
Objekt:
1136-2 - SO 02 Mosty a priepusty
Časť:
1136-2-16 - SO 02.16 - Most
Miesto: |  |  | Rimavská Sobota, Poltár |  |  | Dátum: | 0
Objednávateľ: |  |  | Banskobystrický samosprávny kraj, B. Bystrica |  |  | Projektant: | Cykloprojekt s.r.o., Bratislava, Laurinská 18
Zhotoviteľ: |  |  | Vyplň údaj |  |  | Spracovateľ:
PČ | Typ | Kód | Popis | MJ | Množstvo | J.cena [EUR] | Cena celkom [EUR] | Cenová sústava |  | DPH | J. Nh [h] | Nh celkom [h] | J. hmotnosť [t] | Hmotnosť celkom [t] | J. suť [t] | Suť Celkom [t]
Náklady z rozpočtu | [6 empty] | 0 |  |  |  |  | 0 |  | 91.3617 |  | 85.4449 |  | D | -1 | [10 empty] | 0
| D | HSV | Práce a dodávky HSV |  |  |  | 0 |  |  |  |  | 0 |  | 91.1057 |  | 85.4449 | 1 | D | 0 |  |  |  | ROZPOCET | [6 empty] | 0
| D | 1 | Zemné práce |  |  |  | 0 |  |  |  |  | 0 |  | 14.4 |  | 0 | 1 | D | 1 |  |  |  | ROZPOCET | [6 empty] | 0
1 | K | 111201101 | Odstránenie krovín a stromov s koreňom s priemerom kmeňa do 100 mm, do 1000 m2 | m2 | 48 |  | 0 |  |  | znížená |  | 0 | 0 | 0 | 0 | 0 | 4 | K | 2 |  |  |  | ROZPOCET | 0 | 0 | 0 | 0 | 0 | 2 | 0 | 4 | -380738833
| VV |  | "odstránenie krovín v okolí priepusta , 1 m od konca opory 2m na každú stranu pri každej opore " | [14 empty] | VV | 2 | 1 | True | 0 | ROZPOCET
| VV |  | 48,00 |  | 48 | [12 empty] | VV | 2 | 2 | True | 1 | ROZPOCET
2 | K | 131301101 | Výkop nezapaženej jamy v hornine 4, do 100 m3 | m3 | 55.425 |  | 0 |  |  | znížená |  | 0 | 0 | 0 | 0 | 0 | 4 | K | 2 |  |  |  | ROZPOCET | 0 | 0 | 0 | 0 | 0 | 2 | 0 | 4 | 679622318
| VV |  | "výkop stavebnej jamy pre opory" | [14 empty] | VV | 2 | 1 | True | 0 | ROZPOCET
| VV |  | 9,59*1,685*2*0,50+9,59*0,53*2+2,91*2*1,50*2+5,82*2 |  | 55.425 | [12 empty] | VV | 2 | 2 | True | 1 | ROZPOCET
3 | K | 131301109 | Hĺbenie nezapažených jám a zárezov. Príplatok za lepivosť horniny 4 | m3 | 55.425 |  | 0 |  |  | znížená |  | 0 | 0 | 0 | 0 | 0 | 4 | K | 2 |  |  |  | ROZPOCET | 0 | 0 | 0 | 0 | 0 | 2 | 0 | 4 | 1556846238
4 | K | 132301101 | Výkop ryhy do šírky 600 mm v horn.4 do 100 m3 | m3 | 0.24 |  | 0 |  |  | znížená |  | 0 | 0 | 0 | 0 | 0 | 4 | K | 2 |  |  |  | ROZPOCET | 0 | 0 | 0 | 0 | 0 | 2 | 0 | 4 | 1005615318
| VV |  | "základové pätky odvodňovacieho žľabu" | [14 empty] | VV | 2 | 1 | True | 0 | ROZPOCET
| VV |  | 0,24*0,50*2 |  | 0.24 | [12 empty] | VV | 2 | 2 | True | 1 | ROZPOCET
5 | K | 132301109 | Príplatok za lepivosť pri hĺbení rýh šírky do 600 mm zapažených i nezapažených s urovnaním dna v hornine 4 | m3 | 0.24 |  | 0 |  |  | znížená |  | 0 | 0 | 0 | 0 | 0 | 4 | K | 2 |  |  |  | ROZPOCET | 0 | 0 | 0 | 0 | 0 | 2 | 0 | 4 | -8086484
6 | K | 162201102 | Vodorovné premiestnenie výkopku z horniny 1-4 nad 20-50m | m3 | 124.9 |  | 0 |  |  | znížená |  | 0 | 0 | 0 | 0 | 0 | 4 | K | 2 |  |  |  | ROZPOCET | 0 | 0 | 0 | 0 | 0 | 2 | 0 | 4 | -70089141
| VV |  | "výkopy , ktoré sa použijú na spätný zásyp tam" 62,45 |  | 62.45 | [12 empty] | VV | 2 | 2 | True | 0 | ROZPOCET
| VV |  | "výkopy , ktoré sa použijú na spätný zásyp späť" 62,45 |  | 62.45 | [12 empty] | VV | 2 | 2 | True | 0 | ROZPOCET
| VV |  | Súčet |  | 124.9 | [12 empty] | VV | 2 | 4 | True | 1 | ROZPOCET
7 | K | 162501112 | Vodorovné premiestnenie výkopku po nespevnenej ceste z horniny tr.1-4, do 100 m3 na vzdialenosť do 3000 m | m3 | 7.991 |  | 0 |  |  | znížená |  | 0 | 0 | 0 | 0 | 0 | 4 | K | 2 |  |  |  | ROZPOCET | 0 | 0 | 0 | 0 | 0 | 2 | 0 | 4 | 450857144
| VV |  | "výkop opôr nových " 55,66 |  | 55.66 | [12 empty] | VV | 2 | 2 | True | 0 | ROZPOCET
| VV |  | "časť - odstránené kolajové lôžko " 6,79 |  | 6.79 | [12 empty] | VV | 2 | 2 | True | 0 | ROZPOCET
| VV |  | "spätný zásyp opory " -24,43 |  | -24.43 | [12 empty] | VV | 2 | 2 | True | 0 | ROZPOCET
| VV |  | "násypy nad úroveň terénu" -29,32 |  | -29.32 | [12 empty] | VV | 2 | 2 | True | 0 | ROZPOCET
| VV |  | "podkladné vrstvy medzi krídlami " -8,709 |  | -8.709 | [12 empty] | VV | 2 | 2 | True | 0 | ROZPOCET
| VV |  | "dovoz ornice" 8,00 |  | 8 | [12 empty] | VV | 2 | 2 | True | 0 | ROZPOCET
| VV |  | Súčet |  | 7.991 | [12 empty] | VV | 2 | 4 | True | 1 | ROZPOCET
8 | K | 167101102 | Nakladanie neuľahnutého výkopku z hornín tr.1-4 nad 100 do 1000 m3 | m3 | 77.24 |  | 0 |  |  | znížená |  | 0 | 0 | 0 | 0 | 0 | 4 | K | 2 |  |  |  | ROZPOCET | 0 | 0 | 0 | 0 | 0 | 2 | 0 | 4 | -1673092603
| VV |  | "manipulácia so zeminou v rámci staveniska -celý objem zeminy výkopu + dovez. materiálu" 77,24 |  | 77.24 | [12 empty] | VV | 2 | 2 | True | 1 | ROZPOCET
9 | K | 167101103 | Prekladanie neuľahnutého výkopku z hornín 1 až 4 | m3 | 77.24 |  | 0 |  |  | znížená |  | 0 | 0 | 0 | 0 | 0 | 4 | K | 2 |  |  |  | ROZPOCET | 0 | 0 | 0 | 0 | 0 | 2 | 0 | 4 | -1827033175
10 | K | 171101141 | Uloženie akýchkoľvek hornín do násypu - kamenistých a balvanitých | m3 | 29.285 |  | 0 |  |  | znížená |  | 0 | 0 | 0 | 0 | 0 | 4 | K | 2 |  |  |  | ROZPOCET | 0 | 0 | 0 | 0 | 0 | 2 | 0 | 4 | 1403827332
| VV |  | "dosypanie násypových kúžeľov" 0,74*4 |  | 2.96 | [12 empty] | VV | 2 | 2 | True | 0 | ROZPOCET
| VV |  | "dospyanie telesa cyklotrasy od krídel opory" 9,59*1,685*2*0,50+9,59*0,53*2 |  | 26.325 | [12 empty] | VV | 2 | 2 | True | 0 | ROZPOCET
| VV |  | Súčet |  | 29.285 | [12 empty] | VV | 2 | 4 | True | 1 | ROZPOCET
11 | K | 171201201 | Uloženie sypaniny na skládky do 100 m3 | m3 | 62.45 |  | 0 |  |  | znížená |  | 0 | 0 | 0 | 0 | 0 | 4 | K | 2 |  |  |  | ROZPOCET | 0 | 0 | 0 | 0 | 0 | 2 | 0 | 4 | 1665341390
| VV |  | "zriadenie dočasnej skládky zeminy v okolí staveniska" 62,45 |  | 62.45 | [12 empty] | VV | 2 | 2 | True | 1 | ROZPOCET
12 | K | 174101001 | Zásyp sypaninou so zhutnením jám, šachiet, rýh, zárezov alebo okolo objektov do 100 m3 | m3 | 24.432 |  | 0 |  |  | znížená |  | 0 | 0 | 0 | 0 | 0 | 4 | K | 2 |  |  |  | ROZPOCET | 0 | 0 | 0 | 0 | 0 | 2 | 0 | 4 | 1240360775
| VV |  | "spätný zásyp medzi krídlami opory- štrkopiesok - pôvodný materiál" | [14 empty] | VV | 2 | 1 | True | 0 | ROZPOCET
| VV |  | "zásyp medzi oporami " 5,82*2 |  | 11.64 | [12 empty] | VV | 2 | 2 | True | 0 | ROZPOCET
| VV |  | "zásyp poku opôr" 1,23*2*2,60*2 |  | 12.792 | [12 empty] | VV | 2 | 2 | True | 0 | ROZPOCET
| VV |  | Súčet |  | 24.432 | [12 empty] | VV | 2 | 4 | True | 1 | ROZPOCET
13 | K | 174201101 | Zásyp sypaninou bez zhutnenia jám, šachiet, rýh, zárezov alebo okolo objektov do 100 m3 - zo zemín súdržných | m3 | 8 |  | 0 |  |  | znížená |  | 0 | 0 | 0 | 0 | 0 | 4 | K | 2 |  |  |  | ROZPOCET | 0 | 0 | 0 | 0 | 0 | 2 | 0 | 4 | -936718604
| VV |  | "dosypanie násypových kúžeľov pri oporách ornicou" 4,00 |  | 4 | [12 empty] | VV | 2 | 2 | True | 0 | ROZPOCET
| VV |  | "dosypanie násypov za oporami a ich napojenie na cyklotrasu" 4,00 |  | 4 | [12 empty] | VV | 2 | 2 | True | 0 | ROZPOCET
| VV |  | Súčet |  | 8 | [12 empty] | VV | 2 | 4 | True | 1 | ROZPOCET
14 | M | 103640000100 | Zemina pre terénne úpravy - ornica | t | 14.4 |  | 0 |  |  | znížená |  | 0 | 1 | 14.4 | 0 | 0 | 8 | M | 2 |  |  |  | ROZPOCET | 0 | 0 | 0 | 0 | 0 | 2 | 0 | 4 | -1867871381
| VV |  | 8,00*1,8 |  | 14.4 | [12 empty] | VV | 2 | 2 | True | 1 | ROZPOCET
15 | K | 182301122 | Rozprestretie ornice na svahu so sklonom nad 1:5, plocha do 500 m2, hr.nad 100 do 150 mm | m2 | 40.8 |  | 0 |  |  | znížená |  | 0 | 0 | 0 | 0 | 0 | 4 | K | 2 |  |  |  | ROZPOCET | 0 | 0 | 0 | 0 | 0 | 2 | 0 | 4 | 1704572663
| VV |  | "ornica na svahu, dosypanie násypových kúželov" 5,00*4,00+2,00*2,60*4 |  | 40.8 | [12 empty] | VV | 2 | 2 | True | 1 | ROZPOCET
| D | 2 | Zakladanie |  |  |  | 0 |  |  |  |  | 0 |  | 17.5029 |  | 0 | 1 | D | 1 |  |  |  | ROZPOCET | [6 empty] | 0
16 | K | 273311116 | Základové dosky mostných konštrukcií z betónu prostého tr. C 16/20- podkladový beton opôr | m3 | 2.254 |  | 0 |  |  | znížená |  | 0 | 2.2752 | 5.1282 | 0 | 0 | 4 | K | 2 |  |  |  | ROZPOCET | 0 | 0 | 0 | 0 | 0 | 2 | 0 | 4 | -1184675362
| VV |  | 1,90*4,10*0,10*2+1,20*2,90*0,10*2 |  | 2.254 | [12 empty] | VV | 2 | 2 | True | 1 | ROZPOCET
17 | K | 273354111 | Debnenie základových dosiek mostných konštrukcií - zhotovenie | m2 | 2.4 |  | 0 |  |  | znížená |  | 0 | 0.00938 | 0.022512 | 0 | 0 | 4 | K | 2 |  |  |  | ROZPOCET | 0 | 0 | 0 | 0 | 0 | 2 | 0 | 4 | -1313157381
18 | K | 273354211 | Debnenie základových dosiek mostných konštrukcií - odstránenie | m2 | 2.4 |  | 0 |  |  | znížená |  | 0 | 0 | 0 | 0 | 0 | 4 | K | 2 |  |  |  | ROZPOCET | 0 | 0 | 0 | 0 | 0 | 2 | 0 | 4 | 2095437800
19 | K | 273321119 | Základové dosky mostných konštrukcií z betónu železového tr. C 35/45 | m3 | 4.641 |  | 0 |  |  | znížená |  | 0 | 2.4321 | 11.2875 | 0 | 0 | 4 | K | 2 |  |  |  | ROZPOCET | 0 | 0 | 0 | 0 | 0 | 2 | 0 | 4 | -994511974
| VV |  | "základová doska " 1,70*0,35*3,90*2 |  | 4.641 | [12 empty] | VV | 2 | 2 | True | 1 | ROZPOCET
20 | K | 273354111 | Debnenie základových dosiek mostných konštrukcií - zhotovenie | m2 | 7.84 |  | 0 |  |  | znížená |  | 0 | 0.00938 | 0.073539 | 0 | 0 | 4 | K | 2 |  |  |  | ROZPOCET | 0 | 0 | 0 | 0 | 0 | 2 | 0 | 4 | -1007811191
| VV |  | "základová doska " (1,70*0,35*2+0,35*3,90*2)*2 |  | 7.84 | [12 empty] | VV | 2 | 2 | True | 1 | ROZPOCET
21 | K | 273354211 | Debnenie základových dosiek mostných konštrukcií - odstránenie | m2 | 7.84 |  | 0 |  |  | znížená |  | 0 | 0 | 0 | 0 | 0 | 4 | K | 2 |  |  |  | ROZPOCET | 0 | 0 | 0 | 0 | 0 | 2 | 0 | 4 | 1547043818
22 | K | 273362111 | Výstuž základových dosiek z betonárskej ocele 10 505 mostných konštrukcií- vykázané pri oporách | t | 0 |  | 0 |  |  | znížená |  | 0 | 1.0379 | 0 | 0 | 0 | 4 | K | 2 |  |  |  | ROZPOCET | 0 | 0 | 0 | 0 | 0 | 2 | 0 | 4 | 123583423
23 | K | 275313711 | Betón základových pätiek, prostý tr. C 25/30 | m3 | 0.41 |  | 0 |  |  | znížená |  | 0 | 2.4157 | 0.99045 | 0 | 0 | 4 | K | 2 |  |  |  | ROZPOCET | 0 | 0 | 0 | 0 | 0 | 2 | 0 | 4 | -1554234006
| VV |  | "základová pätka pre odvodňovací žľab " 0,41*0,50*2 |  | 0.41 | [12 empty] | VV | 2 | 2 | True | 1 | ROZPOCET
24 | K | 275351215 | Debnenie stien základových pätiek, zhotovenie-dielce | m2 | 1 |  | 0 |  |  | znížená |  | 0 | 0.00067 | 0.00067 | 0 | 0 | 4 | K | 2 |  |  |  | ROZPOCET | 0 | 0 | 0 | 0 | 0 | 2 | 0 | 4 | -979379479
| VV |  | "základová pätka pre odvodňovací žľab " 1,00 |  | 1 | [12 empty] | VV | 2 | 2 | True | 1 | ROZPOCET
25 | K | 275351216 | Debnenie stien základovýcb pätiek, odstránenie-dielce | m2 | 1 |  | 0 |  |  | znížená |  | 0 | 0 | 0 | 0 | 0 | 4 | K | 2 |  |  |  | ROZPOCET | 0 | 0 | 0 | 0 | 0 | 2 | 0 | 4 | -1161809522
| D | 3 | Zvislé a kompletné konštrukcie |  |  |  | 0 |  |  |  |  | 0 |  | 11.5405 |  | 0 | 1 | D | 1 |  |  |  | ROZPOCET | [6 empty] | 0
26 | K | 334323129 | Mostné opory a úložné prahy z betónu železového tr. C 35/45 | m3 | 2.625 |  | 0 |  |  | znížená |  | 0 | 2.3621 | 6.2005 | 0 | 0 | 4 | K | 2 |  |  |  | ROZPOCET | 0 | 0 | 0 | 0 | 0 | 2 | 0 | 4 | -1986486136
| VV |  | "driek " 0,30*1,25*3,50*2 |  | 2.625 | [12 empty] | VV | 2 | 2 | True | 1 | ROZPOCET
27 | K | 334323139 | Mostné krídla a záverné stienky z betónu železového tr. C 35/45 | m3 | 1.8 |  | 0 |  |  | znížená |  | 0 | 2.3621 | 4.2518 | 0 | 0 | 4 | K | 2 |  |  |  | ROZPOCET | 0 | 0 | 0 | 0 | 0 | 2 | 0 | 4 | 325808221
| VV |  | "mostné krídlá" 0,30*1,20*1,25*2*2 |  | 1.8 | [12 empty] | VV | 2 | 2 | True | 1 | ROZPOCET
28 | K | 334351112 | Debnenie mostných konštrukcií- opôr výšky do 20 m, zhotovenie | m2 | 19 |  | 0 |  |  | znížená |  | 0 | 0.00346 | 0.06574 | 0 | 0 | 4 | K | 2 |  |  |  | ROZPOCET | 0 | 0 | 0 | 0 | 0 | 2 | 0 | 4 | -789753422
| VV |  | "driek" (0,30*1,25*2+1,25*3,50*2)*2 |  | 19 | [12 empty] | VV | 2 | 2 | True | 1 | ROZPOCET
29 | K | 334351113 | Debnenie mostných konštrukcií-krídiel, stien výšky do 20 m, zhotovenie | m2 | 13.5 |  | 0 |  |  | znížená |  | 0 | 0.00457 | 0.061695 | 0 | 0 | 4 | K | 2 |  |  |  | ROZPOCET | 0 | 0 | 0 | 0 | 0 | 2 | 0 | 4 | 841154055
| VV |  | "mostné krídlá" (1,25*0,30+1,25*1,20*2)*2*2 |  | 13.5 | [12 empty] | VV | 2 | 2 | True | 1 | ROZPOCET
30 | K | 334351212 | Debnenie mostných konštrukcií-opôr výšky do 20 m, odstránenie | m2 | 19 |  | 0 |  |  | znížená |  | 0 | 5e-05 | 0.00095 | 0 | 0 | 4 | K | 2 |  |  |  | ROZPOCET | 0 | 0 | 0 | 0 | 0 | 2 | 0 | 4 | -1407869806
31 | K | 334351213 | Debnenie mostných konštrukcií-krídiel, stien výšky do 20 m, odstránenie | m2 | 13.5 |  | 0 |  |  | znížená |  | 0 | 4e-05 | 0.00054 | 0 | 0 | 4 | K | 2 |  |  |  | ROZPOCET | 0 | 0 | 0 | 0 | 0 | 2 | 0 | 4 | 2114303114
32 | K | 334362116 | Výstuž opôr,základovej dosky , krídla z betonárskej ocele 10 505 mostných konštrukcií | t | 0.924 |  | 0 |  |  | znížená |  | 0 | 1.0382 | 0.95926 | 0 | 0 | 4 | K | 2 |  |  |  | ROZPOCET | 0 | 0 | 0 | 0 | 0 | 2 | 0 | 4 | -1829867613
| VV |  | "vystuženie pre opory 1 a 2" 0,46190*2 |  | 0.924 | [12 empty] | VV | 2 | 2 | True | 1 | ROZPOCET
| D | 4 | Vodorovné konštrukcie |  |  |  | 0 |  |  |  |  | 0 |  | 29.3909 |  | 0 | 1 | D | 1 |  |  |  | ROZPOCET | [6 empty] | 0
33 | K | 421321239 | Mostné nosné konštrukcie doskové z betónu železového tr. C 35/45 | m3 | 2.3 |  | 0 |  |  | znížená |  | 0 | 2.3856 | 5.4869 | 0 | 0 | 4 | K | 2 |  |  |  | ROZPOCET | 0 | 0 | 0 | 0 | 0 | 2 | 0 | 4 | 968908742
| VV |  | "monolitická ŽB doska medzi prefabrikovanými rímsami" 2,30*0,20*5,00 |  | 2.3 | [12 empty] | VV | 2 | 2 | True | 1 | ROZPOCET
34 | K | 421351212 | Debnenie spodného povrchu dosky konštrukcie mostov - zhotovenie | m2 | 4.6 |  | 0 |  |  | znížená |  | 0 | 0.01099 | 0.050554 | 0 | 0 | 4 | K | 2 |  |  |  | ROZPOCET | 0 | 0 | 0 | 0 | 0 | 2 | 0 | 4 | -1521496451
| VV |  | "spodný povrch ŽB dosky" 2,30*2,00 |  | 4.6 | [12 empty] | VV | 2 | 2 | True | 1 | ROZPOCET
35 | K | 421351312 | Debnenie spodného povrchu dosky konštrukcie mostov - odstránenie | m2 | 4.6 |  | 0 |  |  | znížená |  | 0 | 4e-05 | 0.000184 | 0 | 0 | 4 | K | 2 |  |  |  | ROZPOCET | 0 | 0 | 0 | 0 | 0 | 2 | 0 | 4 | -1775648901
36 | K | 421362126 | Výstuž doskového mosta z betonárskej ocele 10 505 mostných konštrukcií | t | 0.646 |  | 0 |  |  | znížená |  | 0 | 1.0491 | 0.67772 | 0 | 0 | 4 | K | 2 |  |  |  | ROZPOCET | 0 | 0 | 0 | 0 | 0 | 2 | 0 | 4 | -298993447
| VV |  | "medzi prefabrikovanými rímsami" 0,646 |  | 0.646 | [12 empty] | VV | 2 | 2 | True | 1 | ROZPOCET
37 | K | 423121111 | Osadenie mostného prefabrikovaného nosníka v celku hm. do 5 t | ks | 2 |  | 0 |  |  | znížená |  | 0 | 0.00285 | 0.0057 | 0 | 0 | 4 | K | 2 |  |  |  | ROZPOCET | 0 | 0 | 0 | 0 | 0 | 2 | 0 | 4 | 54788054
38 | M | 5938300027.1 | Prefabrikát - rímsa z betónu železového tr.C35/45 - dl.5,00m - výkr.č. D-16.4 | ks | 2 |  | 0 |  |  | znížená |  | 0 | 11.55 | 23.1 | 0 | 0 | 8 | M | 2 |  |  |  | ROZPOCET | 0 | 0 | 0 | 0 | 0 | 2 | 0 | 4 | -2136581587
39 | K | 4524711011 | Podliatie kotevných platní zábradlia plastmaltou hr.5 mm | m2 | 0.204 |  | 0 |  |  | znížená |  | 0 | 0.02266 | 0.0046226 | 0 | 0 | 4 | K | 2 |  |  |  | ROZPOCET | 0 | 0 | 0 | 0 | 0 | 2 | 0 | 4 | 406195147
| VV |  | (0,15*0,12*2+0,15*0,22*2)*2 |  | 0.204 | [12 empty] | VV | 2 | 2 | True | 1 | ROZPOCET
40 | K | 4524711012 | Podliatie prefabrikovaných ríms modifikovanou maltou hr.5 mm | m2 | 2.88 |  | 0 |  |  | znížená |  | 0 | 0.02266 | 0.065261 | 0 | 0 | 4 | K | 2 |  |  |  | ROZPOCET | 0 | 0 | 0 | 0 | 0 | 2 | 0 | 4 | -442764467
| VV |  | 0,60*1,20*4 |  | 2.88 | [12 empty] | VV | 2 | 2 | True | 1 | ROZPOCET
| D | 5 | Komunikácie |  |  |  | 0 |  |  |  |  | 0 |  | 12.4349 |  | 31.0213 | 1 | D | 1 |  |  |  | ROZPOCET | [6 empty] | 0
41 | K | 512505121 | Odstránenie koľaj. lôžka z kameniva po rozobraní koľaje alebo koľajového rozvetvenia, -1,60t | m3 | 16.66 |  | 0 |  |  | znížená |  | 0 | 0 | 0 | 1.808 | 30.1213 | 4 | K | 2 |  |  |  | ROZPOCET | 0 | 0 | 0 | 0 | 0 | 2 | 0 | 4 | 2144631491
| VV |  | "nános sute + kolajové lôžko hr.0,50 m" | [14 empty] | VV | 2 | 1 | True | 0 | ROZPOCET
| VV |  | 9,52*0,50*3,50 |  | 16.66 | [12 empty] | VV | 2 | 2 | True | 1 | ROZPOCET
42 | K | 525080011 | Priečne podvaly drevené odstránenie, -0,150t | ks | 6 |  | 0 |  |  | znížená |  | 0 | 0 | 0 | 0.15 | 0.9 | 4 | K | 2 |  |  |  | ROZPOCET | 0 | 0 | 0 | 0 | 0 | 2 | 0 | 4 | -92036809
43 | K | 564851111 | Podklad zo štrkodrviny s rozprestretím a zhutnením, po zhutnení hr. 150 mm- V1 | m2 | 14.256 |  | 0 |  |  | znížená |  | 0 | 0.27994 | 3.9908 | 0 | 0 | 4 | K | 2 |  |  |  | ROZPOCET | 0 | 0 | 0 | 0 | 0 | 2 | 0 | 4 | 1414073010
| VV |  | "V1 - nová cesta za oporami "3,24*2,20*2 |  | 14.256 | [12 empty] | VV | 2 | 2 | True | 1 | ROZPOCET
44 | K | 573231111 | Postrek asfaltový spojovací bez posypu kamenivom z cestnej emulzie v množstve od 0,50 do 0,80 kg/m2 - V1+V2 | m2 | 46.656 |  | 0 |  |  | znížená |  | 0 | 0.0008 | 0.037325 | 0 | 0 | 4 | K | 2 |  |  |  | ROZPOCET | 0 | 0 | 0 | 0 | 0 | 2 | 0 | 4 | 566111587
| VV |  | "V2 - na moste " 3,24*5,00*2 |  | 32.4 | [12 empty] | VV | 2 | 2 | True | 0 | ROZPOCET
| VV |  | "V1 - za oporami " 3,24*2,2*2 |  | 14.256 | [12 empty] | VV | 2 | 2 | True | 0 | ROZPOCET
| VV |  | Súčet |  | 46.656 | [12 empty] | VV | 2 | 4 | True | 1 | ROZPOCET
45 | K | 577134131 | Asfaltový betón vrstva obrusná AC 8 O v pruhu š. do 3 m z modifik. asfaltu tr. II, po zhutnení hr. 40 mm - V1+V2 | m2 | 30.456 |  | 0 |  |  | znížená |  | 0 | 0.10373 | 3.1592 | 0 | 0 | 4 | K | 2 |  |  |  | ROZPOCET | 0 | 0 | 0 | 0 | 0 | 2 | 0 | 4 | 477992120
| VV |  | "V2 - obrusná vrstva na moste " 3,24*5,00 |  | 16.2 | [12 empty] | VV | 2 | 2 | True | 0 | ROZPOCET
| VV |  | "V1 - obrusná vrstva za mostom " 3,24*2,20*2 |  | 14.256 | [12 empty] | VV | 2 | 2 | True | 0 | ROZPOCET
| VV |  | Súčet |  | 30.456 | [12 empty] | VV | 2 | 4 | True | 1 | ROZPOCET
46 | K | 577154371 | Asfaltový betón vrstva obrusná alebo ložná AC 16 v pruhu š. do 3 m z modifik. asfaltu tr. II, po zhutnení hr. 65 mm - V2 | m2 | 16.2 |  | 0 |  |  | znížená |  | 0 | 0.15559 | 2.5206 | 0 | 0 | 4 | K | 2 |  |  |  | ROZPOCET | 0 | 0 | 0 | 0 | 0 | 2 | 0 | 4 | 755914986
| VV |  | "V2 - ložná vrstva na moste " 3,24*5,00 |  | 16.2 | [12 empty] | VV | 2 | 2 | True | 1 | ROZPOCET
47 | K | 577164371 | Asfaltový betón vrstva obrusná alebo ložná AC 16 v pruhu š. do 3 m z modifik. asfaltu tr. II, po zhutnení hr. 70 mm - V1 | m2 | 14.256 |  | 0 |  |  | znížená |  | 0 | 0.18152 | 2.5877 | 0 | 0 | 4 | K | 2 |  |  |  | ROZPOCET | 0 | 0 | 0 | 0 | 0 | 2 | 0 | 4 | 107765130
| VV |  | "V1 - ložná vrstva za mostom " 3,24*2,20*2 |  | 14.256 | [12 empty] | VV | 2 | 2 | True | 1 | ROZPOCET
48 | K | 594111111 | Dlažba z lomového kameňa do lôžka z kameniva ťaženého | m2 | 0.24 |  | 0 |  |  | znížená |  | 0 | 0.5802 | 0.13925 | 0 | 0 | 4 | K | 2 |  |  |  | ROZPOCET | 0 | 0 | 0 | 0 | 0 | 2 | 0 | 4 | -53349281
| VV |  | "sklz vozovky do betónového žľabu z komového kameňa " 0,12*2 |  | 0.24 | [12 empty] | VV | 2 | 2 | True | 1 | ROZPOCET
| D | 6 | Úpravy povrchov, podlahy, osadenie |  |  |  | 0 |  |  |  |  | 0 |  | 2.2143 |  | 0 | 1 | D | 1 |  |  |  | ROZPOCET | [6 empty] | 0
49 | K | 631312711 | Mazanina z betónu prostého (m3) tr. C 25/30 hr.nad 50 do 80 mm - spádový poter | m3 | 0.9 |  | 0 |  |  | znížená |  | 0 | 2.4157 | 2.1741 | 0 | 0 | 4 | K | 2 |  |  |  | ROZPOCET | 0 | 0 | 0 | 0 | 0 | 2 | 0 | 4 | -926614136
| VV |  | "spádový poter mostovky " 0,18*5,00 |  | 0.9 | [12 empty] | VV | 2 | 2 | True | 1 | ROZPOCET
50 | K | 632451507 | Opravná a vyrovnávacia hmota , vo vonkajších aj vnútorných priestoroch, hr. 20 mm | m2 | 1.3 |  | 0 |  |  | znížená |  | 0 | 0.0309 | 0.04017 | 0 | 0 | 4 | K | 2 |  |  |  | ROZPOCET | 0 | 0 | 0 | 0 | 0 | 2 | 0 | 4 | 1440962042
| VV |  | "maltove lôžko pod odvodňovacie žľaby" 0,13*5,00*2 |  | 1.3 | [12 empty] | VV | 2 | 2 | True | 1 | ROZPOCET
| D | 9 | Ostatné konštrukcie a práce-búranie |  |  |  | 0 |  |  |  |  | 0 |  | 3.6111 |  | 54.4236 | 1 | D | 1 |  |  |  | ROZPOCET | [6 empty] | 0
51 | K | 917862112 | Osadenie chodník. obrubníka betónového stojatého do lôžka z betónu prosteho tr. C 16/20 s bočnou oporou | m | 1.53 |  | 0 |  |  | znížená |  | 0 | 0.12662 | 0.19373 | 0 | 0 | 4 | K | 2 |  |  |  | ROZPOCET | 0 | 0 | 0 | 0 | 0 | 2 | 0 | 4 | -1105593574
| VV |  | "pri sklze opory"(0,50+0,265)*2 |  | 1.53 | [12 empty] | VV | 2 | 2 | True | 1 | ROZPOCET
52 | M | 592170003300 | Obrubník palisádový, lxšxv 500x80x250 mm, sivá | ks | 3.075 |  | 0 |  |  | znížená |  | 0 | 0.021 | 0.064575 | 0 | 0 | 8 | M | 2 |  |  |  | ROZPOCET | 0 | 0 | 0 | 0 | 0 | 2 | 0 | 4 | -1879039618
| VV |  | 1,53*2,01 'Prepočítané koeficientom množstva |  | 3.075 | [12 empty] | VV | 2 | 2 | False | 1 | ROZPOCET
53 | K | 919722111 | Dilatačné škáry rezané v cementobet. kryte priečne rezanie škár šírky 2 až 5 mm | m | 7 |  | 0 |  |  | znížená |  | 0 | 1e-05 | 7e-05 | 0 | 0 | 4 | K | 2 |  |  |  | ROZPOCET | 0 | 0 | 0 | 0 | 0 | 2 | 0 | 4 | 1222406226
| VV |  | "vytvorenie zárezu vozovky na konci opory" 3,50*2 |  | 7 | [12 empty] | VV | 2 | 2 | True | 1 | ROZPOCET
54 | K | 931994102.1 | Úprava škár pri opravách , elastická zálievka bez predstesnenia v priečnom smere | m | 7 |  | 0 |  |  | znížená |  | 0 | 0.00024 | 0.00168 | 0 | 0 | 4 | K | 2 |  |  |  | ROZPOCET | 0 | 0 | 0 | 0 | 0 | 2 | 0 | 4 | 384509831
| VV |  | 3,50*2 |  | 7 | [12 empty] | VV | 2 | 2 | True | 1 | ROZPOCET
55 | K | 935111111 | Osadenie žľabu z betónových tvárnic šírky do 500 mm | m | 3.4 |  | 0 |  |  | znížená |  | 0 | 0.11743 | 0.39926 | 0 | 0 | 4 | K | 2 |  |  |  | ROZPOCET | 0 | 0 | 0 | 0 | 0 | 2 | 0 | 4 | 1585797508
| VV |  | 2*1,70 |  | 3.4 | [12 empty] | VV | 2 | 2 | True | 1 | ROZPOCET
56 | M | 592270017800.1 | Odvodňovacie žľabové tvárnice 400x300x120 mm | ks | 8.67 |  | 0 |  |  | znížená |  | 0 | 0.053 | 0.45951 | 0 | 0 | 8 | M | 2 |  |  |  | ROZPOCET | 0 | 0 | 0 | 0 | 0 | 2 | 0 | 4 | 1542790209
| VV |  | 8,5*1,02 'Prepočítané koeficientom množstva |  | 8.67 | [12 empty] | VV | 2 | 2 | False | 1 | ROZPOCET
57 | K | 935111911 | Príplatok za každých ďalších aj začatých 10 mm hr. lôžka nad 100 mm, pri šírke do 500 mm | m2 | 1.7 |  | 0 |  |  | znížená |  | 0 | 0.02338 | 0.039746 | 0 | 0 | 4 | K | 2 |  |  |  | ROZPOCET | 0 | 0 | 0 | 0 | 0 | 2 | 0 | 4 | 183606983
| VV |  | 1,70*2*0,50 |  | 1.7 | [12 empty] | VV | 2 | 2 | True | 1 | ROZPOCET
58 | K | 935114223 | Osadenie odvodňovacieho betónového žľabu s ochrannou hranou vnútornej šírky 150 mm a s roštom triedy C 250 | m | 10 |  | 0 |  |  | znížená |  | 0 | 0.19399 | 1.9399 | 0 | 0 | 4 | K | 2 |  |  |  | ROZPOCET | 0 | 0 | 0 | 0 | 0 | 2 | 0 | 4 | -693649581
| VV |  | "odvodňovací žľab na nových oporách" 5,00*2 |  | 10 | [12 empty] | VV | 2 | 2 | True | 1 | ROZPOCET
59 | M | 592270050900 | Odvodňovací žľab MultiDrain V100S bez spádu, dĺ. 1 m, svetlá šírka 100 mm, s pozinkovanou ochrannou hranou, polymérbetón, líniový odvodňovací systém podľa normy STN EN 1433 s Drainlock®, s ochranou hrán- ACO | ks | 10.8 |  | 0 |  |  | znížená |  | 0 | 0.0196 | 0.21168 | 0 | 0 | 8 | M | 2 |  |  |  | ROZPOCET | 0 | 0 | 0 | 0 | 0 | 2 | 0 | 4 | -1898989219
| VV |  | 10*1,08 'Prepočítané koeficientom množstva |  | 10.8 | [12 empty] | VV | 2 | 2 | False | 1 | ROZPOCET
60 | K | 943943221.1 | Lešenie priestorové, lešeňová podlaha bez priečníkov alebo pozdlžníkov, dočasná ochranná konštrukcia pre prejazd stavebných strojov , oceľová platňa P10 / preprava , manipulácia, osadenie,odstránenie | m2 | 9 |  | 0 |  |  | znížená |  | 0 | 0.02868 | 0.25812 | 0 | 0 | 4 | K | 2 |  |  |  | ROZPOCET | 0 | 0 | 0 | 0 | 0 | 2 | 0 | 4 | 1982652576
| VV |  | 3,00*1,50*2 |  | 9 | [12 empty] | VV | 2 | 2 | True | 1 | ROZPOCET
61 | K | 961051111 | Búranie mostných základov, muriva a pilierov alebo nosných konštrukcií zo železobetónu, -2,20000t | m3 | 24.738 |  | 0 |  |  | znížená |  | 0 | 0.00173 | 0.042797 | 2.2 | 54.4236 | 4 | K | 2 |  |  |  | ROZPOCET | 0 | 0 | 0 | 0 | 0 | 2 | 0 | 4 | -1837322473
| VV |  | "odbúranie pôvodných ríms a časti drieku opory" | [14 empty] | VV | 2 | 1 | True | 0 | ROZPOCET
| VV |  | "opora 1" 3,50*1,90*1,70+0,50*1,90*0,56*2 |  | 12.369 | [12 empty] | VV | 2 | 2 | True | 0 | ROZPOCET
| VV |  | "opora 2" 3,50*1,90*1,70+0,50*1,90*0,56*2 |  | 12.369 | [12 empty] | VV | 2 | 2 | True | 0 | ROZPOCET
| VV |  | Súčet |  | 24.738 | [12 empty] | VV | 2 | 4 | True | 1 | ROZPOCET
62 | K | 979089012 | Poplatok za skladovanie - betón, tehly, dlaždice (17 01 ), ostatné | t | 71.12 |  | 0 |  |  | znížená |  | 0 | 0 | 0 | 0 | 0 | 4 | K | 2 |  |  |  | ROZPOCET | 0 | 0 | 0 | 0 | 0 | 2 | 0 | 4 | -490743839
| VV |  | "beton a drevené podvali na skládku, prebytky železničného zvršku sa používajú v násypoch cyklotrasy" 71,12 |  | 71.12 | [12 empty] | VV | 2 | 2 | True | 1 | ROZPOCET
63 | K | 979091111 | Vodorovné premiestnenie vybúraných hmôt alebo konštrukcií na vzdialenosť do 7000 m | t | 85.445 |  | 0 |  |  | znížená |  | 0 | 0 | 0 | 0 | 0 | 4 | K | 2 |  |  |  | ROZPOCET | 0 | 0 | 0 | 0 | 0 | 2 | 0 | 4 | 1716659357
64 | K | 979094211 | Nakladanie alebo prekladanie sutiny | t | 85.445 |  | 0 |  |  | znížená |  | 0 | 0 | 0 | 0 | 0 | 4 | K | 2 |  |  |  | ROZPOCET | 0 | 0 | 0 | 0 | 0 | 2 | 0 | 4 | 1758575726
| D | 99 | Presun hmôt HSV |  |  |  | 0 |  |  |  |  | 0 |  | 0.01108 |  | 0 | 1 | D | 1 |  |  |  | ROZPOCET | [6 empty] | 0
65 | K | 992124111 | Vodorovné premiestnenie mostných dielcov prefabr. do 1km do 5 t | ks | 2 |  | 0 |  |  | znížená |  | 0 | 0.00277 | 0.00554 | 0 | 0 | 4 | K | 2 |  |  |  | ROZPOCET | 0 | 0 | 0 | 0 | 0 | 2 | 0 | 4 | -1655895725
66 | K | 992124191 | Príplatok za vodorovné premiestnenie mostných dielcov za každých ďalších i začatých 1000 m, do 5 t | ks | 60 |  | 0 |  |  | znížená |  | 0 | 0 | 0 | 0 | 0 | 4 | K | 2 |  |  |  | ROZPOCET | 0 | 0 | 0 | 0 | 0 | 2 | 0 | 4 | 1766698725
| VV |  | 2*30 'Prepočítané koeficientom množstva |  | 60 | [12 empty] | VV | 2 | 2 | False | 1 | ROZPOCET
67 | K | 992124291 | Príplatok k cene za každé zloženie hmotnosti dielcov alebo nosníkov jednotlivo do 5 t | ks | 2 |  | 0 |  |  | znížená |  | 0 | 0.00277 | 0.00554 | 0 | 0 | 4 | K | 2 |  |  |  | ROZPOCET | 0 | 0 | 0 | 0 | 0 | 2 | 0 | 4 | -144806325
68 | K | 998212111 | Presun hmôt pre mosty murované, monolitické,betónové,kovové,výšky mosta do 20 m | t | 91.106 |  | 0 |  |  | znížená |  | 0 | 0 | 0 | 0 | 0 | 4 | K | 2 |  |  |  | ROZPOCET | 0 | 0 | 0 | 0 | 0 | 2 | 0 | 4 | -793371646
| D | PSV | Práce a dodávky PSV |  |  |  | 0 |  |  |  |  | 0 |  | 0.256 |  | 0 | 2 | D | 0 |  |  |  | ROZPOCET | [6 empty] | 0
| D | 711 | Izolácie proti vode a vlhkosti |  |  |  | 0 |  |  |  |  | 0 |  | 0.16341 |  | 0 | 2 | D | 1 |  |  |  | ROZPOCET | [6 empty] | 0
69 | K | 711112001 | Zhotovenie izolácie proti zemnej vlhkosti zvislá penetračným náterom za studena | m2 | 24.35 |  | 0 |  |  | znížená |  | 0 | 0 | 0 | 0 | 0 | 16 | K | 2 |  |  |  | ROZPOCET | 0 | 0 | 0 | 0 | 0 | 2 | 0 | 16 | -342805602
| VV |  | (2,40*2+1,25*0,30*2+2,90*1,25+1,25*1,20*2)*2 |  | 24.35 | [12 empty] | VV | 2 | 2 | True | 1 | ROZPOCET
70 | M | 246170000900 | Lak asfaltový ALP-PENETRAL SN v sudoch | t | 0.009 |  | 0 |  |  | znížená |  | 0 | 1 | 0.009 | 0 | 0 | 32 | M | 2 |  |  |  | ROZPOCET | 0 | 0 | 0 | 0 | 0 | 2 | 0 | 16 | 367378697
| VV |  | 24,35*0,00035 'Prepočítané koeficientom množstva |  | 0.009 | [12 empty] | VV | 2 | 2 | False | 1 | ROZPOCET
71 | K | 711112011 | Zhotovenie izolácie proti zemnej vlhkosti zvislá asfaltovou suspenziou za studena | m2 | 48.7 |  | 0 |  |  | znížená |  | 0 | 0 | 0 | 0 | 0 | 16 | K | 2 |  |  |  | ROZPOCET | 0 | 0 | 0 | 0 | 0 | 2 | 0 | 16 | -1672568295
| VV |  | "náter zadnej a bočnej strany opôr " | [14 empty] | VV | 2 | 1 | True | 0 | ROZPOCET
| VV |  | (2,40*2+1,25*0,30*2+2,90*1,25+1,25*1,20*2)*2*2 |  | 48.7 | [12 empty] | VV | 2 | 2 | True | 1 | ROZPOCET
72 | M | 111630002400 | Suspenzia asfaltová SA 10 v sudoch do 150 kg | t | 0.054 |  | 0 |  |  | znížená |  | 0 | 1 | 0.054 | 0 | 0 | 32 | M | 2 |  |  |  | ROZPOCET | 0 | 0 | 0 | 0 | 0 | 2 | 0 | 16 | 1212706332
| VV |  | 48,7*0,0011 'Prepočítané koeficientom množstva |  | 0.054 | [12 empty] | VV | 2 | 2 | False | 1 | ROZPOCET
73 | K | 711141559 | Zhotovenie izolácie proti zemnej vlhkosti a tlakovej vode vodorovná NAIP pritavením | m2 | 18.5 |  | 0 |  |  | znížená |  | 0 | 0.00054 | 0.00999 | 0 | 0 | 16 | K | 2 |  |  |  | ROZPOCET | 0 | 0 | 0 | 0 | 0 | 2 | 0 | 16 | 1913048977
| VV |  | "hydroizolácia mostovky -1.vrstva " 3,70*5,00 |  | 18.5 | [12 empty] | VV | 2 | 2 | True | 1 | ROZPOCET
74 | M | 628310001000 | Pás asfaltový HYDROBIT V 60 S 35 pre spodné vrstvy hydroizolačných systémov, ICOPAL | m2 | 21.275 |  | 0 |  |  | znížená |  | 0 | 0.00425 | 0.090419 | 0 | 0 | 32 | M | 2 |  |  |  | ROZPOCET | 0 | 0 | 0 | 0 | 0 | 2 | 0 | 16 | 21353463
| VV |  | 18,5*1,15 'Prepočítané koeficientom množstva |  | 21.275 | [12 empty] | VV | 2 | 2 | False | 1 | ROZPOCET
75 | K | 998711201 | Presun hmôt pre izoláciu proti vode v objektoch výšky do 6 m | % |  |  | 0 |  |  | znížená |  | 0 | 0 | 0 | 0 | 0 | 16 | K | 2 |  |  |  | ROZPOCET | 0 | 0 | 0 | 0 | 0 | 2 | 0 | 16 | 1271151802
| D | 767 | Konštrukcie doplnkové kovové |  |  |  | 0 |  |  |  |  | 0 |  | 0.041713 |  | 0 | 2 | D | 1 |  |  |  | ROZPOCET | [6 empty] | 0
76 | K | 767162150 | Montáž zábradlia rovného z profilovej ocele , s hmotnosťou 1 m zábradlia nad 60 kg - kotvenie so závitovými tyčmi M12 | m | 8.26 |  | 0 |  |  | znížená |  | 0 | 5e-05 | 0.000413 | 0 | 0 | 16 | K | 2 |  |  |  | ROZPOCET | 0 | 0 | 0 | 0 | 0 | 2 | 0 | 16 | 1189047632
| VV |  | 4,13*2 |  | 8.26 | [12 empty] | VV | 2 | 2 | True | 1 | ROZPOCET
77 | M | 553520002900.1 | Zábradlie oceľové s výpletom z ťahokovu, výška zábradlia 1300 mm , výkr.č.D-16.6 | m | 8.26 |  | 0 |  |  | znížená |  | 0 | 0.005 | 0.0413 | 0 | 0 | 32 | M | 2 |  |  |  | ROZPOCET | 0 | 0 | 0 | 0 | 0 | 2 | 0 | 16 | 492895762
| VV |  | "výkaz ocele - 171,98kgx2 =343,96 kg " | [14 empty] | VV | 2 | 1 | True | 0 | ROZPOCET
| VV |  | "výplň zábradlia ťahokov - 3,11x2=6,22 m2 " | [14 empty] | VV | 2 | 1 | True | 0 | ROZPOCET
| VV |  | 4,13*2 |  | 8.26 | [12 empty] | VV | 2 | 2 | True | 1 | ROZPOCET
78 | K | 998767201 | Presun hmôt pre kovové stavebné doplnkové konštrukcie v objektoch výšky do 6 m | % |  |  | 0 |  |  | znížená |  | 0 | 0 | 0 | 0 | 0 | 16 | K | 2 |  |  |  | ROZPOCET | 0 | 0 | 0 | 0 | 0 | 2 | 0 | 16 | -199271772
| D | 777 | Podlahy syntetické |  |  |  | 0 |  |  |  |  | 0 |  | 0.004375 |  | 0 | 2 | D | 1 |  |  |  | ROZPOCET | [6 empty] | 0
79 | K | 777610200.1 | Epoxidový uzatvárací náter CHS-EPODUR 474 PRIMER, pečatiaca vrstva hladká | m2 | 17.5 |  | 0 |  |  | znížená |  | 0 | 0.00025 | 0.004375 | 0 | 0 | 16 | K | 2 |  |  |  | ROZPOCET | 0 | 0 | 0 | 0 | 0 | 2 | 0 | 16 | 707301952
| VV |  | "pečatiaca vstva dna mostovky" | [14 empty] | VV | 2 | 1 | True | 0 | ROZPOCET
| VV |  | 3,50*5,00 |  | 17.5 | [12 empty] | VV | 2 | 2 | True | 1 | ROZPOCET
80 | K | 998777201 | Presun hmôt pre podlahy syntetické v objektoch výšky do 6 m | % |  |  | 0 |  |  | znížená |  | 0 | 0 | 0 | 0 | 0 | 16 | K | 2 |  |  |  | ROZPOCET | 0 | 0 | 0 | 0 | 0 | 2 | 0 | 16 | 988614218
| D | 783 | Nátery |  |  |  | 0 |  |  |  |  | 0 |  | 0.0465 |  | 0 | 2 | D | 1 |  |  |  | ROZPOCET | [6 empty] | 0
81 | K | 783152312.1 | Nátery oceľ.konštr. epoxidové dvojnás. so základným náterom žiarovým zinkovaním ponorným postupom | m2 | 25 |  | 0 |  |  | znížená |  | 0 | 0.00093 | 0.02325 | 0 | 0 | 16 | K | 2 |  |  |  | ROZPOCET | 0 | 0 | 0 | 0 | 0 | 2 | 0 | 16 | 1487783802
| VV |  | "zábradlie konštrukcia "6,28*2 |  | 12.56 | [12 empty] | VV | 2 | 2 | True | 0 | ROZPOCET
| VV |  | "zábradlie ťahokov" 3,11*4 |  | 12.44 | [12 empty] | VV | 2 | 2 | True | 0 | ROZPOCET
| VV |  | Súčet |  | 25 | [12 empty] | VV | 2 | 4 | True | 1 | ROZPOCET
82 | K | 783152312.1.1 | Nátery oceľ.konštr- žiarovým zinkovaním ponorným postupom | m2 | 25 |  | 0 |  |  | znížená |  | 0 | 0.00093 | 0.02325 | 0 | 0 | 16 | K | 2 |  |  |  | ROZPOCET | 0 | 0 | 0 | 0 | 0 | 2 | 0 | 16 | 1882273920

## 1136-2-17 - SO 02.17 - Most
{9df6ab77-4831-4b07-a976-633fd8b37e1e}
0
| KRYCÍ LIST ROZPOČTU | [7 empty] | v --- nižšie sa nachádzajú doplnkové a pomocné údaje k zostavám --- v | [8 empty] | False
Stavba:
Cyklotrasa Rimavská Sobota - Poltár
Objekt:
1136-2 - SO 02 Mosty a priepusty
Časť:
1136-2-17 - SO 02.17 - Most
| JKSO: |  |  |  |  | KS:
| Miesto: |  | Rimavská Sobota, Poltár |  |  | Dátum: | 0
| Objednávateľ: |  |  |  |  | IČO: | 37828100
|  | Banskobystrický samosprávny kraj, B. Bystrica |  |  |  | IČ DPH:
| Zhotoviteľ: |  |  |  |  | IČO: | Vyplň údaj
|  | Vyplň údaj |  |  |  | IČ DPH: | Vyplň údaj
| Projektant: |  |  |  |  | IČO: | 47553111
|  | Cykloprojekt s.r.o., Bratislava, Laurinská 18 |  |  |  | IČ DPH: | SK202369321
| Spracovateľ: |  |  |  |  | IČO:
IČ DPH:
Poznámka:
| Cena bez DPH | [5 empty] | 0
|  |  | Základ dane |  |  | Sadzba dane | Výška dane
| DPH | základná | 0 |  |  | 20% | 0
|  | znížená | 0 |  |  | 20% | 0
|  | zákl. prenesená | 0 |  |  | 20% | 0
|  | zníž. prenesená | 0 |  |  | 20% | 0
|  | nulová | 0 |  |  | 0% | 0
| Cena s DPH |  |  | v | EUR |  | 0
| Projektant |  |  | Spracovateľ
| Dátum a podpis: |  | Pečiatka | Dátum a podpis: |  |  | Pečiatka
| Objednávateľ |  |  | Zhotoviteľ
| Dátum a podpis: |  | Pečiatka | Dátum a podpis: |  |  | Pečiatka
REKAPITULÁCIA ROZPOČTU
Stavba:
Cyklotrasa Rimavská Sobota - Poltár
Objekt:
1136-2 - SO 02 Mosty a priepusty
Časť:
1136-2-17 - SO 02.17 - Most
Miesto: |  |  | Rimavská Sobota, Poltár |  |  | Dátum: | 0
Objednávateľ: |  |  | Banskobystrický samosprávny kraj, B. Bystrica |  |  | Projektant: | Cykloprojekt s.r.o., Bratislava, Laurinská 18
Zhotoviteľ: |  |  | Vyplň údaj |  |  | Spracovateľ:
Kód dielu - Popis | [6 empty] | Cena celkom [EUR]
Náklady z rozpočtu | [6 empty] | 0 | [11 empty] | -1
| HSV - Práce a dodávky HSV | [5 empty] | 0
| 1 - Zemné práce | [5 empty] | 0
| 2 - Zakladanie | [5 empty] | 0
| 3 - Zvislé a kompletné konštrukcie | [5 empty] | 0
| 4 - Vodorovné konštrukcie | [5 empty] | 0
| 5 - Komunikácie | [5 empty] | 0
| 6 - Úpravy povrchov, podlahy, osadenie | [5 empty] | 0
| 9 - Ostatné konštrukcie a práce-búranie | [5 empty] | 0
| 99 - Presun hmôt HSV | [5 empty] | 0
| PSV - Práce a dodávky PSV | [5 empty] | 0
| 711 - Izolácie proti vode a vlhkosti | [5 empty] | 0
| 767 - Konštrukcie doplnkové kovové | [5 empty] | 0
| 777 - Podlahy syntetické | [5 empty] | 0
| 783 - Nátery | [5 empty] | 0
ROZPOČET
Stavba:
Cyklotrasa Rimavská Sobota - Poltár
Objekt:
1136-2 - SO 02 Mosty a priepusty
Časť:
1136-2-17 - SO 02.17 - Most
Miesto: |  |  | Rimavská Sobota, Poltár |  |  | Dátum: | 0
Objednávateľ: |  |  | Banskobystrický samosprávny kraj, B. Bystrica |  |  | Projektant: | Cykloprojekt s.r.o., Bratislava, Laurinská 18
Zhotoviteľ: |  |  | Vyplň údaj |  |  | Spracovateľ:
PČ | Typ | Kód | Popis | MJ | Množstvo | J.cena [EUR] | Cena celkom [EUR] | Cenová sústava |  | DPH | J. Nh [h] | Nh celkom [h] | J. hmotnosť [t] | Hmotnosť celkom [t] | J. suť [t] | Suť Celkom [t]
Náklady z rozpočtu | [6 empty] | 0 |  |  |  |  | 0 |  | 68.8771 |  | 15.952 |  | D | -1 | [10 empty] | 0
| D | HSV | Práce a dodávky HSV |  |  |  | 0 |  |  |  |  | 0 |  | 68.6444 |  | 15.952 | 1 | D | 0 |  |  |  | ROZPOCET | [6 empty] | 0
| D | 1 | Zemné práce |  |  |  | 0 |  |  |  |  | 0 |  | 14.4 |  | 0 | 1 | D | 1 |  |  |  | ROZPOCET | [6 empty] | 0
1 | K | 111201101 | Odstránenie krovín a stromov s koreňom s priemerom kmeňa do 100 mm, do 1000 m2 | m2 | 34 |  | 0 |  |  | znížená |  | 0 | 0 | 0 | 0 | 0 | 4 | K | 2 |  |  |  | ROZPOCET | 0 | 0 | 0 | 0 | 0 | 2 | 0 | 4 | 209886688
| VV |  | "odstránenie krovín v okolí priepusta , 1 m od konca opory 2m na každú stranu pri každej opore " | [14 empty] | VV | 2 | 1 | True | 0 | ROZPOCET
| VV |  | 17,00*2 |  | 34 | [12 empty] | VV | 2 | 2 | True | 1 | ROZPOCET
2 | K | 122302501 | Odkopávky a prekopávky nezapaž. pre spodnú stavbu v hornine 4 do 100 m3 | m3 | 2.016 |  | 0 |  |  | znížená |  | 0 | 0 | 0 | 0 | 0 | 4 | K | 2 |  |  |  | ROZPOCET | 0 | 0 | 0 | 0 | 0 | 2 | 0 | 4 | -2122049488
| VV |  | "odkopávka časti zvršku za oporami" | [14 empty] | VV | 2 | 1 | True | 0 | ROZPOCET
| VV |  | 0,28*3,60*2 |  | 2.016 | [12 empty] | VV | 2 | 2 | True | 1 | ROZPOCET
3 | K | 122302508 | Odkopávky a prekopávky nezapažené pre spodnú stavbu . Príplatok k cenám za sťaženie pri rekonštruk. horniny 4 | m3 | 2.016 |  | 0 |  |  | znížená |  | 0 | 0 | 0 | 0 | 0 | 4 | K | 2 |  |  |  | ROZPOCET | 0 | 0 | 0 | 0 | 0 | 2 | 0 | 4 | -933793680
4 | K | 132301101 | Výkop ryhy do šírky 600 mm v horn.4 do 100 m3 | m3 | 0.45 |  | 0 |  |  | znížená |  | 0 | 0 | 0 | 0 | 0 | 4 | K | 2 |  |  |  | ROZPOCET | 0 | 0 | 0 | 0 | 0 | 2 | 0 | 4 | 1627928071
| VV |  | "základové pätky odvodňovacieho žľabu" | [14 empty] | VV | 2 | 1 | True | 0 | ROZPOCET
| VV |  | 0,45*0,50*2 |  | 0.45 | [12 empty] | VV | 2 | 2 | True | 1 | ROZPOCET
5 | K | 132301109 | Príplatok za lepivosť pri hĺbení rýh šírky do 600 mm zapažených i nezapažených s urovnaním dna v hornine 4 | m3 | 0.45 |  | 0 |  |  | znížená |  | 0 | 0 | 0 | 0 | 0 | 4 | K | 2 |  |  |  | ROZPOCET | 0 | 0 | 0 | 0 | 0 | 2 | 0 | 4 | -41392330
6 | K | 162201102 | Vodorovné premiestnenie výkopku z horniny 1-4 nad 20-50m | m3 | 10.04 |  | 0 |  |  | znížená |  | 0 | 0 | 0 | 0 | 0 | 4 | K | 2 |  |  |  | ROZPOCET | 0 | 0 | 0 | 0 | 0 | 2 | 0 | 4 | -589572547
| VV |  | "výkopy , ktoré sa použijú na spätný zásyp tam" 5,02 |  | 5.02 | [12 empty] | VV | 2 | 2 | True | 0 | ROZPOCET
| VV |  | "výkopy , ktoré sa použijú na spätný zásyp späť" 5,02 |  | 5.02 | [12 empty] | VV | 2 | 2 | True | 0 | ROZPOCET
| VV |  | Súčet |  | 10.04 | [12 empty] | VV | 2 | 4 | True | 1 | ROZPOCET
7 | K | 162501112 | Vodorovné premiestnenie výkopku po nespevnenej ceste z horniny tr.1-4, do 100 m3 na vzdialenosť do 3000 m | m3 | 9.25 |  | 0 |  |  | znížená |  | 0 | 0 | 0 | 0 | 0 | 4 | K | 2 |  |  |  | ROZPOCET | 0 | 0 | 0 | 0 | 0 | 2 | 0 | 4 | 1849548839
| VV |  | "výkop za oporami" 2,02 |  | 2.02 | [12 empty] | VV | 2 | 2 | True | 0 | ROZPOCET
| VV |  | "rýha pre odvodňovací žľab" 0,45 |  | 0.45 | [12 empty] | VV | 2 | 2 | True | 0 | ROZPOCET
| VV |  | "odstránené kolajové lôžko " 3,80 |  | 3.8 | [12 empty] | VV | 2 | 2 | True | 0 | ROZPOCET
| VV |  | "spätný zásyp opory " -4,03 |  | -4.03 | [12 empty] | VV | 2 | 2 | True | 0 | ROZPOCET
| VV |  | "podkladná vrstva vozovky V1" -0,99 |  | -0.99 | [12 empty] | VV | 2 | 2 | True | 0 | ROZPOCET
| VV |  | "dovoz ornice" 8,00 |  | 8 | [12 empty] | VV | 2 | 2 | True | 0 | ROZPOCET
| VV |  | Súčet |  | 9.25 | [12 empty] | VV | 2 | 4 | True | 1 | ROZPOCET
8 | K | 167101102 | Nakladanie neuľahnutého výkopku z hornín tr.1-4 nad 100 do 1000 m3 | m3 | 13.02 |  | 0 |  |  | znížená |  | 0 | 0 | 0 | 0 | 0 | 4 | K | 2 |  |  |  | ROZPOCET | 0 | 0 | 0 | 0 | 0 | 2 | 0 | 4 | 816434755
| VV |  | "manipulácia so zeminou v rámci staveniska - výkop + ornica"13,02 |  | 13.02 | [12 empty] | VV | 2 | 2 | True | 1 | ROZPOCET
9 | K | 167101103 | Prekladanie neuľahnutého výkopku z hornín 1 až 4 | m3 | 13.02 |  | 0 |  |  | znížená |  | 0 | 0 | 0 | 0 | 0 | 4 | K | 2 |  |  |  | ROZPOCET | 0 | 0 | 0 | 0 | 0 | 2 | 0 | 4 | -1941433022
10 | K | 171201201 | Uloženie sypaniny na skládky do 100 m3 | m3 | 5.02 |  | 0 |  |  | znížená |  | 0 | 0 | 0 | 0 | 0 | 4 | K | 2 |  |  |  | ROZPOCET | 0 | 0 | 0 | 0 | 0 | 2 | 0 | 4 | -2041418727
| VV |  | "zriadenie dočasnej skládky zeminy v okolí staveniska" 5,02 |  | 5.02 | [12 empty] | VV | 2 | 2 | True | 1 | ROZPOCET
11 | K | 174101001 | Zásyp sypaninou so zhutnením jám, šachiet, rýh, zárezov alebo okolo objektov do 100 m3 | m3 | 4.032 |  | 0 |  |  | znížená |  | 0 | 0 | 0 | 0 | 0 | 4 | K | 2 |  |  |  | ROZPOCET | 0 | 0 | 0 | 0 | 0 | 2 | 0 | 4 | 667485001
| VV |  | "spätný zásyp nových opor- štrkopiesok - pôvodný materiál" | [14 empty] | VV | 2 | 1 | True | 0 | ROZPOCET
| VV |  | "O1.1 zásyp opory" 0,28*3,60*2 |  | 2.016 | [12 empty] | VV | 2 | 2 | True | 0 | ROZPOCET
| VV |  | "O1.2 zásyp opory" 0,28*3,60*2 |  | 2.016 | [12 empty] | VV | 2 | 2 | True | 0 | ROZPOCET
| VV |  | Súčet |  | 4.032 | [12 empty] | VV | 2 | 4 | True | 1 | ROZPOCET
12 | K | 174201101 | Zásyp sypaninou bez zhutnenia jám, šachiet, rýh, zárezov alebo okolo objektov do 100 m3 - zo zemín súdržných | m3 | 8 |  | 0 |  |  | znížená |  | 0 | 0 | 0 | 0 | 0 | 4 | K | 2 |  |  |  | ROZPOCET | 0 | 0 | 0 | 0 | 0 | 2 | 0 | 4 | -22086781
| VV |  | "dosypanie násypových kúžeľov pri oporách ornicou" 4,00 |  | 4 | [12 empty] | VV | 2 | 2 | True | 0 | ROZPOCET
| VV |  | "dosypanie násypov za oporami a ich napojenie na cyklotrasu" 4,00 |  | 4 | [12 empty] | VV | 2 | 2 | True | 0 | ROZPOCET
| VV |  | Súčet |  | 8 | [12 empty] | VV | 2 | 4 | True | 1 | ROZPOCET
13 | M | 103640000100 | Zemina pre terénne úpravy - ornica | t | 14.4 |  | 0 |  |  | znížená |  | 0 | 1 | 14.4 | 0 | 0 | 8 | M | 2 |  |  |  | ROZPOCET | 0 | 0 | 0 | 0 | 0 | 2 | 0 | 4 | 1937255638
| VV |  | 8,00*1,8 |  | 14.4 | [12 empty] | VV | 2 | 2 | True | 1 | ROZPOCET
14 | K | 182301122 | Rozprestretie ornice na svahu so sklonom nad 1:5, plocha do 500 m2, hr.nad 100 do 150 mm | m2 | 24 |  | 0 |  |  | znížená |  | 0 | 0 | 0 | 0 | 0 | 4 | K | 2 |  |  |  | ROZPOCET | 0 | 0 | 0 | 0 | 0 | 2 | 0 | 4 | -1912043853
| VV |  | "ornica na svahu, dosypanie násypových kúželov" 6,00*4 |  | 24 | [12 empty] | VV | 2 | 2 | True | 1 | ROZPOCET
| D | 2 | Zakladanie |  |  |  | 0 |  |  |  |  | 0 |  | 1.0963 |  | 0 | 1 | D | 1 |  |  |  | ROZPOCET | [6 empty] | 0
15 | K | 273362510 | Dodatočné vystužovanie betónových konštrukcií betonárskou oceľou chemickou injektážnou kotvou VME, D 10 mm -0.00001t | cm | 429 |  | 0 |  |  | znížená |  | 0 | 2e-05 | 0.00858 | 0 | 0 | 4 | K | 2 |  |  |  | ROZPOCET | 0 | 0 | 0 | 0 | 0 | 2 | 0 | 4 | 775795896
| VV |  | 390,00*1,1 |  | 429 | [12 empty] | VV | 2 | 2 | True | 1 | ROZPOCET
16 | K | 275313711 | Betón základových pätiek, prostý tr. C 25/30 | m3 | 0.45 |  | 0 |  |  | znížená |  | 0 | 2.4157 | 1.0871 | 0 | 0 | 4 | K | 2 |  |  |  | ROZPOCET | 0 | 0 | 0 | 0 | 0 | 2 | 0 | 4 | -1686486532
| VV |  | "základová pätka pre odvodňovací žľab " 0,45*0,50*2 |  | 0.45 | [12 empty] | VV | 2 | 2 | True | 1 | ROZPOCET
17 | K | 275351215 | Debnenie stien základových pätiek, zhotovenie-dielce | m2 | 1 |  | 0 |  |  | znížená |  | 0 | 0.00067 | 0.00067 | 0 | 0 | 4 | K | 2 |  |  |  | ROZPOCET | 0 | 0 | 0 | 0 | 0 | 2 | 0 | 4 | -1287130641
| VV |  | "základová pätka pre odvodňovací žľab " 1,00 |  | 1 | [12 empty] | VV | 2 | 2 | True | 1 | ROZPOCET
18 | K | 275351216 | Debnenie stien základovýcb pätiek, odstránenie-dielce | m2 | 1 |  | 0 |  |  | znížená |  | 0 | 0 | 0 | 0 | 0 | 4 | K | 2 |  |  |  | ROZPOCET | 0 | 0 | 0 | 0 | 0 | 2 | 0 | 4 | -42141674
| D | 3 | Zvislé a kompletné konštrukcie |  |  |  | 0 |  |  |  |  | 0 |  | 6.3803 |  | 0 | 1 | D | 1 |  |  |  | ROZPOCET | [6 empty] | 0
19 | K | 334313118 | Mostné opory z betónu prostého tr. C 35/45 | m3 | 2.736 |  | 0 |  |  | znížená |  | 0 | 2.3226 | 6.3545 | 0 | 0 | 4 | K | 2 |  |  |  | ROZPOCET | 0 | 0 | 0 | 0 | 0 | 2 | 0 | 4 | 1052308935
| VV |  | "nadbetonávka opory 1 a 2 " 3,60*0,20*1,90*2 |  | 2.736 | [12 empty] | VV | 2 | 2 | True | 1 | ROZPOCET
20 | K | 334351112 | Debnenie mostných konštrukcií- výšky do 20 m, zhotovenie | m2 | 4.4 |  | 0 |  |  | znížená |  | 0 | 0.00346 | 0.015224 | 0 | 0 | 4 | K | 2 |  |  |  | ROZPOCET | 0 | 0 | 0 | 0 | 0 | 2 | 0 | 4 | -749893195
| VV |  | "nadbetonávka opory 1 a 2 " (3,60*0,20*2+1,90*0,20*2)*2 |  | 4.4 | [12 empty] | VV | 2 | 2 | True | 1 | ROZPOCET
21 | K | 334351212 | Debnenie mostných konštrukcií-opôr výšky do 20 m, odstránenie | m2 | 4.4 |  | 0 |  |  | znížená |  | 0 | 5e-05 | 0.00022 | 0 | 0 | 4 | K | 2 |  |  |  | ROZPOCET | 0 | 0 | 0 | 0 | 0 | 2 | 0 | 4 | 618174552
22 | K | 334362116 | Výstuž opôr z betonárskej ocele 10 505 mostných konštrukcií | t | 0.01 |  | 0 |  |  | znížená |  | 0 | 1.0382 | 0.010382 | 0 | 0 | 4 | K | 2 |  |  |  | ROZPOCET | 0 | 0 | 0 | 0 | 0 | 2 | 0 | 4 | 439670201
| VV |  | "kotvenie nadbetonávky na pôvodnú oporu" 0,01 |  | 0.01 | [12 empty] | VV | 2 | 2 | True | 1 | ROZPOCET
| D | 4 | Vodorovné konštrukcie |  |  |  | 0 |  |  |  |  | 0 |  | 30.6939 |  | 0 | 1 | D | 1 |  |  |  | ROZPOCET | [6 empty] | 0
23 | K | 421321239 | Mostné nosné konštrukcie doskové z betónu železového tr. C 35/45 | m3 | 2.784 |  | 0 |  |  | znížená |  | 0 | 2.3856 | 6.6415 | 0 | 0 | 4 | K | 2 |  |  |  | ROZPOCET | 0 | 0 | 0 | 0 | 0 | 2 | 0 | 4 | 1566810551
| VV |  | "monolitická ŽB doska medzi prefabrikovanými rímsami" 2,40*0,20*5,80 |  | 2.784 | [12 empty] | VV | 2 | 2 | True | 1 | ROZPOCET
24 | K | 421351212 | Debnenie spodného povrchu dosky konštrukcie mostov - zhotovenie | m2 | 4.84 |  | 0 |  |  | znížená |  | 0 | 0.01099 | 0.053192 | 0 | 0 | 4 | K | 2 |  |  |  | ROZPOCET | 0 | 0 | 0 | 0 | 0 | 2 | 0 | 4 | -655729723
| VV |  | "spodný povrch ŽB dosky" 2,42*2,00 |  | 4.84 | [12 empty] | VV | 2 | 2 | True | 1 | ROZPOCET
25 | K | 421351312 | Debnenie spodného povrchu dosky konštrukcie mostov - odstránenie | m2 | 4.84 |  | 0 |  |  | znížená |  | 0 | 4e-05 | 0.0001936 | 0 | 0 | 4 | K | 2 |  |  |  | ROZPOCET | 0 | 0 | 0 | 0 | 0 | 2 | 0 | 4 | -1704724350
26 | K | 421362126 | Výstuž doskového mosta z betonárskej ocele 10 505 mostných konštrukcií | t | 0.75 |  | 0 |  |  | znížená |  | 0 | 1.0491 | 0.78682 | 0 | 0 | 4 | K | 2 |  |  |  | ROZPOCET | 0 | 0 | 0 | 0 | 0 | 2 | 0 | 4 | -2106174394
| VV |  | "medzi prefabrikovanými rímsami"0,75 |  | 0.75 | [12 empty] | VV | 2 | 2 | True | 1 | ROZPOCET
27 | K | 423121111 | Osadenie mostného prefabrikovaného nosníka v celku hm. do 5 t | ks | 2 |  | 0 |  |  | znížená |  | 0 | 0.00285 | 0.0057 | 0 | 0 | 4 | K | 2 |  |  |  | ROZPOCET | 0 | 0 | 0 | 0 | 0 | 2 | 0 | 4 | 1486012938
28 | M | 5938300027.1 | Prefabrikát - rímsa z betónu železového tr.C35/45 - dl.5,80m - výkr.č. D-17.4 | ks | 2 |  | 0 |  |  | znížená |  | 0 | 11.55 | 23.1 | 0 | 0 | 8 | M | 2 |  |  |  | ROZPOCET | 0 | 0 | 0 | 0 | 0 | 2 | 0 | 4 | 189972928
29 | K | 4524711011 | Podliatie kotevných platní zábradlia plastmaltou hr.5 mm | m2 | 0.138 |  | 0 |  |  | znížená |  | 0 | 0.02266 | 0.0031271 | 0 | 0 | 4 | K | 2 |  |  |  | ROZPOCET | 0 | 0 | 0 | 0 | 0 | 2 | 0 | 4 | 22007761
| VV |  | (0,15*0,12*2+0,15*0,22)*2 |  | 0.138 | [12 empty] | VV | 2 | 2 | True | 1 | ROZPOCET
30 | K | 4524711012 | Podliatie prefabrikovaných ríms modifikovanou maltou hr.5 mm | m2 | 4.56 |  | 0 |  |  | znížená |  | 0 | 0.02266 | 0.10333 | 0 | 0 | 4 | K | 2 |  |  |  | ROZPOCET | 0 | 0 | 0 | 0 | 0 | 2 | 0 | 4 | 1737502138
| VV |  | 0,60*1,90*4 |  | 4.56 | [12 empty] | VV | 2 | 2 | True | 1 | ROZPOCET
| D | 5 | Komunikácie |  |  |  | 0 |  |  |  |  | 0 |  | 9.0884 |  | 7.174 | 1 | D | 1 |  |  |  | ROZPOCET | [6 empty] | 0
31 | K | 512505121 | Odstránenie koľaj. lôžka z kameniva po rozobraní koľaje alebo koľajového rozvetvenia, -1,60t | m3 | 3.802 |  | 0 |  |  | znížená |  | 0 | 0 | 0 | 1.808 | 6.874 | 4 | K | 2 |  |  |  | ROZPOCET | 0 | 0 | 0 | 0 | 0 | 2 | 0 | 4 | 1215228322
| VV |  | "nános sute + kolajové lôžko hr.0,50 m" | [14 empty] | VV | 2 | 1 | True | 0 | ROZPOCET
| VV |  | 2,70*3,52*2*0,20 |  | 3.802 | [12 empty] | VV | 2 | 2 | True | 1 | ROZPOCET
32 | K | 525080011 | Priečne podvaly drevené odstránenie, -0,150t | ks | 2 |  | 0 |  |  | znížená |  | 0 | 0 | 0 | 0.15 | 0.3 | 4 | K | 2 |  |  |  | ROZPOCET | 0 | 0 | 0 | 0 | 0 | 2 | 0 | 4 | 1060655002
33 | K | 564851111 | Podklad zo štrkodrviny s rozprestretím a zhutnením, po zhutnení hr. 150 mm- V1 | m2 | 6.588 |  | 0 |  |  | znížená |  | 0 | 0.27994 | 1.8442 | 0 | 0 | 4 | K | 2 |  |  |  | ROZPOCET | 0 | 0 | 0 | 0 | 0 | 2 | 0 | 4 | -487913358
| VV |  | "V1 - za oporami " 3,60*0,915*2 |  | 6.588 | [12 empty] | VV | 2 | 2 | True | 1 | ROZPOCET
34 | K | 573231111 | Postrek asfaltový spojovací bez posypu kamenivom z cestnej emulzie v množstve od 0,50 do 0,80 kg/m2 - V1+V2 | m2 | 48.688 |  | 0 |  |  | znížená |  | 0 | 0.0008 | 0.03895 | 0 | 0 | 4 | K | 2 |  |  |  | ROZPOCET | 0 | 0 | 0 | 0 | 0 | 2 | 0 | 4 | -1419264951
| VV |  | "V2 - na moste " 3,58*5,80*2 |  | 41.528 | [12 empty] | VV | 2 | 2 | True | 0 | ROZPOCET
| VV |  | "V1 - za oporami " 3,58*1*2 |  | 7.16 | [12 empty] | VV | 2 | 2 | True | 0 | ROZPOCET
| VV |  | Súčet |  | 48.688 | [12 empty] | VV | 2 | 4 | True | 1 | ROZPOCET
35 | K | 577134131 | Asfaltový betón vrstva obrusná AC 8 O v pruhu š. do 3 m z modifik. asfaltu tr. II, po zhutnení hr. 40 mm - V1+V2 | m2 | 26.532 |  | 0 |  |  | znížená |  | 0 | 0.10373 | 2.7522 | 0 | 0 | 4 | K | 2 |  |  |  | ROZPOCET | 0 | 0 | 0 | 0 | 0 | 2 | 0 | 4 | -2081040800
| VV |  | "V2 - obrusná vrstva na moste " 3,34*5,80 |  | 19.372 | [12 empty] | VV | 2 | 2 | True | 0 | ROZPOCET
| VV |  | "V1 - obrusná vrstva za mostom " 3,58*1*2 |  | 7.16 | [12 empty] | VV | 2 | 2 | True | 0 | ROZPOCET
| VV |  | Súčet |  | 26.532 | [12 empty] | VV | 2 | 4 | True | 1 | ROZPOCET
36 | K | 577154371 | Asfaltový betón vrstva obrusná alebo ložná AC 16 v pruhu š. do 3 m z modifik. asfaltu tr. II, po zhutnení hr. 65 mm - V2 | m2 | 19.372 |  | 0 |  |  | znížená |  | 0 | 0.15559 | 3.0141 | 0 | 0 | 4 | K | 2 |  |  |  | ROZPOCET | 0 | 0 | 0 | 0 | 0 | 2 | 0 | 4 | 21160151
| VV |  | "V2 - ložná vrstva na moste " 3,34*5,80 |  | 19.372 | [12 empty] | VV | 2 | 2 | True | 1 | ROZPOCET
37 | K | 577164371 | Asfaltový betón vrstva obrusná alebo ložná AC 16 v pruhu š. do 3 m z modifik. asfaltu tr. II, po zhutnení hr. 70 mm - V1 | m2 | 7.16 |  | 0 |  |  | znížená |  | 0 | 0.18152 | 1.2997 | 0 | 0 | 4 | K | 2 |  |  |  | ROZPOCET | 0 | 0 | 0 | 0 | 0 | 2 | 0 | 4 | -1680831772
| VV |  | "V1 - ložná vrstva za mostom " 3,58*1*2 |  | 7.16 | [12 empty] | VV | 2 | 2 | True | 1 | ROZPOCET
38 | K | 594111111 | Dlažba z lomového kameňa do lôžka z kameniva ťaženého | m2 | 0.24 |  | 0 |  |  | znížená |  | 0 | 0.5802 | 0.13925 | 0 | 0 | 4 | K | 2 |  |  |  | ROZPOCET | 0 | 0 | 0 | 0 | 0 | 2 | 0 | 4 | 1114032888
| VV |  | "sklz vozovky do betónového žľabu z komového kameňa " 0,12*2 |  | 0.24 | [12 empty] | VV | 2 | 2 | True | 1 | ROZPOCET
| D | 6 | Úpravy povrchov, podlahy, osadenie |  |  |  | 0 |  |  |  |  | 0 |  | 2.8419 |  | 0 | 1 | D | 1 |  |  |  | ROZPOCET | [6 empty] | 0
39 | K | 627471152 | Reprofilácia stien mostných konštrukcií sanačnou maltou, 1 vrstva hr.20 mm | m2 | 6.61 |  | 0 |  |  | znížená |  | 0 | 0.04135 | 0.27332 | 0 | 0 | 4 | K | 2 |  |  |  | ROZPOCET | 0 | 0 | 0 | 0 | 0 | 2 | 0 | 4 | 1976945016
| VV |  | "reprofilácia opôr a trámov cestného mosta, 90% otriskaného povrchu" | [14 empty] | VV | 2 | 1 | True | 0 | ROZPOCET
| VV |  | "opora 1 a 2"6,61 |  | 6.61 | [12 empty] | VV | 2 | 2 | True | 1 | ROZPOCET
40 | K | 631312711 | Mazanina z betónu prostého (m3) tr. C 25/30 hr.nad 50 do 80 mm - spádový poter | m3 | 1.044 |  | 0 |  |  | znížená |  | 0 | 2.4157 | 2.522 | 0 | 0 | 4 | K | 2 |  |  |  | ROZPOCET | 0 | 0 | 0 | 0 | 0 | 2 | 0 | 4 | 564024130
| VV |  | "spádový poter mostovky " 0,18*5,80 |  | 1.044 | [12 empty] | VV | 2 | 2 | True | 1 | ROZPOCET
41 | K | 632451507 | Opravná a vyrovnávacia hmota , vo vonkajších aj vnútorných priestoroch, hr. 20 mm | m2 | 1.508 |  | 0 |  |  | znížená |  | 0 | 0.0309 | 0.046597 | 0 | 0 | 4 | K | 2 |  |  |  | ROZPOCET | 0 | 0 | 0 | 0 | 0 | 2 | 0 | 4 | 1770445460
| VV |  | "maltove lôžko pod odvodňovacie žľaby" 0,13*5,80*2 |  | 1.508 | [12 empty] | VV | 2 | 2 | True | 1 | ROZPOCET
| D | 9 | Ostatné konštrukcie a práce-búranie |  |  |  | 0 |  |  |  |  | 0 |  | 4.1325 |  | 8.778 | 1 | D | 1 |  |  |  | ROZPOCET | [6 empty] | 0
42 | K | 917862112 | Osadenie chodník. obrubníka betónového stojatého do lôžka z betónu prosteho tr. C 16/20 s bočnou oporou | m | 1.53 |  | 0 |  |  | znížená |  | 0 | 0.12662 | 0.19373 | 0 | 0 | 4 | K | 2 |  |  |  | ROZPOCET | 0 | 0 | 0 | 0 | 0 | 2 | 0 | 4 | -707866626
| VV |  | "pri sklze opory"(0,50+0,265)*2 |  | 1.53 | [12 empty] | VV | 2 | 2 | True | 1 | ROZPOCET
43 | M | 592170003300 | Obrubník palisádový, lxšxv 500x80x250 mm, sivá | ks | 3.075 |  | 0 |  |  | znížená |  | 0 | 0.021 | 0.064575 | 0 | 0 | 8 | M | 2 |  |  |  | ROZPOCET | 0 | 0 | 0 | 0 | 0 | 2 | 0 | 4 | 2024244178
| VV |  | 1,53*2,01 'Prepočítané koeficientom množstva |  | 3.075 | [12 empty] | VV | 2 | 2 | False | 1 | ROZPOCET
44 | K | 919722111 | Dilatačné škáry rezané v cementobet. kryte priečne rezanie škár šírky 2 až 5 mm | m | 7.2 |  | 0 |  |  | znížená |  | 0 | 1e-05 | 7.2e-05 | 0 | 0 | 4 | K | 2 |  |  |  | ROZPOCET | 0 | 0 | 0 | 0 | 0 | 2 | 0 | 4 | -1768323295
| VV |  | "vytvorenie zárezu vozovky na konci opory" 3,60*2 |  | 7.2 | [12 empty] | VV | 2 | 2 | True | 1 | ROZPOCET
45 | K | 931994102.1 | Úprava škár pri opravách , elastická zálievka bez predstesnenia v priečnom smere | m | 7.2 |  | 0 |  |  | znížená |  | 0 | 0.00024 | 0.001728 | 0 | 0 | 4 | K | 2 |  |  |  | ROZPOCET | 0 | 0 | 0 | 0 | 0 | 2 | 0 | 4 | 1588486339
| VV |  | 3,60*2 |  | 7.2 | [12 empty] | VV | 2 | 2 | True | 1 | ROZPOCET
46 | K | 935111111 | Osadenie žľabu z betónových tvárnic šírky do 500 mm | m | 4.2 |  | 0 |  |  | znížená |  | 0 | 0.11743 | 0.49321 | 0 | 0 | 4 | K | 2 |  |  |  | ROZPOCET | 0 | 0 | 0 | 0 | 0 | 2 | 0 | 4 | 1515068153
| VV |  | 2*2,10 |  | 4.2 | [12 empty] | VV | 2 | 2 | True | 1 | ROZPOCET
47 | M | 592270017800.1 | Odvodňovacie žľabové tvárnice 400x300x120 mm | ks | 10.71 |  | 0 |  |  | znížená |  | 0 | 0.053 | 0.56763 | 0 | 0 | 8 | M | 2 |  |  |  | ROZPOCET | 0 | 0 | 0 | 0 | 0 | 2 | 0 | 4 | 1899745163
| VV |  | 10,5*1,02 'Prepočítané koeficientom množstva |  | 10.71 | [12 empty] | VV | 2 | 2 | False | 1 | ROZPOCET
48 | K | 935111911 | Príplatok za každých ďalších aj začatých 10 mm hr. lôžka nad 100 mm, pri šírke do 500 mm | m2 | 2.1 |  | 0 |  |  | znížená |  | 0 | 0.02338 | 0.049098 | 0 | 0 | 4 | K | 2 |  |  |  | ROZPOCET | 0 | 0 | 0 | 0 | 0 | 2 | 0 | 4 | 1446354344
| VV |  | 2,10*2*0,50 |  | 2.1 | [12 empty] | VV | 2 | 2 | True | 1 | ROZPOCET
49 | K | 935114223 | Osadenie odvodňovacieho betónového žľabu s ochrannou hranou vnútornej šírky 150 mm a s roštom triedy C 250 | m | 11.6 |  | 0 |  |  | znížená |  | 0 | 0.19399 | 2.2503 | 0 | 0 | 4 | K | 2 |  |  |  | ROZPOCET | 0 | 0 | 0 | 0 | 0 | 2 | 0 | 4 | 362705187
| VV |  | "odvodňovací žľab na nových oporách" 5,80*2 |  | 11.6 | [12 empty] | VV | 2 | 2 | True | 1 | ROZPOCET
50 | M | 592270050900 | Odvodňovací žľab MultiDrain V100S bez spádu, dĺ. 1 m, svetlá šírka 100 mm, s pozinkovanou ochrannou hranou, polymérbetón, líniový odvodňovací systém podľa normy STN EN 1433 s Drainlock®, s ochranou hrán- ACO | ks | 12.528 |  | 0 |  |  | znížená |  | 0 | 0.0196 | 0.24555 | 0 | 0 | 8 | M | 2 |  |  |  | ROZPOCET | 0 | 0 | 0 | 0 | 0 | 2 | 0 | 4 | -570890738
| VV |  | 11,6*1,08 'Prepočítané koeficientom množstva |  | 12.528 | [12 empty] | VV | 2 | 2 | False | 1 | ROZPOCET
51 | K | 938902051 | Očistenie povrchu betónových konštrukcií otryskaním s tlakovou vodou, odstránenie odlúpanej a uvoľnenej vstvy betónu | m2 | 7.344 |  | 0 |  |  | znížená |  | 0 | 0 | 0 | 0 | 0 | 4 | K | 2 |  |  |  | ROZPOCET | 0 | 0 | 0 | 0 | 0 | 2 | 0 | 4 | 2050794502
| VV |  | "očistenie povrchu opory 1 a 2" | [14 empty] | VV | 2 | 1 | True | 0 | ROZPOCET
| VV |  | (3,60*0,72+0,54*2)*2 |  | 7.344 | [12 empty] | VV | 2 | 2 | True | 1 | ROZPOCET
52 | K | 943943221.1 | Lešenie priestorové, lešeňová podlaha bez priečníkov alebo pozdlžníkov, dočasná ochranná konštrukcia pre prejazd stavebných strojov , oceľová platňa P10 / preprava , manipulácia, osadenie,odstránenie | m2 | 9 |  | 0 |  |  | znížená |  | 0 | 0.02868 | 0.25812 | 0 | 0 | 4 | K | 2 |  |  |  | ROZPOCET | 0 | 0 | 0 | 0 | 0 | 2 | 0 | 4 | 895437866
| VV |  | 3,00*1,50*2 |  | 9 | [12 empty] | VV | 2 | 2 | True | 1 | ROZPOCET
53 | K | 961051111 | Búranie mostných základov, muriva a pilierov alebo nosných konštrukcií zo železobetónu, -2,20000t | m3 | 3.99 |  | 0 |  |  | znížená |  | 0 | 0.00173 | 0.0069027 | 2.2 | 8.778 | 4 | K | 2 |  |  |  | ROZPOCET | 0 | 0 | 0 | 0 | 0 | 2 | 0 | 4 | -731562680
| VV |  | "opora 1" 1,05*1,90 |  | 1.995 | [12 empty] | VV | 2 | 2 | True | 0 | ROZPOCET
| VV |  | "opora 2" 1,05*1,90 |  | 1.995 | [12 empty] | VV | 2 | 2 | True | 0 | ROZPOCET
| VV |  | Súčet |  | 3.99 | [12 empty] | VV | 2 | 4 | True | 1 | ROZPOCET
54 | K | 977141124 | Vrty pre kotvy do betónu hĺbky 150 mm s vyplnením epoxidovým tmelom | ks | 26 |  | 0 |  |  | znížená |  | 0 | 6e-05 | 0.00156 | 0 | 0 | 4 | K | 2 |  |  |  | ROZPOCET | 0 | 0 | 0 | 0 | 0 | 2 | 0 | 4 | -199336474
| VV |  | "kotvenie nadbetonácky opory" 13*2 |  | 26 | [12 empty] | VV | 2 | 2 | True | 1 | ROZPOCET
55 | K | 979089012 | Poplatok za skladovanie - betón, tehly, dlaždice (17 01 ), ostatné | t | 9.08 |  | 0 |  |  | znížená |  | 0 | 0 | 0 | 0 | 0 | 4 | K | 2 |  |  |  | ROZPOCET | 0 | 0 | 0 | 0 | 0 | 2 | 0 | 4 | -906837580
| VV |  | "beton a drevené podvali na skládku, prebytky železničného zvršku sa používajú v násypoch cyklotrasy" 9,08 |  | 9.08 | [12 empty] | VV | 2 | 2 | True | 1 | ROZPOCET
56 | K | 979091111 | Vodorovné premiestnenie vybúraných hmôt alebo konštrukcií na vzdialenosť do 7000 m | t | 15.952 |  | 0 |  |  | znížená |  | 0 | 0 | 0 | 0 | 0 | 4 | K | 2 |  |  |  | ROZPOCET | 0 | 0 | 0 | 0 | 0 | 2 | 0 | 4 | -690613455
57 | K | 979094211 | Nakladanie alebo prekladanie sutiny | t | 15.952 |  | 0 |  |  | znížená |  | 0 | 0 | 0 | 0 | 0 | 4 | K | 2 |  |  |  | ROZPOCET | 0 | 0 | 0 | 0 | 0 | 2 | 0 | 4 | -1436922496
| D | 99 | Presun hmôt HSV |  |  |  | 0 |  |  |  |  | 0 |  | 0.01108 |  | 0 | 1 | D | 1 |  |  |  | ROZPOCET | [6 empty] | 0
58 | K | 992124111 | Vodorovné premiestnenie mostných dielcov prefabr. do 1km do 5 t | ks | 2 |  | 0 |  |  | znížená |  | 0 | 0.00277 | 0.00554 | 0 | 0 | 4 | K | 2 |  |  |  | ROZPOCET | 0 | 0 | 0 | 0 | 0 | 2 | 0 | 4 | 1837805302
59 | K | 992124191 | Príplatok za vodorovné premiestnenie mostných dielcov za každých ďalších i začatých 1000 m, do 5 t | ks | 60 |  | 0 |  |  | znížená |  | 0 | 0 | 0 | 0 | 0 | 4 | K | 2 |  |  |  | ROZPOCET | 0 | 0 | 0 | 0 | 0 | 2 | 0 | 4 | 1196762369
| VV |  | 2*30 'Prepočítané koeficientom množstva |  | 60 | [12 empty] | VV | 2 | 2 | False | 1 | ROZPOCET
60 | K | 992124291 | Príplatok k cene za každé zloženie hmotnosti dielcov alebo nosníkov jednotlivo do 5 t | ks | 2 |  | 0 |  |  | znížená |  | 0 | 0.00277 | 0.00554 | 0 | 0 | 4 | K | 2 |  |  |  | ROZPOCET | 0 | 0 | 0 | 0 | 0 | 2 | 0 | 4 | 659779361
61 | K | 998212111 | Presun hmôt pre mosty murované, monolitické,betónové,kovové,výšky mosta do 20 m | t | 68.644 |  | 0 |  |  | znížená |  | 0 | 0 | 0 | 0 | 0 | 4 | K | 2 |  |  |  | ROZPOCET | 0 | 0 | 0 | 0 | 0 | 2 | 0 | 4 | -1388857233
| D | PSV | Práce a dodávky PSV |  |  |  | 0 |  |  |  |  | 0 |  | 0.23271 |  | 0 | 2 | D | 0 |  |  |  | ROZPOCET | [6 empty] | 0
| D | 711 | Izolácie proti vode a vlhkosti |  |  |  | 0 |  |  |  |  | 0 |  | 0.13931 |  | 0 | 2 | D | 1 |  |  |  | ROZPOCET | [6 empty] | 0
62 | K | 711112001 | Zhotovenie izolácie proti zemnej vlhkosti zvislá penetračným náterom za studena | m2 | 7.6 |  | 0 |  |  | znížená |  | 0 | 0 | 0 | 0 | 0 | 16 | K | 2 |  |  |  | ROZPOCET | 0 | 0 | 0 | 0 | 0 | 2 | 0 | 16 | -11263339
| VV |  | "náter zadnej a bočnej strany opôr odkrytej pri odkopávkach" | [14 empty] | VV | 2 | 1 | True | 0 | ROZPOCET
| VV |  | 3,60*0,50*2+1*4,00 |  | 7.6 | [12 empty] | VV | 2 | 2 | True | 1 | ROZPOCET
63 | M | 246170000900 | Lak asfaltový ALP-PENETRAL SN v sudoch | t | 0.003 |  | 0 |  |  | znížená |  | 0 | 1 | 0.003 | 0 | 0 | 32 | M | 2 |  |  |  | ROZPOCET | 0 | 0 | 0 | 0 | 0 | 2 | 0 | 16 | -508250599
| VV |  | 7,6*0,00035 'Prepočítané koeficientom množstva |  | 0.003 | [12 empty] | VV | 2 | 2 | False | 1 | ROZPOCET
64 | K | 711112011 | Zhotovenie izolácie proti zemnej vlhkosti zvislá asfaltovou suspenziou za studena | m2 | 15.2 |  | 0 |  |  | znížená |  | 0 | 0 | 0 | 0 | 0 | 16 | K | 2 |  |  |  | ROZPOCET | 0 | 0 | 0 | 0 | 0 | 2 | 0 | 16 | -1933985865
| VV |  | "náter zadnej a bočnej strany opôr odkrytej pri odkopávkach" | [14 empty] | VV | 2 | 1 | True | 0 | ROZPOCET
| VV |  | (3,60*0,50*2+1*4,00)*2 |  | 15.2 | [12 empty] | VV | 2 | 2 | True | 1 | ROZPOCET
65 | M | 111630002400 | Suspenzia asfaltová SA 10 v sudoch do 150 kg | t | 0.017 |  | 0 |  |  | znížená |  | 0 | 1 | 0.017 | 0 | 0 | 32 | M | 2 |  |  |  | ROZPOCET | 0 | 0 | 0 | 0 | 0 | 2 | 0 | 16 | 1457550994
| VV |  | 15,2*0,0011 'Prepočítané koeficientom množstva |  | 0.017 | [12 empty] | VV | 2 | 2 | False | 1 | ROZPOCET
66 | K | 711141559 | Zhotovenie izolácie proti zemnej vlhkosti a tlakovej vode vodorovná NAIP pritavením | m2 | 21.982 |  | 0 |  |  | znížená |  | 0 | 0.00054 | 0.01187 | 0 | 0 | 16 | K | 2 |  |  |  | ROZPOCET | 0 | 0 | 0 | 0 | 0 | 2 | 0 | 16 | 1200180855
| VV |  | "hydroizolácia mostovky -1.vrstva " 5,80*3,79 |  | 21.982 | [12 empty] | VV | 2 | 2 | True | 1 | ROZPOCET
67 | M | 628310001000 | Pás asfaltový HYDROBIT V 60 S 35 pre spodné vrstvy hydroizolačných systémov, ICOPAL | m2 | 25.279 |  | 0 |  |  | znížená |  | 0 | 0.00425 | 0.10744 | 0 | 0 | 32 | M | 2 |  |  |  | ROZPOCET | 0 | 0 | 0 | 0 | 0 | 2 | 0 | 16 | 1667381996
| VV |  | 21,982*1,15 'Prepočítané koeficientom množstva |  | 25.279 | [12 empty] | VV | 2 | 2 | False | 1 | ROZPOCET
68 | K | 998711201 | Presun hmôt pre izoláciu proti vode v objektoch výšky do 6 m | % |  |  | 0 |  |  | znížená |  | 0 | 0 | 0 | 0 | 0 | 16 | K | 2 |  |  |  | ROZPOCET | 0 | 0 | 0 | 0 | 0 | 2 | 0 | 16 | 128419753
| D | 767 | Konštrukcie doplnkové kovové |  |  |  | 0 |  |  |  |  | 0 |  | 0.041713 |  | 0 | 2 | D | 1 |  |  |  | ROZPOCET | [6 empty] | 0
69 | K | 767162150 | Montáž zábradlia rovného z profilovej ocele , s hmotnosťou 1 m zábradlia nad 60 kg - kotvenie so závitovými tyčmi M12 | m | 8.26 |  | 0 |  |  | znížená |  | 0 | 5e-05 | 0.000413 | 0 | 0 | 16 | K | 2 |  |  |  | ROZPOCET | 0 | 0 | 0 | 0 | 0 | 2 | 0 | 16 | -25969547
| VV |  | 4,13*2 |  | 8.26 | [12 empty] | VV | 2 | 2 | True | 1 | ROZPOCET
70 | M | 553520002900.1 | Zábradlie oceľové s výpletom z ťahokovu, výška zábradlia 1300 mm , výkr.č.D-17.5 | m | 8.26 |  | 0 |  |  | znížená |  | 0 | 0.005 | 0.0413 | 0 | 0 | 32 | M | 2 |  |  |  | ROZPOCET | 0 | 0 | 0 | 0 | 0 | 2 | 0 | 16 | 1388906108
| VV |  | "výkaz ocele - 171,98kgx2 =343,96 kg " | [14 empty] | VV | 2 | 1 | True | 0 | ROZPOCET
| VV |  | "výplň zábradlia ťahokov - 3,11x2=6,22 m2 " | [14 empty] | VV | 2 | 1 | True | 0 | ROZPOCET
| VV |  | 4,13*2 |  | 8.26 | [12 empty] | VV | 2 | 2 | True | 1 | ROZPOCET
71 | K | 998767201 | Presun hmôt pre kovové stavebné doplnkové konštrukcie v objektoch výšky do 6 m | % |  |  | 0 |  |  | znížená |  | 0 | 0 | 0 | 0 | 0 | 16 | K | 2 |  |  |  | ROZPOCET | 0 | 0 | 0 | 0 | 0 | 2 | 0 | 16 | 1809452689
| D | 777 | Podlahy syntetické |  |  |  | 0 |  |  |  |  | 0 |  | 0.005191 |  | 0 | 2 | D | 1 |  |  |  | ROZPOCET | [6 empty] | 0
72 | K | 777610200.1 | Epoxidový uzatvárací náter CHS-EPODUR 474 PRIMER, pečatiaca vrstva hladká | m2 | 20.764 |  | 0 |  |  | znížená |  | 0 | 0.00025 | 0.005191 | 0 | 0 | 16 | K | 2 |  |  |  | ROZPOCET | 0 | 0 | 0 | 0 | 0 | 2 | 0 | 16 | 2128213301
| VV |  | "pečatiaca vstva dna mostovky" | [14 empty] | VV | 2 | 1 | True | 0 | ROZPOCET
| VV |  | 5,80*3,58 |  | 20.764 | [12 empty] | VV | 2 | 2 | True | 1 | ROZPOCET
73 | K | 998777201 | Presun hmôt pre podlahy syntetické v objektoch výšky do 6 m | % |  |  | 0 |  |  | znížená |  | 0 | 0 | 0 | 0 | 0 | 16 | K | 2 |  |  |  | ROZPOCET | 0 | 0 | 0 | 0 | 0 | 2 | 0 | 16 | -1056263269
| D | 783 | Nátery |  |  |  | 0 |  |  |  |  | 0 |  | 0.0465 |  | 0 | 2 | D | 1 |  |  |  | ROZPOCET | [6 empty] | 0
74 | K | 783152312.1 | Nátery oceľ.konštr. epoxidové dvojnás. so základným náterom žiarovým zinkovaním ponorným postupom | m2 | 25 |  | 0 |  |  | znížená |  | 0 | 0.00093 | 0.02325 | 0 | 0 | 16 | K | 2 |  |  |  | ROZPOCET | 0 | 0 | 0 | 0 | 0 | 2 | 0 | 16 | 1780738706
| VV |  | "zábradlie konštrukcia "6,28*2 |  | 12.56 | [12 empty] | VV | 2 | 2 | True | 0 | ROZPOCET
| VV |  | "zábradlie ťahokov" 3,11*4 |  | 12.44 | [12 empty] | VV | 2 | 2 | True | 0 | ROZPOCET
| VV |  | Súčet |  | 25 | [12 empty] | VV | 2 | 4 | True | 1 | ROZPOCET
75 | K | 783152312.1.1 | Nátery oceľ.konštr- žiarovým zinkovaním ponorným postupom | m2 | 25 |  | 0 |  |  | znížená |  | 0 | 0.00093 | 0.02325 | 0 | 0 | 16 | K | 2 |  |  |  | ROZPOCET | 0 | 0 | 0 | 0 | 0 | 2 | 0 | 16 | 1108266564

## 1136-2-18 - SO 02.18 - Rú...
{1720abfa-25e2-4310-8afc-46ede085ee62}
0
| KRYCÍ LIST ROZPOČTU | [7 empty] | v --- nižšie sa nachádzajú doplnkové a pomocné údaje k zostavám --- v | [8 empty] | False
Stavba:
Cyklotrasa Rimavská Sobota - Poltár
Objekt:
1136-2 - SO 02 Mosty a priepusty
Časť:
1136-2-18 - SO 02.18 - Rúrový priepust
| JKSO: |  |  |  |  | KS:
| Miesto: |  | Rimavská Sobota, Poltár |  |  | Dátum: | 0
| Objednávateľ: |  |  |  |  | IČO: | 37828100
|  | Banskobystrický samosprávny kraj, B. Bystrica |  |  |  | IČ DPH:
| Zhotoviteľ: |  |  |  |  | IČO: | Vyplň údaj
|  | Vyplň údaj |  |  |  | IČ DPH: | Vyplň údaj
| Projektant: |  |  |  |  | IČO: | 47553111
|  | Cykloprojekt s.r.o., Bratislava, Laurinská 18 |  |  |  | IČ DPH: | SK202369321
| Spracovateľ: |  |  |  |  | IČO:
IČ DPH:
Poznámka:
| Cena bez DPH | [5 empty] | 0
|  |  | Základ dane |  |  | Sadzba dane | Výška dane
| DPH | základná | 0 |  |  | 20% | 0
|  | znížená | 0 |  |  | 20% | 0
|  | zákl. prenesená | 0 |  |  | 20% | 0
|  | zníž. prenesená | 0 |  |  | 20% | 0
|  | nulová | 0 |  |  | 0% | 0
| Cena s DPH |  |  | v | EUR |  | 0
| Projektant |  |  | Spracovateľ
| Dátum a podpis: |  | Pečiatka | Dátum a podpis: |  |  | Pečiatka
| Objednávateľ |  |  | Zhotoviteľ
| Dátum a podpis: |  | Pečiatka | Dátum a podpis: |  |  | Pečiatka
REKAPITULÁCIA ROZPOČTU
Stavba:
Cyklotrasa Rimavská Sobota - Poltár
Objekt:
1136-2 - SO 02 Mosty a priepusty
Časť:
1136-2-18 - SO 02.18 - Rúrový priepust
Miesto: |  |  | Rimavská Sobota, Poltár |  |  | Dátum: | 0
Objednávateľ: |  |  | Banskobystrický samosprávny kraj, B. Bystrica |  |  | Projektant: | Cykloprojekt s.r.o., Bratislava, Laurinská 18
Zhotoviteľ: |  |  | Vyplň údaj |  |  | Spracovateľ:
Kód dielu - Popis | [6 empty] | Cena celkom [EUR]
Náklady z rozpočtu | [6 empty] | 0 | [11 empty] | -1
| HSV - Práce a dodávky HSV | [5 empty] | 0
| 1 - Zemné práce | [5 empty] | 0
| 2 - Zakladanie | [5 empty] | 0
| 5 - Komunikácie | [5 empty] | 0
| 9 - Ostatné konštrukcie a práce-búranie | [5 empty] | 0
| 99 - Presun hmôt HSV | [5 empty] | 0
| PSV - Práce a dodávky PSV | [5 empty] | 0
| 783 - Nátery | [5 empty] | 0
| VRN - Vedľajšie rozpočtové náklady | [5 empty] | 0
ROZPOČET
Stavba:
Cyklotrasa Rimavská Sobota - Poltár
Objekt:
1136-2 - SO 02 Mosty a priepusty
Časť:
1136-2-18 - SO 02.18 - Rúrový priepust
Miesto: |  |  | Rimavská Sobota, Poltár |  |  | Dátum: | 0
Objednávateľ: |  |  | Banskobystrický samosprávny kraj, B. Bystrica |  |  | Projektant: | Cykloprojekt s.r.o., Bratislava, Laurinská 18
Zhotoviteľ: |  |  | Vyplň údaj |  |  | Spracovateľ:
PČ | Typ | Kód | Popis | MJ | Množstvo | J.cena [EUR] | Cena celkom [EUR] | Cenová sústava |  | DPH | J. Nh [h] | Nh celkom [h] | J. hmotnosť [t] | Hmotnosť celkom [t] | J. suť [t] | Suť Celkom [t]
Náklady z rozpočtu | [6 empty] | 0 |  |  |  |  | 0 |  | 48.7707 |  | 43.15 |  | D | -1 | [10 empty] | 0
| D | HSV | Práce a dodávky HSV |  |  |  | 0 |  |  |  |  | 0 |  | 48.7027 |  | 43.15 | 1 | D | 0 |  |  |  | ROZPOCET | [6 empty] | 0
| D | 1 | Zemné práce |  |  |  | 0 |  |  |  |  | 0 |  | 0 |  | 0 | 1 | D | 1 |  |  |  | ROZPOCET | [6 empty] | 0
1 | K | 111201101 | Odstránenie krovín a stromov s koreňom s priemerom kmeňa do 100 mm, do 1000 m2 | m2 | 10 |  | 0 |  |  | znížená |  | 0 | 0 | 0 | 0 | 0 | 4 | K | 2 |  |  |  | ROZPOCET | 0 | 0 | 0 | 0 | 0 | 2 | 0 | 4 | 695566945
| VV |  | "odstránenie krovín v okolí priepusta " 10,00 |  | 10 | [12 empty] | VV | 2 | 2 | True | 1 | ROZPOCET
2 | K | 121101111 | Odstránenie ornice s vodor. premiestn. na hromady, so zložením na vzdialenosť do 100 m a do 100m3 | m3 | 8 |  | 0 |  |  | znížená |  | 0 | 0 | 0 | 0 | 0 | 4 | K | 2 |  |  |  | ROZPOCET | 0 | 0 | 0 | 0 | 0 | 2 | 0 | 4 | 1880423456
| VV |  | "odstránenie ornice v mieste úpravy rigola"(4,00*2,00*5,00)*0,20 |  | 8 | [12 empty] | VV | 2 | 2 | True | 1 | ROZPOCET
3 | K | 122302501 | Odkopávky a prekopávky nezapaž. pre spodnú stavbu v hornine 4 do 100 m3 | m3 | 8 |  | 0 |  |  | znížená |  | 0 | 0 | 0 | 0 | 0 | 4 | K | 2 |  |  |  | ROZPOCET | 0 | 0 | 0 | 0 | 0 | 2 | 0 | 4 | -289617202
| VV |  | "odkopávka sute a usadenín okolitých rigolov do prjektovaného sklonu " | [14 empty] | VV | 2 | 1 | True | 0 | ROZPOCET
| VV |  | 4,00*1,00*2,00 |  | 8 | [12 empty] | VV | 2 | 2 | True | 1 | ROZPOCET
4 | K | 122302508 | Odkopávky a prekopávky nezapažené pre spodnú stavbu . Príplatok k cenám za sťaženie pri rekonštruk. horniny 4 | m3 | 8 |  | 0 |  |  | znížená |  | 0 | 0 | 0 | 0 | 0 | 4 | K | 2 |  |  |  | ROZPOCET | 0 | 0 | 0 | 0 | 0 | 2 | 0 | 4 | 1293407470
5 | K | 133301101 | Výkop šachty zapaženej hornina 4 do 100 m3 | m3 | 26.5 |  | 0 |  |  | znížená |  | 0 | 0 | 0 | 0 | 0 | 4 | K | 2 |  |  |  | ROZPOCET | 0 | 0 | 0 | 0 | 0 | 2 | 0 | 4 | -704377170
| VV |  | "odkopanie rúry priepusta " 2,65*10,00 |  | 26.5 | [12 empty] | VV | 2 | 2 | True | 1 | ROZPOCET
6 | K | 133301109 | Príplatok k cenám za lepivosť pri hĺbení šachiet zapažených i nezapažených v hornine 4 | m3 | 26.5 |  | 0 |  |  | znížená |  | 0 | 0 | 0 | 0 | 0 | 4 | K | 2 |  |  |  | ROZPOCET | 0 | 0 | 0 | 0 | 0 | 2 | 0 | 4 | -1475196750
7 | K | 162201102 | Vodorovné premiestnenie výkopku z horniny 1-4 nad 20-50m | m3 | 69 |  | 0 |  |  | znížená |  | 0 | 0 | 0 | 0 | 0 | 4 | K | 2 |  |  |  | ROZPOCET | 0 | 0 | 0 | 0 | 0 | 2 | 0 | 4 | -2048192827
| VV |  | "výkopy , ktoré sa použijú na spätný zásyp tam" 34,50 |  | 34.5 | [12 empty] | VV | 2 | 2 | True | 0 | ROZPOCET
| VV |  | "výkopy , ktoré sa použijú na spätný zásyp späť" 34,50 |  | 34.5 | [12 empty] | VV | 2 | 2 | True | 0 | ROZPOCET
| VV |  | Súčet |  | 69 | [12 empty] | VV | 2 | 4 | True | 1 | ROZPOCET
8 | K | 162501112 | Vodorovné premiestnenie výkopku po nespevnenej ceste z horniny tr.1-4, do 100 m3 na vzdialenosť do 3000 m | m3 | 8 |  | 0 |  |  | znížená |  | 0 | 0 | 0 | 0 | 0 | 4 | K | 2 |  |  |  | ROZPOCET | 0 | 0 | 0 | 0 | 0 | 2 | 0 | 4 | 858595312
| VV |  | "odkopanie rúry priepustu" 26,50 |  | 26.5 | [12 empty] | VV | 2 | 2 | True | 0 | ROZPOCET
| VV |  | "prečistenie rigolov" 8,00 |  | 8 | [12 empty] | VV | 2 | 2 | True | 0 | ROZPOCET
| VV |  | "odhumusovanie" 8,00 |  | 8 | [12 empty] | VV | 2 | 2 | True | 0 | ROZPOCET
| VV |  | "spätný zásyp novej rúry priepustu" -26,50 |  | -26.5 | [12 empty] | VV | 2 | 2 | True | 0 | ROZPOCET
| VV |  | "ornica rozprestretá" -8,00 |  | -8 | [12 empty] | VV | 2 | 2 | True | 0 | ROZPOCET
| VV |  | Súčet |  | 8 | [12 empty] | VV | 2 | 4 | True | 1 | ROZPOCET
9 | K | 162501112 | Vodorovné premiestnenie výkopku po nespevnenej ceste z horniny tr.1-4, do 100 m3 na vzdialenosť do 3000 m | m3 | 18 |  | 0 |  |  | znížená |  | 0 | 0 | 0 | 0 | 0 | 4 | K | 2 |  |  |  | ROZPOCET | 0 | 0 | 0 | 0 | 0 | 2 | 0 | 4 | 1334262290
| VV |  | "preprava na skládku " | [14 empty] | VV | 2 | 1 | True | 0 | ROZPOCET
| VV |  | 18,00 |  | 18 | [12 empty] | VV | 2 | 2 | True | 1 | ROZPOCET
10 | K | 162501113 | Vodorovné premiestnenie výkopku po nespevnenej ceste z horniny tr.1-4, do 100 m3, príplatok k cene za každých ďalšich a začatých 1000 m | m3 | 126 |  | 0 |  |  | znížená |  | 0 | 0 | 0 | 0 | 0 | 4 | K | 2 |  |  |  | ROZPOCET | 0 | 0 | 0 | 0 | 0 | 2 | 0 | 4 | -321672594
| VV |  | 18,00 |  | 18 | [12 empty] | VV | 2 | 2 | True | 1 | ROZPOCET
| VV |  | 18*7 'Prepočítané koeficientom množstva |  | 126 | [12 empty] | VV | 2 | 2 | False | 1 | ROZPOCET
11 | K | 167101102 | Nakladanie neuľahnutého výkopku z hornín tr.1-4 nad 100 do 1000 m3 | m3 | 52.5 |  | 0 |  |  | znížená |  | 0 | 0 | 0 | 0 | 0 | 4 | K | 2 |  |  |  | ROZPOCET | 0 | 0 | 0 | 0 | 0 | 2 | 0 | 4 | 1810313218
| VV |  | "manipulácia so zeminou v rámci staveniska - výkop + ornica" 34,50 |  | 34.5 | [12 empty] | VV | 2 | 2 | True | 0 | ROZPOCET
| VV |  | "nakladanie zeminy - prebytočná zemina" 18,00 |  | 18 | [12 empty] | VV | 2 | 2 | True | 0 | ROZPOCET
| VV |  | Súčet |  | 52.5 | [12 empty] | VV | 2 | 4 | True | 1 | ROZPOCET
12 | K | 167101103 | Prekladanie neuľahnutého výkopku z hornín 1 až 4 | m3 | 34.5 |  | 0 |  |  | znížená |  | 0 | 0 | 0 | 0 | 0 | 4 | K | 2 |  |  |  | ROZPOCET | 0 | 0 | 0 | 0 | 0 | 2 | 0 | 4 | 618627286
13 | K | 171201201 | Uloženie sypaniny na skládky do 100 m3 | m3 | 52.5 |  | 0 |  |  | znížená |  | 0 | 0 | 0 | 0 | 0 | 4 | K | 2 |  |  |  | ROZPOCET | 0 | 0 | 0 | 0 | 0 | 2 | 0 | 4 | -305768547
| VV |  | "zriadenie dočasnej skládky zeminy v okolí staveniska" 34,50 |  | 34.5 | [12 empty] | VV | 2 | 2 | True | 0 | ROZPOCET
| VV |  | " prebytočná zemina" 18,00 |  | 18 | [12 empty] | VV | 2 | 2 | True | 0 | ROZPOCET
| VV |  | Súčet |  | 52.5 | [12 empty] | VV | 2 | 4 | True | 1 | ROZPOCET
14 | K | 171209002 | Poplatok za skladovanie - zemina a kamenivo (17 05) ostatné | t | 32.4 |  | 0 |  |  | znížená |  | 0 | 0 | 0 | 0 | 0 | 4 | K | 2 |  |  |  | ROZPOCET | 0 | 0 | 0 | 0 | 0 | 2 | 0 | 4 | -1745701802
| VV |  | 18,00*1,8 |  | 32.4 | [12 empty] | VV | 2 | 2 | True | 1 | ROZPOCET
15 | K | 174101001.1 | Zásyp so štrkom so zhutnením jám, šachiet, rýh, zárezov alebo okolo objektov do 100 m3 | m3 | 22.5 |  | 0 |  |  | znížená |  | 0 | 0 | 0 | 0 | 0 | 4 | K | 2 |  |  |  | ROZPOCET | 0 | 0 | 0 | 0 | 0 | 2 | 0 | 4 | -10564619
| VV |  | "spätný zásyp priepusta - pôvodný materiál " | [14 empty] | VV | 2 | 1 | True | 0 | ROZPOCET
| VV |  | 2,25*10,00 |  | 22.5 | [12 empty] | VV | 2 | 2 | True | 1 | ROZPOCET
16 | K | 182301123 | Rozprestretie ornice na svaho so sklonom nad 1:5, plocha do 500 m2, hr.nad 150 do 200 mm | m2 | 8 |  | 0 |  |  | znížená |  | 0 | 0 | 0 | 0 | 0 | 4 | K | 2 |  |  |  | ROZPOCET | 0 | 0 | 0 | 0 | 0 | 2 | 0 | 4 | 2024000180
| VV |  | (4,00*2,00*5,00)*0,20 |  | 8 | [12 empty] | VV | 2 | 2 | True | 1 | ROZPOCET
| D | 2 | Zakladanie |  |  |  | 0 |  |  |  |  | 0 |  | 25.5735 |  | 0 | 1 | D | 1 |  |  |  | ROZPOCET | [6 empty] | 0
17 | K | 212532111 | Lôžko pre priepust z kameniva hrubého drveného frakcie 16-32 mm - podsyp | m3 | 1.3 |  | 0 |  |  | znížená |  | 0 | 1.63 | 2.119 | 0 | 0 | 4 | K | 2 |  |  |  | ROZPOCET | 0 | 0 | 0 | 0 | 0 | 2 | 0 | 4 | -912889660
| VV |  | 0,13*10,00 |  | 1.3 | [12 empty] | VV | 2 | 2 | True | 1 | ROZPOCET
18 | K | 212572111 | Lôžko pre priepust zo štrkopiesku triedeného | m3 | 2.7 |  | 0 |  |  | znížená |  | 0 | 1.9205 | 5.1854 | 0 | 0 | 4 | K | 2 |  |  |  | ROZPOCET | 0 | 0 | 0 | 0 | 0 | 2 | 0 | 4 | -2054522356
| VV |  | 0,27*10,00 |  | 2.7 | [12 empty] | VV | 2 | 2 | True | 1 | ROZPOCET
19 | K | 275313711 | Betón základových pätiek, prostý tr. C 25/30 | m3 | 7.56 |  | 0 |  |  | znížená |  | 0 | 2.4157 | 18.2628 | 0 | 0 | 4 | K | 2 |  |  |  | ROZPOCET | 0 | 0 | 0 | 0 | 0 | 2 | 0 | 4 | -1351605216
| VV |  | "podkladný beton pre opevnenie čela priepustu" | [14 empty] | VV | 2 | 1 | True | 0 | ROZPOCET
| VV |  | 1,80*2,10*2 |  | 7.56 | [12 empty] | VV | 2 | 2 | True | 1 | ROZPOCET
20 | K | 275351217 | Debnenie stien základových pätiek, zhotovenie-tradičné | m2 | 1.56 |  | 0 |  |  | znížená |  | 0 | 0.00407 | 0.0063492 | 0 | 0 | 4 | K | 2 |  |  |  | ROZPOCET | 0 | 0 | 0 | 0 | 0 | 2 | 0 | 4 | 934521784
| VV |  | "debnenie pre opevnenie čela priepustu" | [14 empty] | VV | 2 | 1 | True | 0 | ROZPOCET
| VV |  | (1,80+2,10)*0,20*2,00 |  | 1.56 | [12 empty] | VV | 2 | 2 | True | 1 | ROZPOCET
21 | K | 275351218 | Debnenie stien základových pätiek, odstránenie-tradičné | m2 | 1.56 |  | 0 |  |  | znížená |  | 0 | 0 | 0 | 0 | 0 | 4 | K | 2 |  |  |  | ROZPOCET | 0 | 0 | 0 | 0 | 0 | 2 | 0 | 4 | -1815118767
| D | 5 | Komunikácie |  |  |  | 0 |  |  |  |  | 0 |  | 19.4358 |  | 16 | 1 | D | 1 |  |  |  | ROZPOCET | [6 empty] | 0
22 | K | 512505121 | Odstránenie koľaj. lôžka z kameniva po rozobraní koľaje alebo koľajového rozvetvenia, -1,60t | m3 | 10 |  | 0 |  |  | znížená |  | 0 | 0 | 0 | 1.6 | 16 | 4 | K | 2 |  |  |  | ROZPOCET | 0 | 0 | 0 | 0 | 0 | 2 | 0 | 4 | -1920975276
| VV |  | "nános sute + kolajové lôžko hr.0,20 m" | [14 empty] | VV | 2 | 1 | True | 0 | ROZPOCET
| VV |  | 0,50*4,00*5,00 |  | 10 | [12 empty] | VV | 2 | 2 | True | 1 | ROZPOCET
23 | K | 597161111 | Rigol dláždený do lôžka z betónu prostého tr. C 8/10 hr. 100 mm, z lomového kameňa | m2 | 23.56 |  | 0 |  |  | znížená |  | 0 | 0.82495 | 19.4358 | 0 | 0 | 4 | K | 2 |  |  |  | ROZPOCET | 0 | 0 | 0 | 0 | 0 | 2 | 0 | 4 | -525285302
| VV |  | "opevnenie svahov rigola, kameň do betónu" 4,00*2,00*2,00 |  | 16 | [12 empty] | VV | 2 | 2 | True | 0 | ROZPOCET
| VV |  | "opevnenie čela priepustu , kameň do betonu " 1,80*2,10*2 |  | 7.56 | [12 empty] | VV | 2 | 2 | True | 0 | ROZPOCET
| VV |  | Súčet |  | 23.56 | [12 empty] | VV | 2 | 4 | True | 1 | ROZPOCET
| D | 9 | Ostatné konštrukcie a práce-búranie |  |  |  | 0 |  |  |  |  | 0 |  | 3.6933 |  | 27.15 | 1 | D | 1 |  |  |  | ROZPOCET | [6 empty] | 0
24 | K | 5531431000 | Rúra Hel-Cor DN600 | m | 12 |  | 0 |  |  | znížená |  | 0 | 0 | 0 | 0 | 0 | 4 | K | 2 |  |  |  | ROZPOCET | 0 | 0 | 0 | 0 | 0 | 2 | 0 | 4 | 1393356690
25 | K | 918101113 | Lôžko pod dláždený rigol z betónu prostého tr. C 25/30 | m3 | 1.6 |  | 0 |  |  | znížená |  | 0 | 2.3083 | 3.6933 | 0 | 0 | 4 | K | 2 |  |  |  | ROZPOCET | 0 | 0 | 0 | 0 | 0 | 2 | 0 | 4 | -994505800
| VV |  | 4,00*2,00*2,00*0,10 |  | 1.6 | [12 empty] | VV | 2 | 2 | True | 1 | ROZPOCET
26 | K | 919551121 | Zhotovenie priepustu alebo zjazdu z rúr oceľových nad D 400 do 700 mm | m | 12 |  | 0 |  |  | znížená |  | 0 | 0 | 0 | 0 | 0 | 4 | K | 2 |  |  |  | ROZPOCET | 0 | 0 | 0 | 0 | 0 | 2 | 0 | 4 | -176271091
27 | K | 966008111 | Búranie čela priepustu | m3 | 3 |  | 0 |  |  | znížená |  | 0 | 0 | 0 | 2.2 | 6.6 | 4 | K | 2 |  |  |  | ROZPOCET | 0 | 0 | 0 | 0 | 0 | 2 | 0 | 4 | -935931691
| VV |  | 1,50*2*0,50*2 |  | 3 | [12 empty] | VV | 2 | 2 | True | 1 | ROZPOCET
28 | K | 966008113 | Búranie rúrového priepustu, z rúr DN 500 do 800 mm, -2,05500t | m | 10 |  | 0 |  |  | znížená |  | 0 | 0 | 0 | 2.055 | 20.55 | 4 | K | 2 |  |  |  | ROZPOCET | 0 | 0 | 0 | 0 | 0 | 2 | 0 | 4 | 673694248
29 | K | 979089012 | Poplatok za skladovanie - betón, tehly, dlaždice (17 01 ), ostatné | t | 7.6 |  | 0 |  |  | znížená |  | 0 | 0 | 0 | 0 | 0 | 4 | K | 2 |  |  |  | ROZPOCET | 0 | 0 | 0 | 0 | 0 | 2 | 0 | 4 | 1651248364
| VV |  | "beton a drevené podvali na skládku, prebytky železničného zvršku sa používajú v násypoch cyklotrasy" 7,60 |  | 7.6 | [12 empty] | VV | 2 | 2 | True | 1 | ROZPOCET
30 | K | 979091111 | Vodorovné premiestnenie vybúraných hmôt alebo konštrukcií na vzdialenosť do 7000 m | t | 43.15 |  | 0 |  |  | znížená |  | 0 | 0 | 0 | 0 | 0 | 4 | K | 2 |  |  |  | ROZPOCET | 0 | 0 | 0 | 0 | 0 | 2 | 0 | 4 | -1450292466
| VV |  | "odbúranie pôvodných ríms a časti drieku opory" 6,60 |  | 6.6 | [12 empty] | VV | 2 | 2 | True | 0 | ROZPOCET
| VV |  | "suť a zvršok" 16,00 |  | 16 | [12 empty] | VV | 2 | 2 | True | 0 | ROZPOCET
| VV |  | "rúra priepustu" 20,55 |  | 20.55 | [12 empty] | VV | 2 | 2 | True | 0 | ROZPOCET
| VV |  | Súčet |  | 43.15 | [12 empty] | VV | 2 | 4 | True | 1 | ROZPOCET
31 | K | 979094211 | Nakladanie alebo prekladanie sutiny | t | 43.15 |  | 0 |  |  | znížená |  | 0 | 0 | 0 | 0 | 0 | 4 | K | 2 |  |  |  | ROZPOCET | 0 | 0 | 0 | 0 | 0 | 2 | 0 | 4 | 570413732
| D | 99 | Presun hmôt HSV |  |  |  | 0 |  |  |  |  | 0 |  | 0 |  | 0 | 1 | D | 1 |  |  |  | ROZPOCET | [6 empty] | 0
32 | K | 998212111 | Presun hmôt pre priekopy | t | 48.703 |  | 0 |  |  | znížená |  | 0 | 0 | 0 | 0 | 0 | 4 | K | 2 |  |  |  | ROZPOCET | 0 | 0 | 0 | 0 | 0 | 2 | 0 | 4 | -1288202738
| D | PSV | Práce a dodávky PSV |  |  |  | 0 |  |  |  |  | 0 |  | 0.06808 |  | 0 | 2 | D | 0 |  |  |  | ROZPOCET | [6 empty] | 0
| D | 783 | Nátery |  |  |  | 0 |  |  |  |  | 0 |  | 0.06808 |  | 0 | 2 | D | 1 |  |  |  | ROZPOCET | [6 empty] | 0
33 | K | 783143004 | Nátery oceľ.konštr. vinylové polymerátové jednonásobné | m2 | 46 |  | 0 |  |  | znížená |  | 0 | 0.00055 | 0.0253 | 0 | 0 | 16 | K | 2 |  |  |  | ROZPOCET | 0 | 0 | 0 | 0 | 0 | 2 | 0 | 16 | 1741172147
| VV |  | 23,00*2 |  | 46 | [12 empty] | VV | 2 | 2 | True | 1 | ROZPOCET
34 | K | 783152312.1.1 | Nátery oceľ.konštr- žiarovým zinkovaním dvojnásobné | m2 | 46 |  | 0 |  |  | znížená |  | 0 | 0.00093 | 0.04278 | 0 | 0 | 16 | K | 2 |  |  |  | ROZPOCET | 0 | 0 | 0 | 0 | 0 | 2 | 0 | 16 | -1711515957
| D | VRN | Vedľajšie rozpočtové náklady |  |  |  | 0 |  |  |  |  | 0 |  | 0 |  | 0 | 5 | D | 0 |  |  |  | ROZPOCET | [6 empty] | 0
35 | K | 000200061 | Prieskumné práce - stavebný prieskum stavebno - statického stavu | eur | 1 |  | 0 |  |  | znížená |  | 0 | 0 | 0 | 0 | 0 | 1024 | K | 1 |  |  |  | ROZPOCET | 0 | 0 | 0 | 0 | 0 | 2 | 0 | 1024 | -259719274
36 | K | 000400021 | Projektové práce - stavebná časť (stavebné objekty vrátane ich technického vybavenia). náklady na vypracovanie DRS | eur | 1 |  | 0 |  |  | znížená |  | 0 | 0 | 0 | 0 | 0 | 1024 | K | 1 |  |  |  | ROZPOCET | 0 | 0 | 0 | 0 | 0 | 2 | 0 | 1024 | 784916552

## 1136-2-19 - SO 02.19 - Mo...
{c2c87cd4-9ad3-4785-99eb-3edc4c6901b7}
0
| KRYCÍ LIST ROZPOČTU | [7 empty] | v --- nižšie sa nachádzajú doplnkové a pomocné údaje k zostavám --- v | [8 empty] | False
Stavba:
Cyklotrasa Rimavská Sobota - Poltár
Objekt:
1136-2 - SO 02 Mosty a priepusty
Časť:
1136-2-19 - SO 02.19 - Most ( priepust )
| JKSO: |  |  |  |  | KS:
| Miesto: |  | Rimavská Sobota, Poltár |  |  | Dátum: | 0
| Objednávateľ: |  |  |  |  | IČO: | 37828100
|  | Banskobystrický samosprávny kraj, B. Bystrica |  |  |  | IČ DPH:
| Zhotoviteľ: |  |  |  |  | IČO: | Vyplň údaj
|  | Vyplň údaj |  |  |  | IČ DPH: | Vyplň údaj
| Projektant: |  |  |  |  | IČO: | 47553111
|  | Cykloprojekt s.r.o., Bratislava, Laurinská 18 |  |  |  | IČ DPH: | SK202369321
| Spracovateľ: |  |  |  |  | IČO:
IČ DPH:
Poznámka:
| Cena bez DPH | [5 empty] | 0
|  |  | Základ dane |  |  | Sadzba dane | Výška dane
| DPH | základná | 0 |  |  | 20% | 0
|  | znížená | 0 |  |  | 20% | 0
|  | zákl. prenesená | 0 |  |  | 20% | 0
|  | zníž. prenesená | 0 |  |  | 20% | 0
|  | nulová | 0 |  |  | 0% | 0
| Cena s DPH |  |  | v | EUR |  | 0
| Projektant |  |  | Spracovateľ
| Dátum a podpis: |  | Pečiatka | Dátum a podpis: |  |  | Pečiatka
| Objednávateľ |  |  | Zhotoviteľ
| Dátum a podpis: |  | Pečiatka | Dátum a podpis: |  |  | Pečiatka
REKAPITULÁCIA ROZPOČTU
Stavba:
Cyklotrasa Rimavská Sobota - Poltár
Objekt:
1136-2 - SO 02 Mosty a priepusty
Časť:
1136-2-19 - SO 02.19 - Most ( priepust )
Miesto: |  |  | Rimavská Sobota, Poltár |  |  | Dátum: | 0
Objednávateľ: |  |  | Banskobystrický samosprávny kraj, B. Bystrica |  |  | Projektant: | Cykloprojekt s.r.o., Bratislava, Laurinská 18
Zhotoviteľ: |  |  | Vyplň údaj |  |  | Spracovateľ:
Kód dielu - Popis | [6 empty] | Cena celkom [EUR]
Náklady z rozpočtu | [6 empty] | 0 | [11 empty] | -1
| HSV - Práce a dodávky HSV | [5 empty] | 0
| 1 - Zemné práce | [5 empty] | 0
| 2 - Zakladanie | [5 empty] | 0
| 3 - Zvislé a kompletné konštrukcie | [5 empty] | 0
| 4 - Vodorovné konštrukcie | [5 empty] | 0
| 5 - Komunikácie | [5 empty] | 0
| 6 - Úpravy povrchov, podlahy, osadenie | [5 empty] | 0
| 9 - Ostatné konštrukcie a práce-búranie | [5 empty] | 0
| 99 - Presun hmôt HSV | [5 empty] | 0
| PSV - Práce a dodávky PSV | [5 empty] | 0
| 711 - Izolácie proti vode a vlhkosti | [5 empty] | 0
| 767 - Konštrukcie doplnkové kovové | [5 empty] | 0
| 777 - Podlahy syntetické | [5 empty] | 0
| 783 - Nátery | [5 empty] | 0
ROZPOČET
Stavba:
Cyklotrasa Rimavská Sobota - Poltár
Objekt:
1136-2 - SO 02 Mosty a priepusty
Časť:
1136-2-19 - SO 02.19 - Most ( priepust )
Miesto: |  |  | Rimavská Sobota, Poltár |  |  | Dátum: | 0
Objednávateľ: |  |  | Banskobystrický samosprávny kraj, B. Bystrica |  |  | Projektant: | Cykloprojekt s.r.o., Bratislava, Laurinská 18
Zhotoviteľ: |  |  | Vyplň údaj |  |  | Spracovateľ:
PČ | Typ | Kód | Popis | MJ | Množstvo | J.cena [EUR] | Cena celkom [EUR] | Cenová sústava |  | DPH | J. Nh [h] | Nh celkom [h] | J. hmotnosť [t] | Hmotnosť celkom [t] | J. suť [t] | Suť Celkom [t]
Náklady z rozpočtu | [6 empty] | 0 |  |  |  |  | 0 |  | 57.3772 |  | 12.8454 |  | D | -1 | [10 empty] | 0
| D | HSV | Práce a dodávky HSV |  |  |  | 0 |  |  |  |  | 0 |  | 57.2431 |  | 12.8454 | 1 | D | 0 |  |  |  | ROZPOCET | [6 empty] | 0
| D | 1 | Zemné práce |  |  |  | 0 |  |  |  |  | 0 |  | 14.4 |  | 0 | 1 | D | 1 |  |  |  | ROZPOCET | [6 empty] | 0
1 | K | 111201101 | Odstránenie krovín a stromov s koreňom s priemerom kmeňa do 100 mm, do 1000 m2 | m2 | 22.8 |  | 0 |  |  | znížená |  | 0 | 0 | 0 | 0 | 0 | 4 | K | 2 |  |  |  | ROZPOCET | 0 | 0 | 0 | 0 | 0 | 2 | 0 | 4 | -826582196
| VV |  | "odstránenie krovín v okolí priepusta , 1 m od konca opory 2m na každú stranu pri každej opore " | [14 empty] | VV | 2 | 1 | True | 0 | ROZPOCET
| VV |  | 7,10*2+4,30*2 |  | 22.8 | [12 empty] | VV | 2 | 2 | True | 1 | ROZPOCET
2 | K | 122302501 | Odkopávky a prekopávky nezapaž. pre spodnú stavbu v hornine 4 do 100 m3 | m3 | 3.01 |  | 0 |  |  | znížená |  | 0 | 0 | 0 | 0 | 0 | 4 | K | 2 |  |  |  | ROZPOCET | 0 | 0 | 0 | 0 | 0 | 2 | 0 | 4 | -27294237
| VV |  | "odkopávka časti zvršku za oporami" | [14 empty] | VV | 2 | 1 | True | 0 | ROZPOCET
| VV |  | 0,35*4,30*2 |  | 3.01 | [12 empty] | VV | 2 | 2 | True | 1 | ROZPOCET
3 | K | 122302508 | Odkopávky a prekopávky nezapažené pre spodnú stavbu . Príplatok k cenám za sťaženie pri rekonštruk. horniny 4 | m3 | 3.01 |  | 0 |  |  | znížená |  | 0 | 0 | 0 | 0 | 0 | 4 | K | 2 |  |  |  | ROZPOCET | 0 | 0 | 0 | 0 | 0 | 2 | 0 | 4 | 1112393443
4 | K | 132301101 | Výkop ryhy do šírky 600 mm v horn.4 do 100 m3 | m3 | 0.37 |  | 0 |  |  | znížená |  | 0 | 0 | 0 | 0 | 0 | 4 | K | 2 |  |  |  | ROZPOCET | 0 | 0 | 0 | 0 | 0 | 2 | 0 | 4 | 165387933
| VV |  | "základové pätky odvodňovacieho žľabu" | [14 empty] | VV | 2 | 1 | True | 0 | ROZPOCET
| VV |  | 0,37*0,50*2 |  | 0.37 | [12 empty] | VV | 2 | 2 | True | 1 | ROZPOCET
5 | K | 132301109 | Príplatok za lepivosť pri hĺbení rýh šírky do 600 mm zapažených i nezapažených s urovnaním dna v hornine 4 | m3 | 0.37 |  | 0 |  |  | znížená |  | 0 | 0 | 0 | 0 | 0 | 4 | K | 2 |  |  |  | ROZPOCET | 0 | 0 | 0 | 0 | 0 | 2 | 0 | 4 | 919441954
6 | K | 162201102 | Vodorovné premiestnenie výkopku z horniny 1-4 nad 20-50m | m3 | 5.26 |  | 0 |  |  | znížená |  | 0 | 0 | 0 | 0 | 0 | 4 | K | 2 |  |  |  | ROZPOCET | 0 | 0 | 0 | 0 | 0 | 2 | 0 | 4 | -723873281
| VV |  | "výkopy , ktoré sa použijú na spätný zásyp tam" 2,63 |  | 2.63 | [12 empty] | VV | 2 | 2 | True | 0 | ROZPOCET
| VV |  | "výkopy , ktoré sa použijú na spätný zásyp späť" 2,63 |  | 2.63 | [12 empty] | VV | 2 | 2 | True | 0 | ROZPOCET
| VV |  | Súčet |  | 5.26 | [12 empty] | VV | 2 | 4 | True | 1 | ROZPOCET
7 | K | 162501112 | Vodorovné premiestnenie výkopku po nespevnenej ceste z horniny tr.1-4, do 100 m3 na vzdialenosť do 3000 m | m3 | 3.24 |  | 0 |  |  | znížená |  | 0 | 0 | 0 | 0 | 0 | 4 | K | 2 |  |  |  | ROZPOCET | 0 | 0 | 0 | 0 | 0 | 2 | 0 | 4 | 471688772
| VV |  | "výkop za oporami" 1,72 |  | 1.72 | [12 empty] | VV | 2 | 2 | True | 0 | ROZPOCET
| VV |  | "rýha pre odvodňovací žľab" 0,37 |  | 0.37 | [12 empty] | VV | 2 | 2 | True | 0 | ROZPOCET
| VV |  | "odstránené kolajové lôžko " 3,78 |  | 3.78 | [12 empty] | VV | 2 | 2 | True | 0 | ROZPOCET
| VV |  | "spätný zásyp opory " -1,56 |  | -1.56 | [12 empty] | VV | 2 | 2 | True | 0 | ROZPOCET
| VV |  | "podkladná vrstva vozovky V1" -1,07 |  | -1.07 | [12 empty] | VV | 2 | 2 | True | 0 | ROZPOCET
| VV |  | Súčet |  | 3.24 | [12 empty] | VV | 2 | 4 | True | 1 | ROZPOCET
8 | K | 167101102 | Nakladanie neuľahnutého výkopku z hornín tr.1-4 nad 100 do 1000 m3 | m3 | 10.63 |  | 0 |  |  | znížená |  | 0 | 0 | 0 | 0 | 0 | 4 | K | 2 |  |  |  | ROZPOCET | 0 | 0 | 0 | 0 | 0 | 2 | 0 | 4 | -1218492268
| VV |  | "manipulácia so zeminou v rámci staveniska - výkop + ornica" 10,63 |  | 10.63 | [12 empty] | VV | 2 | 2 | True | 1 | ROZPOCET
9 | K | 167101103 | Prekladanie neuľahnutého výkopku z hornín 1 až 4 | m3 | 10.63 |  | 0 |  |  | znížená |  | 0 | 0 | 0 | 0 | 0 | 4 | K | 2 |  |  |  | ROZPOCET | 0 | 0 | 0 | 0 | 0 | 2 | 0 | 4 | -689473947
10 | K | 171201201 | Uloženie sypaniny na skládky do 100 m3 | m3 | 2.63 |  | 0 |  |  | znížená |  | 0 | 0 | 0 | 0 | 0 | 4 | K | 2 |  |  |  | ROZPOCET | 0 | 0 | 0 | 0 | 0 | 2 | 0 | 4 | 1674414597
| VV |  | "zriadenie dočasnej skládky zeminy v okolí staveniska" 2,63 |  | 2.63 | [12 empty] | VV | 2 | 2 | True | 1 | ROZPOCET
11 | K | 174101001 | Zásyp sypaninou so zhutnením jám, šachiet, rýh, zárezov alebo okolo objektov do 100 m3 | m3 | 1.56 |  | 0 |  |  | znížená |  | 0 | 0 | 0 | 0 | 0 | 4 | K | 2 |  |  |  | ROZPOCET | 0 | 0 | 0 | 0 | 0 | 2 | 0 | 4 | 427127214
| VV |  | "spätný zásyp nových opor" | [14 empty] | VV | 2 | 1 | True | 0 | ROZPOCET
| VV |  | "O1.1 zásyp opory" 0,20*3,90 |  | 0.78 | [12 empty] | VV | 2 | 2 | True | 0 | ROZPOCET
| VV |  | "O1.2 zásyp opory" 0,20*3,90 |  | 0.78 | [12 empty] | VV | 2 | 2 | True | 0 | ROZPOCET
| VV |  | Súčet |  | 1.56 | [12 empty] | VV | 2 | 4 | True | 1 | ROZPOCET
12 | K | 174201101 | Zásyp sypaninou bez zhutnenia jám, šachiet, rýh, zárezov alebo okolo objektov do 100 m3 - zo zemín súdržných | m3 | 8 |  | 0 |  |  | znížená |  | 0 | 0 | 0 | 0 | 0 | 4 | K | 2 |  |  |  | ROZPOCET | 0 | 0 | 0 | 0 | 0 | 2 | 0 | 4 | -812533797
| VV |  | "dosypanie násypových kúžeľov pri oporách ornicou" 4,00 |  | 4 | [12 empty] | VV | 2 | 2 | True | 0 | ROZPOCET
| VV |  | "dosypanie násypov za oporami a ich napojenie na cyklotrasu" 4,00 |  | 4 | [12 empty] | VV | 2 | 2 | True | 0 | ROZPOCET
| VV |  | Súčet |  | 8 | [12 empty] | VV | 2 | 4 | True | 1 | ROZPOCET
13 | M | 103640000100 | Zemina pre terénne úpravy - ornica | t | 14.4 |  | 0 |  |  | znížená |  | 0 | 1 | 14.4 | 0 | 0 | 8 | M | 2 |  |  |  | ROZPOCET | 0 | 0 | 0 | 0 | 0 | 2 | 0 | 4 | -162185470
| VV |  | 8,00*1,8 |  | 14.4 | [12 empty] | VV | 2 | 2 | True | 1 | ROZPOCET
14 | K | 182301122 | Rozprestretie ornice na svahu so sklonom nad 1:5, plocha do 500 m2, hr.nad 100 do 150 mm | m2 | 19.1 |  | 0 |  |  | znížená |  | 0 | 0 | 0 | 0 | 0 | 4 | K | 2 |  |  |  | ROZPOCET | 0 | 0 | 0 | 0 | 0 | 2 | 0 | 4 | 1592870957
| VV |  | "ornica na svahu, dosypanie násypových kúželov" 13,50+1,40*4 |  | 19.1 | [12 empty] | VV | 2 | 2 | True | 1 | ROZPOCET
| D | 2 | Zakladanie |  |  |  | 0 |  |  |  |  | 0 |  | 0.90889 |  | 0 | 1 | D | 1 |  |  |  | ROZPOCET | [6 empty] | 0
15 | K | 273362520 | Dodatočné vystužovanie betónových konštrukcií betonárskou oceľou chemickou injektážnou kotvou VME, D 20 mm -0.00001t | cm | 360 |  | 0 |  |  | znížená |  | 0 | 4e-05 | 0.0144 | 0 | 0 | 4 | K | 2 |  |  |  | ROZPOCET | 0 | 0 | 0 | 0 | 0 | 2 | 0 | 4 | -840627868
| VV |  | 360,00 |  | 360 | [12 empty] | VV | 2 | 2 | True | 1 | ROZPOCET
16 | K | 275313711 | Betón základových pätiek, prostý tr. C 25/30 | m3 | 0.37 |  | 0 |  |  | znížená |  | 0 | 2.4157 | 0.89382 | 0 | 0 | 4 | K | 2 |  |  |  | ROZPOCET | 0 | 0 | 0 | 0 | 0 | 2 | 0 | 4 | -1177098346
| VV |  | "základová pätka pre odvodňovací žľab " 0,37*0,50*2 |  | 0.37 | [12 empty] | VV | 2 | 2 | True | 1 | ROZPOCET
17 | K | 275351215 | Debnenie stien základových pätiek, zhotovenie-dielce | m2 | 1 |  | 0 |  |  | znížená |  | 0 | 0.00067 | 0.00067 | 0 | 0 | 4 | K | 2 |  |  |  | ROZPOCET | 0 | 0 | 0 | 0 | 0 | 2 | 0 | 4 | 147672600
| VV |  | "základová pätka pre odvodňovací žľab " 1,00 |  | 1 | [12 empty] | VV | 2 | 2 | True | 1 | ROZPOCET
18 | K | 275351216 | Debnenie stien základovýcb pätiek, odstránenie-dielce | m2 | 1 |  | 0 |  |  | znížená |  | 0 | 0 | 0 | 0 | 0 | 4 | K | 2 |  |  |  | ROZPOCET | 0 | 0 | 0 | 0 | 0 | 2 | 0 | 4 | 2888672
| D | 3 | Zvislé a kompletné konštrukcie |  |  |  | 0 |  |  |  |  | 0 |  | 4.0099 |  | 0 | 1 | D | 1 |  |  |  | ROZPOCET | [6 empty] | 0
19 | K | 334313118 | Mostné opory z betónu prostého tr. C 35/45 | m3 | 1.716 |  | 0 |  |  | znížená |  | 0 | 2.3226 | 3.9855 | 0 | 0 | 4 | K | 2 |  |  |  | ROZPOCET | 0 | 0 | 0 | 0 | 0 | 2 | 0 | 4 | 456724219
| VV |  | "nadbetonávka opory 1 a 2 " 3,90*0,20*1,10*2 |  | 1.716 | [12 empty] | VV | 2 | 2 | True | 1 | ROZPOCET
20 | K | 334351112 | Debnenie mostných konštrukcií- výšky do 20 m, zhotovenie | m2 | 4 |  | 0 |  |  | znížená |  | 0 | 0.00346 | 0.01384 | 0 | 0 | 4 | K | 2 |  |  |  | ROZPOCET | 0 | 0 | 0 | 0 | 0 | 2 | 0 | 4 | -360221103
| VV |  | "nadbetonávka opory 1 a 2 " (3,90*0,20*2+1,10*0,20*2)*2 |  | 4 | [12 empty] | VV | 2 | 2 | True | 1 | ROZPOCET
21 | K | 334351212 | Debnenie mostných konštrukcií-opôr výšky do 20 m, odstránenie | m2 | 4 |  | 0 |  |  | znížená |  | 0 | 5e-05 | 0.0002 | 0 | 0 | 4 | K | 2 |  |  |  | ROZPOCET | 0 | 0 | 0 | 0 | 0 | 2 | 0 | 4 | 545635393
22 | K | 334362116 | Výstuž opôr z betonárskej ocele 10 505 mostných konštrukcií | t | 0.01 |  | 0 |  |  | znížená |  | 0 | 1.0382 | 0.010382 | 0 | 0 | 4 | K | 2 |  |  |  | ROZPOCET | 0 | 0 | 0 | 0 | 0 | 2 | 0 | 4 | 1671375351
| VV |  | "kotvenie nadbetonávky na pôvodnú oporu" 0,01 |  | 0.01 | [12 empty] | VV | 2 | 2 | True | 1 | ROZPOCET
| D | 4 | Vodorovné konštrukcie |  |  |  | 0 |  |  |  |  | 0 |  | 27.1198 |  | 0 | 1 | D | 1 |  |  |  | ROZPOCET | [6 empty] | 0
23 | K | 421321239 | Mostné nosné konštrukcie doskové z betónu železového tr. C 35/45 | m3 | 1.469 |  | 0 |  |  | znížená |  | 0 | 2.3856 | 3.5044 | 0 | 0 | 4 | K | 2 |  |  |  | ROZPOCET | 0 | 0 | 0 | 0 | 0 | 2 | 0 | 4 | 240030118
| VV |  | "monolitická ŽB doska medzi prefabrikovanými rímsami" 2,70*0,20*2,72 |  | 1.469 | [12 empty] | VV | 2 | 2 | True | 1 | ROZPOCET
24 | K | 421351212 | Debnenie spodného povrchu dosky konštrukcie mostov - zhotovenie | m2 | 1.404 |  | 0 |  |  | znížená |  | 0 | 0.01099 | 0.01543 | 0 | 0 | 4 | K | 2 |  |  |  | ROZPOCET | 0 | 0 | 0 | 0 | 0 | 2 | 0 | 4 | -1759909757
| VV |  | "spodný povrch ŽB dosky" 2,70*0,52 |  | 1.404 | [12 empty] | VV | 2 | 2 | True | 1 | ROZPOCET
25 | K | 421351312 | Debnenie spodného povrchu dosky konštrukcie mostov - odstránenie | m2 | 1.404 |  | 0 |  |  | znížená |  | 0 | 4e-05 | 5.616e-05 | 0 | 0 | 4 | K | 2 |  |  |  | ROZPOCET | 0 | 0 | 0 | 0 | 0 | 2 | 0 | 4 | 214835753
26 | K | 421362126 | Výstuž doskového mosta z betonárskej ocele 10 505 mostných konštrukcií | t | 0.411 |  | 0 |  |  | znížená |  | 0 | 1.0491 | 0.43118 | 0 | 0 | 4 | K | 2 |  |  |  | ROZPOCET | 0 | 0 | 0 | 0 | 0 | 2 | 0 | 4 | -845011144
| VV |  | "medzi prefabrikovanými rímsami" 0,411 |  | 0.411 | [12 empty] | VV | 2 | 2 | True | 1 | ROZPOCET
27 | K | 423121111 | Osadenie mostného prefabrikovaného nosníka v celku hm. do 5 t | ks | 2 |  | 0 |  |  | znížená |  | 0 | 0.00285 | 0.0057 | 0 | 0 | 4 | K | 2 |  |  |  | ROZPOCET | 0 | 0 | 0 | 0 | 0 | 2 | 0 | 4 | 501791617
28 | M | 5938300027.1 | Prefabrikát - rímsa z betónu železového tr.C35/45 - dl.2,72m - výkr.č. D-19.4 | ks | 2 |  | 0 |  |  | znížená |  | 0 | 11.55 | 23.1 | 0 | 0 | 8 | M | 2 |  |  |  | ROZPOCET | 0 | 0 | 0 | 0 | 0 | 2 | 0 | 4 | -1732112195
29 | K | 4524711011 | Podliatie kotevných platní zábradlia plastmaltou hr.5 mm | m2 | 0.138 |  | 0 |  |  | znížená |  | 0 | 0.02266 | 0.0031271 | 0 | 0 | 4 | K | 2 |  |  |  | ROZPOCET | 0 | 0 | 0 | 0 | 0 | 2 | 0 | 4 | -766330349
| VV |  | (0,15*0,12*2+0,15*0,22)*2 |  | 0.138 | [12 empty] | VV | 2 | 2 | True | 1 | ROZPOCET
30 | K | 4524711012 | Podliatie prefabrikovaných ríms plastmaltou hr.5 mm | m2 | 2.64 |  | 0 |  |  | znížená |  | 0 | 0.02266 | 0.059822 | 0 | 0 | 4 | K | 2 |  |  |  | ROZPOCET | 0 | 0 | 0 | 0 | 0 | 2 | 0 | 4 | 172001819
| VV |  | 0,60*1,10*4 |  | 2.64 | [12 empty] | VV | 2 | 2 | True | 1 | ROZPOCET
| D | 5 | Komunikácie |  |  |  | 0 |  |  |  |  | 0 |  | 6.9517 |  | 7.1342 | 1 | D | 1 |  |  |  | ROZPOCET | [6 empty] | 0
31 | K | 512505121 | Odstránenie koľaj. lôžka z kameniva po rozobraní koľaje alebo koľajového rozvetvenia, -1,60t | m3 | 3.78 |  | 0 |  |  | znížená |  | 0 | 0 | 0 | 1.808 | 6.8342 | 4 | K | 2 |  |  |  | ROZPOCET | 0 | 0 | 0 | 0 | 0 | 2 | 0 | 4 | -94727860
| VV |  | "nános sute + kolajové lôžko hr.0,50 m" | [14 empty] | VV | 2 | 1 | True | 0 | ROZPOCET
| VV |  | 3,00*2,10*2*0,30 |  | 3.78 | [12 empty] | VV | 2 | 2 | True | 1 | ROZPOCET
32 | K | 525080011 | Priečne podvaly drevené odstránenie, -0,150t | ks | 2 |  | 0 |  |  | znížená |  | 0 | 0 | 0 | 0.15 | 0.3 | 4 | K | 2 |  |  |  | ROZPOCET | 0 | 0 | 0 | 0 | 0 | 2 | 0 | 4 | 2100205685
33 | K | 564851111 | Podklad zo štrkodrviny s rozprestretím a zhutnením, po zhutnení hr. 150 mm- V1 | m2 | 7.137 |  | 0 |  |  | znížená |  | 0 | 0.27994 | 1.9979 | 0 | 0 | 4 | K | 2 |  |  |  | ROZPOCET | 0 | 0 | 0 | 0 | 0 | 2 | 0 | 4 | -1201904339
| VV |  | "V1 - za oporami " 3,90*0,915*2 |  | 7.137 | [12 empty] | VV | 2 | 2 | True | 1 | ROZPOCET
34 | K | 573231111 | Postrek asfaltový spojovací bez posypu kamenivom z cestnej emulzie v množstve od 0,50 do 0,80 kg/m2 - V1+V2 | m2 | 27.602 |  | 0 |  |  | znížená |  | 0 | 0.0008 | 0.022082 | 0 | 0 | 4 | K | 2 |  |  |  | ROZPOCET | 0 | 0 | 0 | 0 | 0 | 2 | 0 | 4 | -1535592292
| VV |  | "V2 - na moste " 3,64*2,72*2 |  | 19.802 | [12 empty] | VV | 2 | 2 | True | 0 | ROZPOCET
| VV |  | "V1 - za oporami " 3,90*1*2 |  | 7.8 | [12 empty] | VV | 2 | 2 | True | 0 | ROZPOCET
| VV |  | Súčet |  | 27.602 | [12 empty] | VV | 2 | 4 | True | 1 | ROZPOCET
35 | K | 577134131 | Asfaltový betón vrstva obrusná AC 8 O v pruhu š. do 3 m z modifik. asfaltu tr. II, po zhutnení hr. 40 mm - V1+V2 | m2 | 17.701 |  | 0 |  |  | znížená |  | 0 | 0.10373 | 1.8361 | 0 | 0 | 4 | K | 2 |  |  |  | ROZPOCET | 0 | 0 | 0 | 0 | 0 | 2 | 0 | 4 | 1507174518
| VV |  | "V2 - obrusná vrstva na moste " 3,64*2,72 |  | 9.901 | [12 empty] | VV | 2 | 2 | True | 0 | ROZPOCET
| VV |  | "V1 - obrusná vrstva za mostom " 3,90*1*2 |  | 7.8 | [12 empty] | VV | 2 | 2 | True | 0 | ROZPOCET
| VV |  | Súčet |  | 17.701 | [12 empty] | VV | 2 | 4 | True | 1 | ROZPOCET
36 | K | 577154371 | Asfaltový betón vrstva obrusná alebo ložná AC 16 v pruhu š. do 3 m z modifik. asfaltu tr. II, po zhutnení hr. 65 mm - V2 | m2 | 9.901 |  | 0 |  |  | znížená |  | 0 | 0.15559 | 1.5405 | 0 | 0 | 4 | K | 2 |  |  |  | ROZPOCET | 0 | 0 | 0 | 0 | 0 | 2 | 0 | 4 | 748695494
| VV |  | "V2 - ložná vrstva na moste " 3,64*2,72 |  | 9.901 | [12 empty] | VV | 2 | 2 | True | 1 | ROZPOCET
37 | K | 577164371 | Asfaltový betón vrstva obrusná alebo ložná AC 16 v pruhu š. do 3 m z modifik. asfaltu tr. II, po zhutnení hr. 70 mm - V1 | m2 | 7.8 |  | 0 |  |  | znížená |  | 0 | 0.18152 | 1.4159 | 0 | 0 | 4 | K | 2 |  |  |  | ROZPOCET | 0 | 0 | 0 | 0 | 0 | 2 | 0 | 4 | 1275384176
| VV |  | "V1 - ložná vrstva za mostom " 3,90*1*2 |  | 7.8 | [12 empty] | VV | 2 | 2 | True | 1 | ROZPOCET
38 | K | 594111111 | Dlažba z lomového kameňa do lôžka z kameniva ťaženého | m2 | 0.24 |  | 0 |  |  | znížená |  | 0 | 0.5802 | 0.13925 | 0 | 0 | 4 | K | 2 |  |  |  | ROZPOCET | 0 | 0 | 0 | 0 | 0 | 2 | 0 | 4 | -320283278
| VV |  | "sklz vozovky do betónového žľabu z komového kameňa " 0,12*2 |  | 0.24 | [12 empty] | VV | 2 | 2 | True | 1 | ROZPOCET
| D | 6 | Úpravy povrchov, podlahy, osadenie |  |  |  | 0 |  |  |  |  | 0 |  | 1.536 |  | 0 | 1 | D | 1 |  |  |  | ROZPOCET | [6 empty] | 0
39 | K | 627471152 | Reprofilácia stien mostných konštrukcií sanačnou maltou, 1 vrstva hr.20 mm | m2 | 3.26 |  | 0 |  |  | znížená |  | 0 | 0.04135 | 0.1348 | 0 | 0 | 4 | K | 2 |  |  |  | ROZPOCET | 0 | 0 | 0 | 0 | 0 | 2 | 0 | 4 | 1647695677
| VV |  | "reprofilácia opôr a trámov cestného mosta, 90% otriskaného povrchu" | [14 empty] | VV | 2 | 1 | True | 0 | ROZPOCET
| VV |  | "opora 1 a 2"3,26 |  | 3.26 | [12 empty] | VV | 2 | 2 | True | 1 | ROZPOCET
40 | K | 631312711 | Mazanina z betónu prostého (m3) tr. C 25/30 hr.nad 50 do 80 mm - spádový poter | m3 | 0.571 |  | 0 |  |  | znížená |  | 0 | 2.4157 | 1.3794 | 0 | 0 | 4 | K | 2 |  |  |  | ROZPOCET | 0 | 0 | 0 | 0 | 0 | 2 | 0 | 4 | -1355843867
| VV |  | "spádový poter mostovky " 0,21*2,72 |  | 0.571 | [12 empty] | VV | 2 | 2 | True | 1 | ROZPOCET
41 | K | 632451507 | Opravná a vyrovnávacia hmota , vo vonkajších aj vnútorných priestoroch, hr. 20 mm | m2 | 0.707 |  | 0 |  |  | znížená |  | 0 | 0.0309 | 0.021846 | 0 | 0 | 4 | K | 2 |  |  |  | ROZPOCET | 0 | 0 | 0 | 0 | 0 | 2 | 0 | 4 | -1545217953
| VV |  | "maltove lôžko pod odvodňovacie žľaby" 0,13*2,72*2 |  | 0.707 | [12 empty] | VV | 2 | 2 | True | 1 | ROZPOCET
| D | 9 | Ostatné konštrukcie a práce-búranie |  |  |  | 0 |  |  |  |  | 0 |  | 2.3057 |  | 5.7112 | 1 | D | 1 |  |  |  | ROZPOCET | [6 empty] | 0
42 | K | 917862112 | Osadenie chodník. obrubníka betónového stojatého do lôžka z betónu prosteho tr. C 16/20 s bočnou oporou | m | 1.53 |  | 0 |  |  | znížená |  | 0 | 0.12662 | 0.19373 | 0 | 0 | 4 | K | 2 |  |  |  | ROZPOCET | 0 | 0 | 0 | 0 | 0 | 2 | 0 | 4 | 1540764980
| VV |  | "pri sklze opory"(0,50+0,265)*2 |  | 1.53 | [12 empty] | VV | 2 | 2 | True | 1 | ROZPOCET
43 | M | 592170003300 | Obrubník palisádový, lxšxv 500x80x250 mm, sivá | ks | 3.075 |  | 0 |  |  | znížená |  | 0 | 0.021 | 0.064575 | 0 | 0 | 8 | M | 2 |  |  |  | ROZPOCET | 0 | 0 | 0 | 0 | 0 | 2 | 0 | 4 | -1559678414
| VV |  | 1,53*2,01 'Prepočítané koeficientom množstva |  | 3.075 | [12 empty] | VV | 2 | 2 | False | 1 | ROZPOCET
44 | K | 919722111 | Dilatačné škáry rezané v cementobet. kryte priečne rezanie škár šírky 2 až 5 mm | m | 7.8 |  | 0 |  |  | znížená |  | 0 | 1e-05 | 7.8e-05 | 0 | 0 | 4 | K | 2 |  |  |  | ROZPOCET | 0 | 0 | 0 | 0 | 0 | 2 | 0 | 4 | 1511686055
| VV |  | "vytvorenie zárezu vozovky na konci opory" 3,90*2 |  | 7.8 | [12 empty] | VV | 2 | 2 | True | 1 | ROZPOCET
45 | K | 931994102.1 | Úprava škár pri opravách , elastická zálievka bez predstesnenia v priečnom smere | m | 7.8 |  | 0 |  |  | znížená |  | 0 | 0.00024 | 0.001872 | 0 | 0 | 4 | K | 2 |  |  |  | ROZPOCET | 0 | 0 | 0 | 0 | 0 | 2 | 0 | 4 | 1362960083
| VV |  | 3,90*2 |  | 7.8 | [12 empty] | VV | 2 | 2 | True | 1 | ROZPOCET
46 | K | 935111111 | Osadenie žľabu z betónových tvárnic šírky do 500 mm | m | 2.8 |  | 0 |  |  | znížená |  | 0 | 0.11743 | 0.3288 | 0 | 0 | 4 | K | 2 |  |  |  | ROZPOCET | 0 | 0 | 0 | 0 | 0 | 2 | 0 | 4 | -1854175493
| VV |  | 2*1,40 |  | 2.8 | [12 empty] | VV | 2 | 2 | True | 1 | ROZPOCET
47 | M | 592270017800.1 | Odvodňovacie žľabové tvárnice 400x300x120 mm | ks | 7.14 |  | 0 |  |  | znížená |  | 0 | 0.053 | 0.37842 | 0 | 0 | 8 | M | 2 |  |  |  | ROZPOCET | 0 | 0 | 0 | 0 | 0 | 2 | 0 | 4 | -1321696852
| VV |  | 7*1,02 'Prepočítané koeficientom množstva |  | 7.14 | [12 empty] | VV | 2 | 2 | False | 1 | ROZPOCET
48 | K | 935111911 | Príplatok za každých ďalších aj začatých 10 mm hr. lôžka nad 100 mm, pri šírke do 500 mm | m2 | 1.4 |  | 0 |  |  | znížená |  | 0 | 0.02338 | 0.032732 | 0 | 0 | 4 | K | 2 |  |  |  | ROZPOCET | 0 | 0 | 0 | 0 | 0 | 2 | 0 | 4 | -1252087630
| VV |  | 1,40*2*0,50 |  | 1.4 | [12 empty] | VV | 2 | 2 | True | 1 | ROZPOCET
49 | K | 935114223 | Osadenie odvodňovacieho betónového žľabu s ochrannou hranou vnútornej šírky 150 mm a s roštom triedy C 250 | m | 5.44 |  | 0 |  |  | znížená |  | 0 | 0.19399 | 1.0553 | 0 | 0 | 4 | K | 2 |  |  |  | ROZPOCET | 0 | 0 | 0 | 0 | 0 | 2 | 0 | 4 | 172785686
| VV |  | "odvodňovací žľab na nových oporách" 2,72*2 |  | 5.44 | [12 empty] | VV | 2 | 2 | True | 1 | ROZPOCET
50 | M | 592270050900 | Odvodňovací žľab MultiDrain V100S bez spádu, dĺ. 1 m, svetlá šírka 100 mm, s pozinkovanou ochrannou hranou, polymérbetón, líniový odvodňovací systém podľa normy STN EN 1433 s Drainlock®, s ochranou hrán- ACO | ks | 5.875 |  | 0 |  |  | znížená |  | 0 | 0.0196 | 0.11515 | 0 | 0 | 8 | M | 2 |  |  |  | ROZPOCET | 0 | 0 | 0 | 0 | 0 | 2 | 0 | 4 | 593189809
| VV |  | 5,44*1,08 'Prepočítané koeficientom množstva |  | 5.875 | [12 empty] | VV | 2 | 2 | False | 1 | ROZPOCET
51 | K | 938902051 | Očistenie povrchu betónových konštrukcií otryskaním s tlakovou vodou, odstránenie odlúpanej a uvoľnenej vstvy betónu | m2 | 3.625 |  | 0 |  |  | znížená |  | 0 | 0 | 0 | 0 | 0 | 4 | K | 2 |  |  |  | ROZPOCET | 0 | 0 | 0 | 0 | 0 | 2 | 0 | 4 | -2120860035
| VV |  | "očistenie povrchu opory 1 a 2" | [14 empty] | VV | 2 | 1 | True | 0 | ROZPOCET
| VV |  | (4,30*0,375+0,10*2)*2 |  | 3.625 | [12 empty] | VV | 2 | 2 | True | 1 | ROZPOCET
52 | K | 943943221.1 | Lešenie priestorové, lešeňová podlaha bez priečníkov alebo pozdlžníkov, dočasná ochranná konštrukcia pre prejazd stavebných strojov , oceľová platňa P10 / preprava , manipulácia, osadenie,odstránenie | m2 | 4.5 |  | 0 |  |  | znížená |  | 0 | 0.02868 | 0.12906 | 0 | 0 | 4 | K | 2 |  |  |  | ROZPOCET | 0 | 0 | 0 | 0 | 0 | 2 | 0 | 4 | 1549260872
| VV |  | 3,00*1,50 |  | 4.5 | [12 empty] | VV | 2 | 2 | True | 1 | ROZPOCET
53 | K | 961051111 | Búranie mostných základov, muriva a pilierov alebo nosných konštrukcií zo železobetónu, -2,20000t | m3 | 2.596 |  | 0 |  |  | znížená |  | 0 | 0.00173 | 0.0044911 | 2.2 | 5.7112 | 4 | K | 2 |  |  |  | ROZPOCET | 0 | 0 | 0 | 0 | 0 | 2 | 0 | 4 | 462534620
| VV |  | "opora 1" 1,18*1,10 |  | 1.298 | [12 empty] | VV | 2 | 2 | True | 0 | ROZPOCET
| VV |  | "opora 2" 1,18*1,10 |  | 1.298 | [12 empty] | VV | 2 | 2 | True | 0 | ROZPOCET
| VV |  | Súčet |  | 2.596 | [12 empty] | VV | 2 | 4 | True | 1 | ROZPOCET
54 | K | 977141124 | Vrty pre kotvy do betónu hĺbky 150 mm s vyplnením epoxidovým tmelom | ks | 24 |  | 0 |  |  | znížená |  | 0 | 6e-05 | 0.00144 | 0 | 0 | 4 | K | 2 |  |  |  | ROZPOCET | 0 | 0 | 0 | 0 | 0 | 2 | 0 | 4 | -2005627889
| VV |  | "kotvenie nadbetonácky opory" 12*2 |  | 24 | [12 empty] | VV | 2 | 2 | True | 1 | ROZPOCET
55 | K | 979089012 | Poplatok za skladovanie - betón, tehly, dlaždice (17 01 ), ostatné | t | 6.01 |  | 0 |  |  | znížená |  | 0 | 0 | 0 | 0 | 0 | 4 | K | 2 |  |  |  | ROZPOCET | 0 | 0 | 0 | 0 | 0 | 2 | 0 | 4 | 1530766708
| VV |  | "beton a drevené podvali na skládku, prebytky železničného zvršku sa používajú v násypoch cyklotrasy" 6,01 |  | 6.01 | [12 empty] | VV | 2 | 2 | True | 1 | ROZPOCET
56 | K | 979091111 | Vodorovné premiestnenie vybúraných hmôt alebo konštrukcií na vzdialenosť do 7000 m | t | 12.845 |  | 0 |  |  | znížená |  | 0 | 0 | 0 | 0 | 0 | 4 | K | 2 |  |  |  | ROZPOCET | 0 | 0 | 0 | 0 | 0 | 2 | 0 | 4 | -594413550
57 | K | 979094211 | Nakladanie alebo prekladanie sutiny | t | 12.845 |  | 0 |  |  | znížená |  | 0 | 0 | 0 | 0 | 0 | 4 | K | 2 |  |  |  | ROZPOCET | 0 | 0 | 0 | 0 | 0 | 2 | 0 | 4 | -1168364303
| D | 99 | Presun hmôt HSV |  |  |  | 0 |  |  |  |  | 0 |  | 0.01108 |  | 0 | 1 | D | 1 |  |  |  | ROZPOCET | [6 empty] | 0
58 | K | 992124111 | Vodorovné premiestnenie mostných dielcov prefabr. do 1km do 5 t | ks | 2 |  | 0 |  |  | znížená |  | 0 | 0.00277 | 0.00554 | 0 | 0 | 4 | K | 2 |  |  |  | ROZPOCET | 0 | 0 | 0 | 0 | 0 | 2 | 0 | 4 | -1118891774
59 | K | 992124191 | Príplatok za vodorovné premiestnenie mostných dielcov za každých ďalších i začatých 1000 m, do 5 t | ks | 60 |  | 0 |  |  | znížená |  | 0 | 0 | 0 | 0 | 0 | 4 | K | 2 |  |  |  | ROZPOCET | 0 | 0 | 0 | 0 | 0 | 2 | 0 | 4 | 1303001086
| VV |  | 2*30 'Prepočítané koeficientom množstva |  | 60 | [12 empty] | VV | 2 | 2 | False | 1 | ROZPOCET
60 | K | 992124291 | Príplatok k cene za každé zloženie hmotnosti dielcov alebo nosníkov jednotlivo do 5 t | ks | 2 |  | 0 |  |  | znížená |  | 0 | 0.00277 | 0.00554 | 0 | 0 | 4 | K | 2 |  |  |  | ROZPOCET | 0 | 0 | 0 | 0 | 0 | 2 | 0 | 4 | -2103223864
61 | K | 998212111 | Presun hmôt pre mosty murované, monolitické,betónové,kovové,výšky mosta do 20 m | t | 57.243 |  | 0 |  |  | znížená |  | 0 | 0 | 0 | 0 | 0 | 4 | K | 2 |  |  |  | ROZPOCET | 0 | 0 | 0 | 0 | 0 | 2 | 0 | 4 | 164041722
| D | PSV | Práce a dodávky PSV |  |  |  | 0 |  |  |  |  | 0 |  | 0.13412 |  | 0 | 2 | D | 0 |  |  |  | ROZPOCET | [6 empty] | 0
| D | 711 | Izolácie proti vode a vlhkosti |  |  |  | 0 |  |  |  |  | 0 |  | 0.072005 |  | 0 | 2 | D | 1 |  |  |  | ROZPOCET | [6 empty] | 0
62 | K | 711112001 | Zhotovenie izolácie proti zemnej vlhkosti zvislá penetračným náterom za studena | m2 | 3.9 |  | 0 |  |  | znížená |  | 0 | 0 | 0 | 0 | 0 | 16 | K | 2 |  |  |  | ROZPOCET | 0 | 0 | 0 | 0 | 0 | 2 | 0 | 16 | 347116888
| VV |  | "náter zadnej a bočnej strany opôr odkrytej pri odkopávkach" | [14 empty] | VV | 2 | 1 | True | 0 | ROZPOCET
| VV |  | 3,90*0,50*2 |  | 3.9 | [12 empty] | VV | 2 | 2 | True | 1 | ROZPOCET
63 | M | 246170000900 | Lak asfaltový ALP-PENETRAL SN v sudoch | t | 0.001 |  | 0 |  |  | znížená |  | 0 | 1 | 0.001 | 0 | 0 | 32 | M | 2 |  |  |  | ROZPOCET | 0 | 0 | 0 | 0 | 0 | 2 | 0 | 16 | -51243653
| VV |  | 3,9*0,00035 'Prepočítané koeficientom množstva |  | 0.001 | [12 empty] | VV | 2 | 2 | False | 1 | ROZPOCET
64 | K | 711112011 | Zhotovenie izolácie proti zemnej vlhkosti zvislá asfaltovou suspenziou za studena | m2 | 7.8 |  | 0 |  |  | znížená |  | 0 | 0 | 0 | 0 | 0 | 16 | K | 2 |  |  |  | ROZPOCET | 0 | 0 | 0 | 0 | 0 | 2 | 0 | 16 | -248277349
| VV |  | "náter zadnej a bočnej strany opôr odkrytej pri odkopávkach" | [14 empty] | VV | 2 | 1 | True | 0 | ROZPOCET
| VV |  | 3,90*0,50*2*2 |  | 7.8 | [12 empty] | VV | 2 | 2 | True | 1 | ROZPOCET
65 | M | 111630002400 | Suspenzia asfaltová SA 10 v sudoch do 150 kg | t | 0.009 |  | 0 |  |  | znížená |  | 0 | 1 | 0.009 | 0 | 0 | 32 | M | 2 |  |  |  | ROZPOCET | 0 | 0 | 0 | 0 | 0 | 2 | 0 | 16 | 508644610
| VV |  | 7,8*0,0011 'Prepočítané koeficientom množstva |  | 0.009 | [12 empty] | VV | 2 | 2 | False | 1 | ROZPOCET
66 | K | 711141559 | Zhotovenie izolácie proti zemnej vlhkosti a tlakovej vode vodorovná NAIP pritavením | m2 | 11.424 |  | 0 |  |  | znížená |  | 0 | 0.00054 | 0.006169 | 0 | 0 | 16 | K | 2 |  |  |  | ROZPOCET | 0 | 0 | 0 | 0 | 0 | 2 | 0 | 16 | -673207836
| VV |  | "hydroizolácia mostovky -1.vrstva " 4,20*2,72 |  | 11.424 | [12 empty] | VV | 2 | 2 | True | 1 | ROZPOCET
67 | M | 628310001000 | Pás asfaltový HYDROBIT V 60 S 35 pre spodné vrstvy hydroizolačných systémov, ICOPAL | m2 | 13.138 |  | 0 |  |  | znížená |  | 0 | 0.00425 | 0.055837 | 0 | 0 | 32 | M | 2 |  |  |  | ROZPOCET | 0 | 0 | 0 | 0 | 0 | 2 | 0 | 16 | -2113284400
| VV |  | 11,424*1,15 'Prepočítané koeficientom množstva |  | 13.138 | [12 empty] | VV | 2 | 2 | False | 1 | ROZPOCET
68 | K | 998711201 | Presun hmôt pre izoláciu proti vode v objektoch výšky do 6 m | % |  |  | 0 |  |  | znížená |  | 0 | 0 | 0 | 0 | 0 | 16 | K | 2 |  |  |  | ROZPOCET | 0 | 0 | 0 | 0 | 0 | 2 | 0 | 16 | -685206327
| D | 767 | Konštrukcie doplnkové kovové |  |  |  | 0 |  |  |  |  | 0 |  | 0.028179 |  | 0 | 2 | D | 1 |  |  |  | ROZPOCET | [6 empty] | 0
69 | K | 767162150 | Montáž zábradlia rovného z profilovej ocele , s hmotnosťou 1 m zábradlia nad 60 kg - kotvenie so závitovými tyčmi M12 | m | 5.58 |  | 0 |  |  | znížená |  | 0 | 5e-05 | 0.000279 | 0 | 0 | 16 | K | 2 |  |  |  | ROZPOCET | 0 | 0 | 0 | 0 | 0 | 2 | 0 | 16 | -1109525733
| VV |  | 2,79*2 |  | 5.58 | [12 empty] | VV | 2 | 2 | True | 1 | ROZPOCET
70 | M | 553520002900.1 | Zábradlie oceľové s výpletom z ťahokovu, výška zábradlia 1300 mm , výkr.č.D-19.5 | m | 5.58 |  | 0 |  |  | znížená |  | 0 | 0.005 | 0.0279 | 0 | 0 | 32 | M | 2 |  |  |  | ROZPOCET | 0 | 0 | 0 | 0 | 0 | 2 | 0 | 16 | 645149265
| VV |  | "výkaz ocele - 118,24*2 kg" | [14 empty] | VV | 2 | 1 | True | 0 | ROZPOCET
| VV |  | "výplň zábradlia ťahokov - 2,08*2 m2 " | [14 empty] | VV | 2 | 1 | True | 0 | ROZPOCET
| VV |  | 2,79*2 |  | 5.58 | [12 empty] | VV | 2 | 2 | True | 1 | ROZPOCET
71 | K | 998767201 | Presun hmôt pre kovové stavebné doplnkové konštrukcie v objektoch výšky do 6 m | % |  |  | 0 |  |  | znížená |  | 0 | 0 | 0 | 0 | 0 | 16 | K | 2 |  |  |  | ROZPOCET | 0 | 0 | 0 | 0 | 0 | 2 | 0 | 16 | -966267633
| D | 777 | Podlahy syntetické |  |  |  | 0 |  |  |  |  | 0 |  | 0.002652 |  | 0 | 2 | D | 1 |  |  |  | ROZPOCET | [6 empty] | 0
72 | K | 777610200.1 | Epoxidový uzatvárací náter CHS-EPODUR 474 PRIMER, pečatiaca vrstva hladká | m2 | 10.608 |  | 0 |  |  | znížená |  | 0 | 0.00025 | 0.002652 | 0 | 0 | 16 | K | 2 |  |  |  | ROZPOCET | 0 | 0 | 0 | 0 | 0 | 2 | 0 | 16 | -916708681
| VV |  | 3,90*2,72 |  | 10.608 | [12 empty] | VV | 2 | 2 | True | 1 | ROZPOCET
73 | K | 998777201 | Presun hmôt pre podlahy syntetické v objektoch výšky do 6 m | % |  |  | 0 |  |  | znížená |  | 0 | 0 | 0 | 0 | 0 | 16 | K | 2 |  |  |  | ROZPOCET | 0 | 0 | 0 | 0 | 0 | 2 | 0 | 16 | -2080249310
| D | 783 | Nátery |  |  |  | 0 |  |  |  |  | 0 |  | 0.031285 |  | 0 | 2 | D | 1 |  |  |  | ROZPOCET | [6 empty] | 0
74 | K | 783152312.1 | Nátery oceľ.konštr. epoxidové dvojnás. so základným náterom žiarovým zinkovaním ponorným postupom | m2 | 16.82 |  | 0 |  |  | znížená |  | 0 | 0.00093 | 0.015643 | 0 | 0 | 16 | K | 2 |  |  |  | ROZPOCET | 0 | 0 | 0 | 0 | 0 | 2 | 0 | 16 | -1570580672
| VV |  | "zábradlie konštrukcia "4,25*2 |  | 8.5 | [12 empty] | VV | 2 | 2 | True | 0 | ROZPOCET
| VV |  | "zábradlie ťahokov" 2,08*4 |  | 8.32 | [12 empty] | VV | 2 | 2 | True | 0 | ROZPOCET
| VV |  | Súčet |  | 16.82 | [12 empty] | VV | 2 | 4 | True | 1 | ROZPOCET
75 | K | 783152312.1.1 | Nátery oceľ.konštr- žiarovým zinkovaním ponorným postupom | m2 | 16.82 |  | 0 |  |  | znížená |  | 0 | 0.00093 | 0.015643 | 0 | 0 | 16 | K | 2 |  |  |  | ROZPOCET | 0 | 0 | 0 | 0 | 0 | 2 | 0 | 16 | 1335117905

## 1136-3-1 - SO 03 Oždiansk...
{9a3273ad-a729-4d78-86af-a2e099ed8f3a}
0
| KRYCÍ LIST ROZPOČTU | [7 empty] | v --- nižšie sa nachádzajú doplnkové a pomocné údaje k zostavám --- v | [8 empty] | False
Stavba:
Cyklotrasa Rimavská Sobota - Poltár
Objekt:
1136-3 - SO 03 Ožďanský tunel
Časť:
1136-3-1 - SO 03 Oždianský tunel - stavebná časť
| JKSO: |  |  |  |  | KS:
| Miesto: |  | Rimavská Sobota, Poltár |  |  | Dátum: | 0
| Objednávateľ: |  |  |  |  | IČO: | 37828100
|  | Banskobystrický samosprávny kraj, B. Bystrica |  |  |  | IČ DPH:
| Zhotoviteľ: |  |  |  |  | IČO: | Vyplň údaj
|  | Vyplň údaj |  |  |  | IČ DPH: | Vyplň údaj
| Projektant: |  |  |  |  | IČO: | 47553111
|  | Cykloprojekt s.r.o., Bratislava, Laurinská 18 |  |  |  | IČ DPH: | SK202369321
| Spracovateľ: |  |  |  |  | IČO:
IČ DPH:
Poznámka:
| Cena bez DPH | [5 empty] | 0
|  |  | Základ dane |  |  | Sadzba dane | Výška dane
| DPH | základná | 0 |  |  | 20% | 0
|  | znížená | 0 |  |  | 20% | 0
|  | zákl. prenesená | 0 |  |  | 20% | 0
|  | zníž. prenesená | 0 |  |  | 20% | 0
|  | nulová | 0 |  |  | 0% | 0
| Cena s DPH |  |  | v | EUR |  | 0
| Projektant |  |  | Spracovateľ
| Dátum a podpis: |  | Pečiatka | Dátum a podpis: |  |  | Pečiatka
| Objednávateľ |  |  | Zhotoviteľ
| Dátum a podpis: |  | Pečiatka | Dátum a podpis: |  |  | Pečiatka
REKAPITULÁCIA ROZPOČTU
Stavba:
Cyklotrasa Rimavská Sobota - Poltár
Objekt:
1136-3 - SO 03 Ožďanský tunel
Časť:
1136-3-1 - SO 03 Oždianský tunel - stavebná časť
Miesto: |  |  | Rimavská Sobota, Poltár |  |  | Dátum: | 0
Objednávateľ: |  |  | Banskobystrický samosprávny kraj, B. Bystrica |  |  | Projektant: | Cykloprojekt s.r.o., Bratislava, Laurinská 18
Zhotoviteľ: |  |  | Vyplň údaj |  |  | Spracovateľ:
Kód dielu - Popis | [6 empty] | Cena celkom [EUR]
Náklady z rozpočtu | [6 empty] | 0 | [11 empty] | -1
| HSV - Práce a dodávky HSV | [5 empty] | 0
| 1 - Zemné práce | [5 empty] | 0
| 2 - Zakladanie | [5 empty] | 0
| 3 - Zvislé a kompletné konštrukcie | [5 empty] | 0
| 4 - Vodorovné konštrukcie | [5 empty] | 0
| 5 - Komunikácie | [5 empty] | 0
| 6 - Úpravy povrchov, podlahy, osadenie | [5 empty] | 0
| 9 - Ostatné konštrukcie a práce-búranie | [5 empty] | 0
| 99 - Presun hmôt HSV | [5 empty] | 0
| PSV - Práce a dodávky PSV | [5 empty] | 0
| 711 - Izolácie proti vode a vlhkosti | [5 empty] | 0
| 783 - Nátery | [5 empty] | 0
| VRN - Vedľajšie rozpočtové náklady | [5 empty] | 0
ROZPOČET
Stavba:
Cyklotrasa Rimavská Sobota - Poltár
Objekt:
1136-3 - SO 03 Ožďanský tunel
Časť:
1136-3-1 - SO 03 Oždianský tunel - stavebná časť
Miesto: |  |  | Rimavská Sobota, Poltár |  |  | Dátum: | 0
Objednávateľ: |  |  | Banskobystrický samosprávny kraj, B. Bystrica |  |  | Projektant: | Cykloprojekt s.r.o., Bratislava, Laurinská 18
Zhotoviteľ: |  |  | Vyplň údaj |  |  | Spracovateľ:
PČ | Typ | Kód | Popis | MJ | Množstvo | J.cena [EUR] | Cena celkom [EUR] | Cenová sústava |  | DPH | J. Nh [h] | Nh celkom [h] | J. hmotnosť [t] | Hmotnosť celkom [t] | J. suť [t] | Suť Celkom [t]
Náklady z rozpočtu | [6 empty] | 0 |  |  |  |  | 0 |  | 1311.6929 |  | 39.7639 |  | D | -1 | [10 empty] | 0
| D | HSV | Práce a dodávky HSV |  |  |  | 0 |  |  |  |  | 0 |  | 1304.4207 |  | 39.7639 | 1 | D | 0 |  |  |  | ROZPOCET | [6 empty] | 0
| D | 1 | Zemné práce |  |  |  | 0 |  |  |  |  | 0 |  | 10.177 |  | 0 | 1 | D | 1 |  |  |  | ROZPOCET | [6 empty] | 0
1 | K | 111101101 | Odstránenie travín a tŕstia s príp. premiestnením a uložením na hromady do 50 m, pri celkovej ploche do 1000m2 | m2 | 94 |  | 0 |  |  | znížená |  | 0 | 0 | 0 | 0 | 0 | 4 | K | 2 |  |  |  | ROZPOCET | 0 | 0 | 0 | 0 | 0 | 2 | 0 | 4 | -1341115980
| VV |  | "odstránenie krovín a porastu pred portálmi tunela - po koniec krídel" | [14 empty] | VV | 2 | 1 | True | 0 | ROZPOCET
| VV |  | 10,00*4,70*2 |  | 94 | [12 empty] | VV | 2 | 2 | True | 1 | ROZPOCET
2 | K | 122302501 | Odkopávky a prekopávky nezapaž. pre spodnú stavbu v hornine 4 do 100 m3 | m3 | 245.407 |  | 0 |  |  | znížená |  | 0 | 0 | 0 | 0 | 0 | 4 | K | 2 |  |  |  | ROZPOCET | 0 | 0 | 0 | 0 | 0 | 2 | 0 | 4 | -1620378919
| VV |  | "odstránenie železničného zvršku do projektovanej hlbky " | [14 empty] | VV | 2 | 1 | True | 0 | ROZPOCET
| VV |  | 1,38*161,07 |  | 222.277 | [12 empty] | VV | 2 | 2 | True | 0 | ROZPOCET
| VV |  | "kolajové lôžko výklenkov" | [14 empty] | VV | 2 | 1 | True | 0 | ROZPOCET
| VV |  | 0,45*2,05*4 |  | 3.69 | [12 empty] | VV | 2 | 2 | True | 0 | ROZPOCET
| VV |  | "odstránenie zvršku pred portálom 1 a 2" | [14 empty] | VV | 2 | 1 | True | 0 | ROZPOCET
| VV |  | 1,08*9,00*2,00 |  | 19.44 | [12 empty] | VV | 2 | 2 | True | 0 | ROZPOCET
| VV |  | Súčet |  | 245.407 | [12 empty] | VV | 2 | 4 | True | 1 | ROZPOCET
3 | K | 122302508 | Odkopávky a prekopávky nezapažené pre spodnú stavbu . Príplatok k cenám za sťaženie pri rekonštruk. horniny 4 | m3 | 245.407 |  | 0 |  |  | znížená |  | 0 | 0 | 0 | 0 | 0 | 4 | K | 2 |  |  |  | ROZPOCET | 0 | 0 | 0 | 0 | 0 | 2 | 0 | 4 | 378642753
4 | K | 132301101 | Výkop ryhy do šírky 600 mm v horn.4 do 100 m3 | m3 | 26.199 |  | 0 |  |  | znížená |  | 0 | 0 | 0 | 0 | 0 | 4 | K | 2 |  |  |  | ROZPOCET | 0 | 0 | 0 | 0 | 0 | 2 | 0 | 4 | -121386216
| VV |  | " výkop pre základy osvetlenia- portál 1" | [14 empty] | VV | 2 | 1 | True | 0 | ROZPOCET
| VV |  | 0,71*(9,70+9,20) |  | 13.419 | [12 empty] | VV | 2 | 2 | True | 0 | ROZPOCET
| VV |  | " výkop pre základy osvetlenia- portál 2" | [14 empty] | VV | 2 | 1 | True | 0 | ROZPOCET
| VV |  | 0,71*(9,00+9,00) |  | 12.78 | [12 empty] | VV | 2 | 2 | True | 0 | ROZPOCET
| VV |  | Súčet |  | 26.199 | [12 empty] | VV | 2 | 4 | True | 1 | ROZPOCET
5 | K | 132301109 | Príplatok za lepivosť pri hĺbení rýh šírky do 600 mm zapažených i nezapažených s urovnaním dna v hornine 4 | m3 | 26.199 |  | 0 |  |  | znížená |  | 0 | 0 | 0 | 0 | 0 | 4 | K | 2 |  |  |  | ROZPOCET | 0 | 0 | 0 | 0 | 0 | 2 | 0 | 4 | 1920671258
6 | K | 162201102 | Vodorovné premiestnenie výkopku z horniny 1-4 nad 20-50m | m3 | 10.8 |  | 0 |  |  | znížená |  | 0 | 0 | 0 | 0 | 0 | 4 | K | 2 |  |  |  | ROZPOCET | 0 | 0 | 0 | 0 | 0 | 2 | 0 | 4 | -105784111
| VV |  | "výkopy , ktoré sa použijú na spätný zásyp tam" 5,40 |  | 5.4 | [12 empty] | VV | 2 | 2 | True | 0 | ROZPOCET
| VV |  | "výkopy , ktoré sa použijú na spätný zásyp späť" 5,40 |  | 5.4 | [12 empty] | VV | 2 | 2 | True | 0 | ROZPOCET
| VV |  | Súčet |  | 10.8 | [12 empty] | VV | 2 | 4 | True | 1 | ROZPOCET
7 | K | 162304113 | Vodorovné premiestnenie výkopku c po nespevnenej ceste z horniny tr.1-4 do 1000 m3 na vzdialenosť do 500 m- výkop v tunely | m3 | 225.97 |  | 0 |  |  | znížená |  | 0 | 0 | 0 | 0 | 0 | 4 | K | 2 |  |  |  | ROZPOCET | 0 | 0 | 0 | 0 | 0 | 2 | 0 | 4 | 242067249
| VV |  | "premiestnenie odkopávky časti železničného zvršku mimo tunela" | [14 empty] | VV | 2 | 1 | True | 0 | ROZPOCET
| VV |  | 225,97 |  | 225.97 | [12 empty] | VV | 2 | 2 | True | 1 | ROZPOCET
8 | K | 162501112 | Vodorovné premiestnenie výkopku po nespevnenej ceste z horniny tr.1-4, do 100 m3 na vzdialenosť do 3000 m | m3 | 272.65 |  | 0 |  |  | znížená |  | 0 | 0 | 0 | 0 | 0 | 4 | K | 2 |  |  |  | ROZPOCET | 0 | 0 | 0 | 0 | 0 | 2 | 0 | 4 | -92685515
| VV |  | "odstránenie železničného zvršku" | [14 empty] | VV | 2 | 1 | True | 0 | ROZPOCET
| VV |  | 245,41 |  | 245.41 | [12 empty] | VV | 2 | 2 | True | 0 | ROZPOCET
| VV |  | "nánosy po čistení rigolov" | [14 empty] | VV | 2 | 1 | True | 0 | ROZPOCET
| VV |  | 6,44 |  | 6.44 | [12 empty] | VV | 2 | 2 | True | 0 | ROZPOCET
| VV |  | "výkop základových pásov" | [14 empty] | VV | 2 | 1 | True | 0 | ROZPOCET
| VV |  | 26,20 |  | 26.2 | [12 empty] | VV | 2 | 2 | True | 0 | ROZPOCET
| VV |  | "štrkopiesok použitý na násyp" | [14 empty] | VV | 2 | 1 | True | 0 | ROZPOCET
| VV |  | -0,77 |  | -0.77 | [12 empty] | VV | 2 | 2 | True | 0 | ROZPOCET
| VV |  | "nezhutnené zásypy" | [14 empty] | VV | 2 | 1 | True | 0 | ROZPOCET
| VV |  | -4,63 |  | -4.63 | [12 empty] | VV | 2 | 2 | True | 0 | ROZPOCET
| VV |  | Súčet |  | 272.65 | [12 empty] | VV | 2 | 4 | True | 1 | ROZPOCET
9 | K | 167101102 | Nakladanie neuľahnutého výkopku z hornín tr.1-4 nad 100 do 1000 m3 | m3 | 504.02 |  | 0 |  |  | znížená |  | 0 | 0 | 0 | 0 | 0 | 4 | K | 2 |  |  |  | ROZPOCET | 0 | 0 | 0 | 0 | 0 | 2 | 0 | 4 | 817911117
| VV |  | "manipulácia so zeminou v rámci staveniska - celý objem oužitej zeminy + ornica" | [14 empty] | VV | 2 | 1 | True | 0 | ROZPOCET
| VV |  | 5,40 |  | 5.4 | [12 empty] | VV | 2 | 2 | True | 0 | ROZPOCET
| VV |  | "odstránenie železničného zvršku" | [14 empty] | VV | 2 | 1 | True | 0 | ROZPOCET
| VV |  | 245,41 |  | 245.41 | [12 empty] | VV | 2 | 2 | True | 0 | ROZPOCET
| VV |  | "nánosy po čistení rigolov" | [14 empty] | VV | 2 | 1 | True | 0 | ROZPOCET
| VV |  | 6,44 |  | 6.44 | [12 empty] | VV | 2 | 2 | True | 0 | ROZPOCET
| VV |  | "výkop základových pásov" | [14 empty] | VV | 2 | 1 | True | 0 | ROZPOCET
| VV |  | 26,20 |  | 26.2 | [12 empty] | VV | 2 | 2 | True | 0 | ROZPOCET
| VV |  | "štrkopiesok použitý na násyp" | [14 empty] | VV | 2 | 1 | True | 0 | ROZPOCET
| VV |  | -0,77 |  | -0.77 | [12 empty] | VV | 2 | 2 | True | 0 | ROZPOCET
| VV |  | "nezhutnené zásypy" | [14 empty] | VV | 2 | 1 | True | 0 | ROZPOCET
| VV |  | -4,63 |  | -4.63 | [12 empty] | VV | 2 | 2 | True | 0 | ROZPOCET
| VV |  | "premiestnenie odkopávky časti železničného zvršku mimo tunela" | [14 empty] | VV | 2 | 1 | True | 0 | ROZPOCET
| VV |  | 225,97 |  | 225.97 | [12 empty] | VV | 2 | 2 | True | 0 | ROZPOCET
| VV |  | Súčet |  | 504.02 | [12 empty] | VV | 2 | 4 | True | 1 | ROZPOCET
10 | K | 167101103 | Prekladanie neuľahnutého výkopku z hornín 1 až 4 | m3 | 5.4 |  | 0 |  |  | znížená |  | 0 | 0 | 0 | 0 | 0 | 4 | K | 2 |  |  |  | ROZPOCET | 0 | 0 | 0 | 0 | 0 | 2 | 0 | 4 | -1724247816
11 | K | 171201201 | Uloženie sypaniny na skládky do 100 m3 | m3 | 5.4 |  | 0 |  |  | znížená |  | 0 | 0 | 0 | 0 | 0 | 4 | K | 2 |  |  |  | ROZPOCET | 0 | 0 | 0 | 0 | 0 | 2 | 0 | 4 | 830464863
| VV |  | "zriadenie dočasnej skládky zeminy v okolí staveniska" 5,40 |  | 5.4 | [12 empty] | VV | 2 | 2 | True | 1 | ROZPOCET
12 | K | 171209002 | Poplatok za skladovanie - zemina a kamenivo (17 05) ostatné | t | 490.77 |  | 0 |  |  | znížená |  | 0 | 0 | 0 | 0 | 0 | 4 | K | 2 |  |  |  | ROZPOCET | 0 | 0 | 0 | 0 | 0 | 2 | 0 | 4 | -145536043
| VV |  | "deponia nevhodnej zeminy" 272,65*1,8 |  | 490.77 | [12 empty] | VV | 2 | 2 | True | 1 | ROZPOCET
13 | K | 174101001 | Zásyp sypaninou so zhutnením jám, šachiet, rýh, zárezov alebo okolo objektov do 100 m3 | m3 | 9.612 |  | 0 |  |  | znížená |  | 0 | 0 | 0 | 0 | 0 | 4 | K | 2 |  |  |  | ROZPOCET | 0 | 0 | 0 | 0 | 0 | 2 | 0 | 4 | -1161159605
| VV |  | "dosypanie z pôvodného materiálu" " | [14 empty] | VV | 2 | 1 | True | 0 | ROZPOCET
| VV |  | " výkop pre základy osvetlenia- portál 1" | [14 empty] | VV | 2 | 1 | True | 0 | ROZPOCET
| VV |  | 0,274*9,00*2,00 |  | 4.932 | [12 empty] | VV | 2 | 2 | True | 0 | ROZPOCET
| VV |  | " výkop pre základy osvetlenia- portál 2" | [14 empty] | VV | 2 | 1 | True | 0 | ROZPOCET
| VV |  | (0,12+0,14)*9,00*2 |  | 4.68 | [12 empty] | VV | 2 | 2 | True | 0 | ROZPOCET
| VV |  | Súčet |  | 9.612 | [12 empty] | VV | 2 | 4 | True | 1 | ROZPOCET
14 | K | 174201101 | Zásyp sypaninou bez zhutnenia jám, šachiet, rýh, zárezov alebo okolo objektov do 100 m3 | m3 | 4.626 |  | 0 |  |  | znížená |  | 0 | 0 | 0 | 0 | 0 | 4 | K | 2 |  |  |  | ROZPOCET | 0 | 0 | 0 | 0 | 0 | 2 | 0 | 4 | 1952024874
| VV |  | "makadámový zásyp rigolov pri portále 1" | [14 empty] | VV | 2 | 1 | True | 0 | ROZPOCET
| VV |  | 0,20*0,80*9,00+0,20*0,63*9,00 |  | 2.574 | [12 empty] | VV | 2 | 2 | True | 0 | ROZPOCET
| VV |  | "makadámový zásyp rigolov pri portále 2" | [14 empty] | VV | 2 | 1 | True | 0 | ROZPOCET
| VV |  | 0,20*0,60*9,00+0,20*0,54*9,00 |  | 2.052 | [12 empty] | VV | 2 | 2 | True | 0 | ROZPOCET
| VV |  | Súčet |  | 4.626 | [12 empty] | VV | 2 | 4 | True | 1 | ROZPOCET
15 | M | 583410003700 | Kamenivo drvené hrubé frakcia 32-63 mm, STN EN 13450- makadám | t | 10.177 |  | 0 |  |  | znížená |  | 0 | 1 | 10.177 | 0 | 0 | 8 | M | 2 |  |  |  | ROZPOCET | 0 | 0 | 0 | 0 | 0 | 2 | 0 | 4 | 1856356694
| VV |  | 4,626*2,2 'Prepočítané koeficientom množstva |  | 10.177 | [12 empty] | VV | 2 | 2 | False | 1 | ROZPOCET
| D | 2 | Zakladanie |  |  |  | 0 |  |  |  |  | 0 |  | 48.5233 |  | 0 | 1 | D | 1 |  |  |  | ROZPOCET | [6 empty] | 0
16 | K | 212755111 | Trativod z drenážnych rúrok bez lôžka, vnútorného priem. rúrok 50 mm | m | 80.8 |  | 0 |  |  | znížená |  | 0 | 0.00434 | 0.35067 | 0 | 0 | 4 | K | 2 |  |  |  | ROZPOCET | 0 | 0 | 0 | 0 | 0 | 2 | 0 | 4 | 2028827178
| VV |  | "drenážne potrubie za segmentami zosilnenia sekundárneho ostenia" | [14 empty] | VV | 2 | 1 | True | 0 | ROZPOCET
| VV |  | (2,40+2,30+3,00+10,30+10,50+8,90+3,00)*2 |  | 80.8 | [12 empty] | VV | 2 | 2 | True | 1 | ROZPOCET
17 | K | 269011121 | Vrty (pre injektáž, pre geotechnický monitoring) nepažené podzemné do priemeru 56mm, dĺžky do 4m | m | 12 |  | 0 |  |  | znížená |  | 0 | 0.00023 | 0.00276 | 0 | 0 | 4 | K | 2 |  |  |  | ROZPOCET | 0 | 0 | 0 | 0 | 0 | 2 | 0 | 4 | 1853377214
| VV |  | "injektážne vrty pre tesnenie vrcholu ostenia , realizované v segmentoch S7-S13" | [14 empty] | VV | 2 | 1 | True | 0 | ROZPOCET
| VV |  | 12,00*1,00 |  | 12 | [12 empty] | VV | 2 | 2 | True | 1 | ROZPOCET
18 | K | 273321611 | Betón základových dosiek, železový (bez výstuže), tr. C 35/45 | m3 | 4.043 |  | 0 |  |  | znížená |  | 0 | 2.3853 | 9.6436 | 0 | 0 | 4 | K | 2 |  |  |  | ROZPOCET | 0 | 0 | 0 | 0 | 0 | 2 | 0 | 4 | -1666390465
| VV |  | "doska základu osvetlenia" | [14 empty] | VV | 2 | 1 | True | 0 | ROZPOCET
| VV |  | 3,825*0,10*9,00+0,60 |  | 4.043 | [12 empty] | VV | 2 | 2 | True | 1 | ROZPOCET
19 | K | 273351217 | Debnenie stien základových dosiek, zhotovenie-tradičné- debnenie je vykázané spolu s debnením základových pásov | m2 | 0 |  | 0 |  |  | znížená |  | 0 | 0.00407 | 0 | 0 | 0 | 4 | K | 2 |  |  |  | ROZPOCET | 0 | 0 | 0 | 0 | 0 | 2 | 0 | 4 | 261729320
20 | K | 273361821 | Výstuž základových dosiek z ocele 10505- je vykázaná s výstužou ostenia tunela | t | 0 |  | 0 |  |  | znížená |  | 0 | 1.019 | 0 | 0 | 0 | 4 | K | 2 |  |  |  | ROZPOCET | 0 | 0 | 0 | 0 | 0 | 2 | 0 | 4 | -932105886
21 | K | 274321611 | Betón základových pásov, železový (bez výstuže), tr. C 35/45 | m3 | 16.2 |  | 0 |  |  | znížená |  | 0 | 2.3619 | 38.2625 | 0 | 0 | 4 | K | 2 |  |  |  | ROZPOCET | 0 | 0 | 0 | 0 | 0 | 2 | 0 | 4 | 314801902
| VV |  | "pre osvetlenie portálu 1" | [14 empty] | VV | 2 | 1 | True | 0 | ROZPOCET
| VV |  | 0,50*1,00*9,00*2 |  | 9 | [12 empty] | VV | 2 | 2 | True | 0 | ROZPOCET
| VV |  | "pre osvetlenie portálu 2" | [14 empty] | VV | 2 | 1 | True | 0 | ROZPOCET
| VV |  | 0,50*0,80*9,00*2 |  | 7.2 | [12 empty] | VV | 2 | 2 | True | 0 | ROZPOCET
| VV |  | Súčet |  | 16.2 | [12 empty] | VV | 2 | 4 | True | 1 | ROZPOCET
22 | K | 274351217 | Debnenie stien základových pásov, zhotovenie-tradičné | m2 | 64.8 |  | 0 |  |  | znížená |  | 0 | 0.00407 | 0.26374 | 0 | 0 | 4 | K | 2 |  |  |  | ROZPOCET | 0 | 0 | 0 | 0 | 0 | 2 | 0 | 4 | -449303542
| VV |  | "pre osvetlenie portálu 1" | [14 empty] | VV | 2 | 1 | True | 0 | ROZPOCET
| VV |  | 1,00*9,00*2,00*2,00 |  | 36 | [12 empty] | VV | 2 | 2 | True | 0 | ROZPOCET
| VV |  | "pre osvetlenie portálu 2" | [14 empty] | VV | 2 | 1 | True | 0 | ROZPOCET
| VV |  | 0,80*9,00*2,00*2,00 |  | 28.8 | [12 empty] | VV | 2 | 2 | True | 0 | ROZPOCET
| VV |  | Súčet |  | 64.8 | [12 empty] | VV | 2 | 4 | True | 1 | ROZPOCET
23 | K | 274351218 | Debnenie stien základových pásov, odstránenie-tradičné | m2 | 64.8 |  | 0 |  |  | znížená |  | 0 | 0 | 0 | 0 | 0 | 4 | K | 2 |  |  |  | ROZPOCET | 0 | 0 | 0 | 0 | 0 | 2 | 0 | 4 | -1923973544
24 | K | 274361821 | Výstuž základových pásov z ocele 10505- vykázaná spolu s výstužou ostenia tunela | t | 0 |  | 0 |  |  | znížená |  | 0 | 1.019 | 0 | 0 | 0 | 4 | K | 2 |  |  |  | ROZPOCET | 0 | 0 | 0 | 0 | 0 | 2 | 0 | 4 | 239489658
| D | 3 | Zvislé a kompletné konštrukcie |  |  |  | 0 |  |  |  |  | 0 |  | 1162.1025 |  | 0 | 1 | D | 1 |  |  |  | ROZPOCET | [6 empty] | 0
25 | K | 311102062 | Prestup v múroch z PVC rúr, dĺžky do 300 mm, DN 200x4,90 mm | ks | 36 |  | 0 |  |  | znížená |  | 0 | 0.01421 | 0.51156 | 0 | 0 | 4 | K | 2 |  |  |  | ROZPOCET | 0 | 0 | 0 | 0 | 0 | 2 | 0 | 4 | -61456323
| VV |  | "pred každým vývodom drenáže" | [14 empty] | VV | 2 | 1 | True | 0 | ROZPOCET
| VV |  | (7,00+1,00+1,00)*(3,00+1,00) |  | 36 | [12 empty] | VV | 2 | 2 | True | 1 | ROZPOCET
26 | K | 375311114 | Dno tunela z betónu prostého tr. C16/20- podkladné konštrukcie | m3 | 71.8 |  | 0 |  |  | znížená |  | 0 | 2.2851 | 164.068 | 0 | 0 | 4 | K | 2 |  |  |  | ROZPOCET | 0 | 0 | 0 | 0 | 0 | 2 | 0 | 4 | 1227611834
| VV |  | "betónove lôžko pod dno tunela" | [14 empty] | VV | 2 | 1 | True | 0 | ROZPOCET
| VV |  | 0,43*(161,07-4) |  | 67.54 | [12 empty] | VV | 2 | 2 | True | 0 | ROZPOCET
| VV |  | "betónové lôžko vo výklenku " | [14 empty] | VV | 2 | 1 | True | 0 | ROZPOCET
| VV |  | 1,065*4 |  | 4.26 | [12 empty] | VV | 2 | 2 | True | 0 | ROZPOCET
| VV |  | Súčet |  | 71.8 | [12 empty] | VV | 2 | 4 | True | 1 | ROZPOCET
27 | K | 3753111151 | Dno tunela z betónu železového tr. C 30/37 | m3 | 167.321 |  | 0 |  |  | znížená |  | 0 | 2.2951 | 384.0218 | 0 | 0 | 4 | K | 2 |  |  |  | ROZPOCET | 0 | 0 | 0 | 0 | 0 | 2 | 0 | 4 | -231918383
| VV |  | "dno v typickom reze " | [14 empty] | VV | 2 | 1 | True | 0 | ROZPOCET
| VV |  | 1,022*(161,073-4,00) |  | 160.529 | [12 empty] | VV | 2 | 2 | True | 0 | ROZPOCET
| VV |  | "dno v mieste výklenku" 1,698*4,00 |  | 6.792 | [12 empty] | VV | 2 | 2 | True | 0 | ROZPOCET
| VV |  | Súčet |  | 167.321 | [12 empty] | VV | 2 | 4 | True | 1 | ROZPOCET
28 | K | 376351111 | Debnenie dna vrátane oddebnenia | m2 | 74.736 |  | 0 |  |  | znížená |  | 0 | 0.00956 | 0.71448 | 0 | 0 | 4 | K | 2 |  |  |  | ROZPOCET | 0 | 0 | 0 | 0 | 0 | 2 | 0 | 4 | -715941942
| VV |  | "debnenie odvodňovacích žľabov" | [14 empty] | VV | 2 | 1 | True | 0 | ROZPOCET
| VV |  | 0,232*161,07*2 |  | 74.736 | [12 empty] | VV | 2 | 2 | True | 1 | ROZPOCET
29 | K | 3793611151 | Výstuž dna tunela z betonásrkej ocele 10 505- je vykázaná spolu s výstužom sekundárneho ostenia | t | 0 |  | 0 |  |  | znížená |  | 0 | 1.0225 | 0 | 0 | 0 | 4 | K | 2 |  |  |  | ROZPOCET | 0 | 0 | 0 | 0 | 0 | 2 | 0 | 4 | -1210472531
| VV |  | 0,00 |  | 0 | [12 empty] | VV | 2 | 2 | True | 1 | ROZPOCET
30 | K | 378321111 | Sekundárne ostenie tunela z betónu železového, tr. C 30/37 | m3 | 187.434 |  | 0 |  |  | znížená |  | 0 | 3.0388 | 569.5782 | 0 | 0 | 4 | K | 2 |  |  |  | ROZPOCET | 0 | 0 | 0 | 0 | 0 | 2 | 0 | 4 | -697457382
| VV |  | "zosilnenie sekundárneho ostenia v segmentoch S1, S7-S13, S26 ( priemerná hrúbka ostenia 300 mm - musí byť použitý biely cement" | [14 empty] | VV | 2 | 1 | True | 0 | ROZPOCET
| VV |  | 4,05*(5,58+36,00+4,70) |  | 187.434 | [12 empty] | VV | 2 | 2 | True | 1 | ROZPOCET
31 | K | 378351111 | Sekundárne ostenie tunela , debnenie z dielcov drevených | m2 | 726.256 |  | 0 |  |  | znížená |  | 0 | 0.003 | 2.1788 | 0 | 0 | 4 | K | 2 |  |  |  | ROZPOCET | 0 | 0 | 0 | 0 | 0 | 2 | 0 | 4 | -1889845340
| VV |  | "Debnenie zosilnenia sekundárneho ostenia tunela, celková plocha" | [14 empty] | VV | 2 | 1 | True | 0 | ROZPOCET
| VV |  | 15,20*(5,58+36,00+4,70)+3,80*2,00*3,00 |  | 726.256 | [12 empty] | VV | 2 | 2 | True | 1 | ROZPOCET
32 | K | 378361121 | Sekundárne ostenie tunela , výstuž zbetonárskej ocele 10505 | t | 38.043 |  | 0 |  |  | znížená |  | 0 | 1.07 | 40.706 | 0 | 0 | 4 | K | 2 |  |  |  | ROZPOCET | 0 | 0 | 0 | 0 | 0 | 2 | 0 | 4 | -2018002121
| VV |  | "vystuženie zosilnenia sekundárneho ostenia vrátane vystuženia základov osvetlenia pred portálmi tunela" | [14 empty] | VV | 2 | 1 | True | 0 | ROZPOCET
| VV |  | 37,043+1,00 |  | 38.043 | [12 empty] | VV | 2 | 2 | True | 1 | ROZPOCET
33 | K | 378366111 | Sekundárne ostenie tunela , výstuž zbetonárskej ocele zo zváraných sietí | t | 0.324 |  | 0 |  |  | znížená |  | 0 | 0.99897 | 0.32367 | 0 | 0 | 4 | K | 2 |  |  |  | ROZPOCET | 0 | 0 | 0 | 0 | 0 | 2 | 0 | 4 | 51655202
| VV |  | "základy pre osvetlenie pred portálmi tunela - sieť KY50 2mx3mx10ks" | [14 empty] | VV | 2 | 1 | True | 0 | ROZPOCET
| VV |  | 0,324 |  | 0.324 | [12 empty] | VV | 2 | 2 | True | 1 | ROZPOCET
| D | 4 | Vodorovné konštrukcie |  |  |  | 0 |  |  |  |  | 0 |  | 1.2865 |  | 0 | 1 | D | 1 |  |  |  | ROZPOCET | [6 empty] | 0
34 | K | 451478011 | Podkladová vrstva plastbetónová drenážna | m3 | 0.485 |  | 0 |  |  | znížená |  | 0 | 2.6525 | 1.2865 | 0 | 0 | 4 | K | 2 |  |  |  | ROZPOCET | 0 | 0 | 0 | 0 | 0 | 2 | 0 | 4 | 1435875291
| VV |  | "prekrytie drenážneho potrubia" | [14 empty] | VV | 2 | 1 | True | 0 | ROZPOCET
| VV |  | 0,006*(2,40+2,30+3,00+10,30+10,50+8,90+3,00)*2 |  | 0.485 | [12 empty] | VV | 2 | 2 | True | 1 | ROZPOCET
| D | 5 | Komunikácie |  |  |  | 0 |  |  |  |  | 0 |  | 39.0589 |  | 30 | 1 | D | 1 |  |  |  | ROZPOCET | [6 empty] | 0
35 | K | 525080011 | Priečne podvaly drevené odstránenie, -0,150t | ks | 200 |  | 0 |  |  | znížená |  | 0 | 0 | 0 | 0.15 | 30 | 4 | K | 2 |  |  |  | ROZPOCET | 0 | 0 | 0 | 0 | 0 | 2 | 0 | 4 | 2009906485
36 | K | 564851111 | Podklad zo štrkodrviny s rozprestretím a zhutnením, po zhutnení hr. 150 mm- V1 | m2 | 68.85 |  | 0 |  |  | znížená |  | 0 | 0.27994 | 19.2739 | 0 | 0 | 4 | K | 2 |  |  |  | ROZPOCET | 0 | 0 | 0 | 0 | 0 | 2 | 0 | 4 | 1073639557
| VV |  | "V2 -asfaltová vozovka po koniec základu osvetlenia pred obidvoma portálmi" | [14 empty] | VV | 2 | 1 | True | 0 | ROZPOCET
| VV |  | 3,825*9,00*2 |  | 68.85 | [12 empty] | VV | 2 | 2 | True | 1 | ROZPOCET
37 | K | 573231111 | Postrek asfaltový spojovací bez posypu kamenivom z cestnej emulzie v množstve od 0,50 do 0,80 kg/m2 - V1 | m2 | 68.85 |  | 0 |  |  | znížená |  | 0 | 0.0008 | 0.05508 | 0 | 0 | 4 | K | 2 |  |  |  | ROZPOCET | 0 | 0 | 0 | 0 | 0 | 2 | 0 | 4 | 1394994369
| VV |  | "V2 -asfaltová vozovka po koniec základu osvetlenia pred obidvoma portálmi" | [14 empty] | VV | 2 | 1 | True | 0 | ROZPOCET
| VV |  | 3,825*9,00*2 |  | 68.85 | [12 empty] | VV | 2 | 2 | True | 1 | ROZPOCET
38 | K | 577134131 | Asfaltový betón vrstva obrusná AC 8 O v pruhu š. do 3 m z modifik. asfaltu tr. II, po zhutnení hr. 40 mm - V1 | m2 | 68.85 |  | 0 |  |  | znížená |  | 0 | 0.10373 | 7.1418 | 0 | 0 | 4 | K | 2 |  |  |  | ROZPOCET | 0 | 0 | 0 | 0 | 0 | 2 | 0 | 4 | -1078713066
| VV |  | "V2 -asfaltová vozovka po koniec základu osvetlenia pred obidvoma portálmi" | [14 empty] | VV | 2 | 1 | True | 0 | ROZPOCET
| VV |  | 3,825*9,00*2 |  | 68.85 | [12 empty] | VV | 2 | 2 | True | 1 | ROZPOCET
39 | K | 577164371 | Asfaltový betón vrstva obrusná alebo ložná AC 16 v pruhu š. do 3 m z modifik. asfaltu tr. II, po zhutnení hr. 70 mm - V2 | m2 | 68.85 |  | 0 |  |  | znížená |  | 0 | 0.18152 | 12.4977 | 0 | 0 | 4 | K | 2 |  |  |  | ROZPOCET | 0 | 0 | 0 | 0 | 0 | 2 | 0 | 4 | 1155779239
| VV |  | "V2 -asfaltová vozovka po koniec základu osvetlenia pred obidvoma portálmi" | [14 empty] | VV | 2 | 1 | True | 0 | ROZPOCET
| VV |  | 3,825*9,00*2 |  | 68.85 | [12 empty] | VV | 2 | 2 | True | 1 | ROZPOCET
40 | K | 594111111 | Dlažba z lomového kameňa do lôžka z kameniva ťaženého | m2 | 0.156 |  | 0 |  |  | znížená |  | 0 | 0.5802 | 0.090511 | 0 | 0 | 4 | K | 2 |  |  |  | ROZPOCET | 0 | 0 | 0 | 0 | 0 | 2 | 0 | 4 | 1347722032
| VV |  | "sklz vozovky z lomového kameňa " 0,078*2 |  | 0.156 | [12 empty] | VV | 2 | 2 | True | 1 | ROZPOCET
| D | 6 | Úpravy povrchov, podlahy, osadenie |  |  |  | 0 |  |  |  |  | 0 |  | 39.3152 |  | 0 | 1 | D | 1 |  |  |  | ROZPOCET | [6 empty] | 0
41 | K | 627455111 | Škárovanie starého muriva z lomového kameňa, so škárovaním do hĺbky 80 mm | m2 | 46.8 |  | 0 |  |  | znížená |  | 0 | 0.01579 | 0.73897 | 0 | 0 | 4 | K | 2 |  |  |  | ROZPOCET | 0 | 0 | 0 | 0 | 0 | 2 | 0 | 4 | -1886326509
| VV |  | "na krídlach portálu tunela , uvažuje sa 30% plochy krídel" | [14 empty] | VV | 2 | 1 | True | 0 | ROZPOCET
| VV |  | 39,00*2*2*0,30 |  | 46.8 | [12 empty] | VV | 2 | 2 | True | 1 | ROZPOCET
42 | K | 627471152 | Reprofilácia stien mostných konštrukcií sanačnou maltou, 1 vrstva hr.20 mm | m2 | 907.133 |  | 0 |  |  | znížená |  | 0 | 0.04135 | 37.5099 | 0 | 0 | 4 | K | 2 |  |  |  | ROZPOCET | 0 | 0 | 0 | 0 | 0 | 2 | 0 | 4 | 57964078
| VV |  | "reprofilácia opôr a trámov cestného mosta - uvažuje sa 50% otryskaného povrchu" | [14 empty] | VV | 2 | 1 | True | 0 | ROZPOCET
| VV |  | 15,02*(161,07-5,58-30,00-4,70)*0,50 |  | 907.133 | [12 empty] | VV | 2 | 2 | True | 1 | ROZPOCET
43 | K | 632664131.1.1 | Náter betón. podlahy mostov epoxidový-vrstvy podlahy: základný náter Sikafloor 151 /penetr.1.vrstva /, posyp, zákl. náter Sikafloor 151 /uzatv. 2.vrstva/, povlak SikaCor Elastomastic TF , hr.6 mm,zámesový krem. posyp pieskom, posyp abrozívom v prebytku | m2 | 750.869 |  | 0 |  |  | znížená |  | 0 | 0.00142 | 1.0662 | 0 | 0 | 4 | K | 2 |  |  |  | ROZPOCET | 0 | 0 | 0 | 0 | 0 | 2 | 0 | 4 | 1167599105
| VV |  | "pochodzne izolačné súvrstvie - dno tunela" | [14 empty] | VV | 2 | 1 | True | 0 | ROZPOCET
| VV |  | 4,55*161,07 |  | 732.869 | [12 empty] | VV | 2 | 2 | True | 0 | ROZPOCET
| VV |  | "pochodzne izolačné súvrstvie - základy osvetlenia portálov"" | [14 empty] | VV | 2 | 1 | True | 0 | ROZPOCET
| VV |  | 0,50*9,00*2,00*2,00 |  | 18 | [12 empty] | VV | 2 | 2 | True | 0 | ROZPOCET
| VV |  | Súčet |  | 750.869 | [12 empty] | VV | 2 | 4 | True | 1 | ROZPOCET
| D | 9 | Ostatné konštrukcie a práce-búranie |  |  |  | 0 |  |  |  |  | 0 |  | 3.9574 |  | 9.7639 | 1 | D | 1 |  |  |  | ROZPOCET | [6 empty] | 0
44 | K | 914001111 | Osadenie a montáž cestnej zvislej dopravnej značky na stĺpik, stĺp, konzolu alebo objekt | ks | 2 |  | 0 |  |  | znížená |  | 0 | 0.22133 | 0.44266 | 0 | 0 | 4 | K | 2 |  |  |  | ROZPOCET | 0 | 0 | 0 | 0 | 0 | 2 | 0 | 4 | 1085197478
45 | M | 404410172400 | Dopravná značka (Obec) č.305 | ks | 2 |  | 0 |  |  | znížená |  | 0 | 0.0151 | 0.0302 | 0 | 0 | 8 | M | 2 |  |  |  | ROZPOCET | 0 | 0 | 0 | 0 | 0 | 2 | 0 | 4 | -1845053811
46 | K | 917862112 | Osadenie chodník. obrubníka betónového stojatého do lôžka z betónu prosteho tr. C 16/20 s bočnou oporou | m | 1.53 |  | 0 |  |  | znížená |  | 0 | 0.12662 | 0.19373 | 0 | 0 | 4 | K | 2 |  |  |  | ROZPOCET | 0 | 0 | 0 | 0 | 0 | 2 | 0 | 4 | -525532134
| VV |  | "pri sklze portály 2"(0,50+0,265)*2 |  | 1.53 | [12 empty] | VV | 2 | 2 | True | 1 | ROZPOCET
47 | M | 592170003300 | Obrubník palisádový, lxšxv 500x80x250 mm, sivá | ks | 3.075 |  | 0 |  |  | znížená |  | 0 | 0.021 | 0.064575 | 0 | 0 | 8 | M | 2 |  |  |  | ROZPOCET | 0 | 0 | 0 | 0 | 0 | 2 | 0 | 4 | 972114383
| VV |  | 1,53*2,01 'Prepočítané koeficientom množstva |  | 3.075 | [12 empty] | VV | 2 | 2 | False | 1 | ROZPOCET
48 | K | 919722111 | Dilatačné škáry rezané v cementobet. kryte priečne rezanie škár šírky 2 až 5 mm | m | 121.05 |  | 0 |  |  | znížená |  | 0 | 1e-05 | 0.0012105 | 0 | 0 | 4 | K | 2 |  |  |  | ROZPOCET | 0 | 0 | 0 | 0 | 0 | 2 | 0 | 4 | 186222354
| VV |  | "vytvorenie zárezu vozovky pri portáloch - detail D" | [14 empty] | VV | 2 | 1 | True | 0 | ROZPOCET
| VV |  | 3,825*2 |  | 7.65 | [12 empty] | VV | 2 | 2 | True | 0 | ROZPOCET
| VV |  | "úprava PŠ medzi segmentami rozpornej dosky dna tunela" | [14 empty] | VV | 2 | 1 | True | 0 | ROZPOCET
| VV |  | 4,05*28,00 |  | 113.4 | [12 empty] | VV | 2 | 2 | True | 0 | ROZPOCET
| VV |  | Súčet |  | 121.05 | [12 empty] | VV | 2 | 4 | True | 1 | ROZPOCET
49 | K | 931994102.1 | Úprava škár pri opravách , elastická zálievka bez predstesnenia v priečnom smere | m | 121.05 |  | 0 |  |  | znížená |  | 0 | 0.00024 | 0.029052 | 0 | 0 | 4 | K | 2 |  |  |  | ROZPOCET | 0 | 0 | 0 | 0 | 0 | 2 | 0 | 4 | -1290786955
| VV |  | "zárez vozovky pri portáloch det. D" | [14 empty] | VV | 2 | 1 | True | 0 | ROZPOCET
| VV |  | 3,825*2 |  | 7.65 | [12 empty] | VV | 2 | 2 | True | 0 | ROZPOCET
| VV |  | "úprava PŠ medzi segmentami rozpernej dosky dna tunela" | [14 empty] | VV | 2 | 1 | True | 0 | ROZPOCET
| VV |  | 4,05*28,00 |  | 113.4 | [12 empty] | VV | 2 | 2 | True | 0 | ROZPOCET
| VV |  | Súčet |  | 121.05 | [12 empty] | VV | 2 | 4 | True | 1 | ROZPOCET
50 | K | 9319941051 | Tesnenie pracovnej škáry betónovej konštrukcie "waterstop" - bentonitové tesnenie Aquastop | m | 191.7 |  | 0 |  |  | znížená |  | 0 | 0.00042 | 0.080514 | 0 | 0 | 4 | K | 2 |  |  |  | ROZPOCET | 0 | 0 | 0 | 0 | 0 | 2 | 0 | 4 | 2015684085
| VV |  | "dno tunela" | [14 empty] | VV | 2 | 1 | True | 0 | ROZPOCET
| VV |  | 26,00*4,45 |  | 115.7 | [12 empty] | VV | 2 | 2 | True | 0 | ROZPOCET
| VV |  | "zosilnenie sekundárneho ostenia" | [14 empty] | VV | 2 | 1 | True | 0 | ROZPOCET
| VV |  | 15,20*5 |  | 76 | [12 empty] | VV | 2 | 2 | True | 0 | ROZPOCET
| VV |  | Súčet |  | 191.7 | [12 empty] | VV | 2 | 4 | True | 1 | ROZPOCET
51 | K | 938902051 | Očistenie povrchu betónových konštrukcií otryskaním s tlakovou vodou, odstránenie odlúpanej a uvoľnenej vstvy betónu | m2 | 2575.271 |  | 0 |  |  | znížená |  | 0 | 0 | 0 | 0 | 0 | 4 | K | 2 |  |  |  | ROZPOCET | 0 | 0 | 0 | 0 | 0 | 2 | 0 | 4 | 1635452644
| VV |  | "očistenie povrchu ostenia tunela - povrchová vrtsva 0-30 mm" | [14 empty] | VV | 2 | 1 | True | 0 | ROZPOCET
| VV |  | 15,02*161,07 |  | 2419.271 | [12 empty] | VV | 2 | 2 | True | 0 | ROZPOCET
| VV |  | "očistenie povchu krídel portálov tunela - povrchová vrtva 0-30 mm" | [14 empty] | VV | 2 | 1 | True | 0 | ROZPOCET
| VV |  | 39,00*2*2 |  | 156 | [12 empty] | VV | 2 | 2 | True | 0 | ROZPOCET
| VV |  | Súčet |  | 2575.271 | [12 empty] | VV | 2 | 4 | True | 1 | ROZPOCET
52 | K | 938906144 | Prečistenie drenážneho potrubia DN nad 160 do 200 | m | 788.76 |  | 0 |  |  | znížená |  | 0 | 0.00178 | 1.404 | 0 | 0 | 4 | K | 2 |  |  |  | ROZPOCET | 0 | 0 | 0 | 0 | 0 | 2 | 0 | 4 | -663058405
| VV |  | "čistenie existujúceho drenážneho porubia ostenia tunela" | [14 empty] | VV | 2 | 1 | True | 0 | ROZPOCET
| VV |  | 161,09*4 |  | 644.36 | [12 empty] | VV | 2 | 2 | True | 0 | ROZPOCET
| VV |  | "čistenie vývodov drenáže" | [14 empty] | VV | 2 | 1 | True | 0 | ROZPOCET
| VV |  | (0,50*3*26,00+2,00+1,20*26,00)*2 |  | 144.4 | [12 empty] | VV | 2 | 2 | True | 0 | ROZPOCET
| VV |  | Súčet |  | 788.76 | [12 empty] | VV | 2 | 4 | True | 1 | ROZPOCET
53 | K | 938909502 | Čistenie rigolov komunikácií od nánosu ručne hrúbky nad 300 do 400 mm, -0,352 t | m2 | 16.102 |  | 0 |  |  | znížená |  | 0 | 0 | 0 | 0.352 | 5.6679 | 4 | K | 2 |  |  |  | ROZPOCET | 0 | 0 | 0 | 0 | 0 | 2 | 0 | 4 | -1638512476
| VV |  | "čistenie rigolov pred portálom 1" | [14 empty] | VV | 2 | 1 | True | 0 | ROZPOCET
| VV |  | "uvažuje sa 50% zanesenia rigola bahnom a suťou" | [14 empty] | VV | 2 | 1 | True | 0 | ROZPOCET
| VV |  | 0,83*9,70*2 |  | 16.102 | [12 empty] | VV | 2 | 2 | True | 1 | ROZPOCET
54 | K | 939110130 | Merací bod konvergenčný, čapové značky , vzťažný bod, pozorovací bod | ks | 67 |  | 0 |  |  | znížená |  | 0 | 0.0032 | 0.2144 | 0 | 0 | 4 | K | 2 |  |  |  | ROZPOCET | 0 | 0 | 0 | 0 | 0 | 2 | 0 | 4 | 1064417148
| VV |  | "merací bod konvergenčný " | [14 empty] | VV | 2 | 1 | True | 0 | ROZPOCET
| VV |  | 45,00 |  | 45 | [12 empty] | VV | 2 | 2 | True | 0 | ROZPOCET
| VV |  | "čapová značka" | [14 empty] | VV | 2 | 1 | True | 0 | ROZPOCET
| VV |  | 18,00 |  | 18 | [12 empty] | VV | 2 | 2 | True | 0 | ROZPOCET
| VV |  | "vzťažný bod" | [14 empty] | VV | 2 | 1 | True | 0 | ROZPOCET
| VV |  | 2,00 |  | 2 | [12 empty] | VV | 2 | 2 | True | 0 | ROZPOCET
| VV |  | "pozorovací bod" | [14 empty] | VV | 2 | 1 | True | 0 | ROZPOCET
| VV |  | 2,00 |  | 2 | [12 empty] | VV | 2 | 2 | True | 0 | ROZPOCET
| VV |  | Súčet |  | 67 | [12 empty] | VV | 2 | 4 | True | 1 | ROZPOCET
55 | K | 941955004 | Lešenie ľahké pracovné pomocné s výškou lešeňovej podlahy nad 2,50 do 3,5 m | m2 | 242.25 |  | 0 |  |  | znížená |  | 0 | 0.00618 | 1.4971 | 0 | 0 | 4 | K | 2 |  |  |  | ROZPOCET | 0 | 0 | 0 | 0 | 0 | 2 | 0 | 4 | -938436634
| VV |  | "pre zhotovenie náterov otesnenia" | [14 empty] | VV | 2 | 1 | True | 0 | ROZPOCET
| VV |  | 161,50*1,50 |  | 242.25 | [12 empty] | VV | 2 | 2 | True | 1 | ROZPOCET
56 | K | 9740425321 | Vysekanie rýh v betónovej vozovke do hĺbky 20 mm a šírky do 20 mm, -0,00800t | m | 512 |  | 0 |  |  | znížená |  | 0 | 0 | 0 | 0.008 | 4.096 | 4 | K | 2 |  |  |  | ROZPOCET | 0 | 0 | 0 | 0 | 0 | 2 | 0 | 4 | -841806191
| VV |  | "vyrezanie drážky odvodnenia" | [14 empty] | VV | 2 | 1 | True | 0 | ROZPOCET
| VV |  | 3,20*2*80 |  | 512 | [12 empty] | VV | 2 | 2 | True | 1 | ROZPOCET
57 | K | 979089012 | Poplatok za skladovanie - betón, tehly, dlaždice (17 01 ), ostatné | t | 86.66 |  | 0 |  |  | znížená |  | 0 | 0 | 0 | 0 | 0 | 4 | K | 2 |  |  |  | ROZPOCET | 0 | 0 | 0 | 0 | 0 | 2 | 0 | 4 | 1445265683
58 | K | 979091111 | Vodorovné premiestnenie vybúraných hmôt alebo konštrukcií na vzdialenosť do 7000 m | t | 86.66 |  | 0 |  |  | znížená |  | 0 | 0 | 0 | 0 | 0 | 4 | K | 2 |  |  |  | ROZPOCET | 0 | 0 | 0 | 0 | 0 | 2 | 0 | 4 | 1368434842
| VV |  | "beton- odbúranie vrchnej časti ríms a uvoľnených betónových konštrukcií" 56,66 |  | 56.66 | [12 empty] | VV | 2 | 2 | True | 0 | ROZPOCET
| VV |  | "podvali "30,00 |  | 30 | [12 empty] | VV | 2 | 2 | True | 0 | ROZPOCET
| VV |  | Súčet |  | 86.66 | [12 empty] | VV | 2 | 4 | True | 1 | ROZPOCET
59 | K | 979094211 | Nakladanie alebo prekladanie sutiny | t | 86.66 |  | 0 |  |  | znížená |  | 0 | 0 | 0 | 0 | 0 | 4 | K | 2 |  |  |  | ROZPOCET | 0 | 0 | 0 | 0 | 0 | 2 | 0 | 4 | 709166716
| D | 99 | Presun hmôt HSV |  |  |  | 0 |  |  |  |  | 0 |  | 0 |  | 0 | 1 | D | 1 |  |  |  | ROZPOCET | [6 empty] | 0
60 | K | 998259011 | Presun hmôt pre rekonštr. a sanácie tunelov pri stúpaní do 15 promile | t | 1304.421 |  | 0 |  |  | znížená |  | 0 | 0 | 0 | 0 | 0 | 4 | K | 2 |  |  |  | ROZPOCET | 0 | 0 | 0 | 0 | 0 | 2 | 0 | 4 | -1677662689
| D | PSV | Práce a dodávky PSV |  |  |  | 0 |  |  |  |  | 0 |  | 7.2722 |  | 0 | 2 | D | 0 |  |  |  | ROZPOCET | [6 empty] | 0
| D | 711 | Izolácie proti vode a vlhkosti |  |  |  | 0 |  |  |  |  | 0 |  | 5.8207 |  | 0 | 2 | D | 1 |  |  |  | ROZPOCET | [6 empty] | 0
61 | K | 711111002 | Zhotovenie izolácie - impregnačný hydrofóbny náter | m2 | 25.6 |  | 0 |  |  | znížená |  | 0 | 0 | 0 | 0 | 0 | 16 | K | 2 |  |  |  | ROZPOCET | 0 | 0 | 0 | 0 | 0 | 2 | 0 | 16 | -1891518580
| VV |  | "impregnačný hydrofóbny náter medzi drážkami odvodnenia pod vývodmi drenáže " | [14 empty] | VV | 2 | 1 | True | 0 | ROZPOCET
| VV |  | 0,10*3,20*80 |  | 25.6 | [12 empty] | VV | 2 | 2 | True | 1 | ROZPOCET
62 | M | 246170001000 | BTPprotekt 5l | ks | 1 |  | 0 |  |  | znížená |  | 0 | 1 | 1 | 0 | 0 | 32 | M | 2 |  |  |  | ROZPOCET | 0 | 0 | 0 | 0 | 0 | 2 | 0 | 16 | 1663669505
| VV |  | 1333,33333333333*0,00075 'Prepočítané koeficientom množstva |  | 1 | [12 empty] | VV | 2 | 2 | False | 1 | ROZPOCET
63 | K | 711113225 | Zhotovenie náteru kryštalickou izoláciou Xypex na ploche zvislej | m2 | 2448.264 |  | 0 |  |  | znížená |  | 0 | 0 | 0 | 0 | 0 | 16 | K | 2 |  |  |  | ROZPOCET | 0 | 0 | 0 | 0 | 0 | 2 | 0 | 16 | 1873263274
| VV |  | "kryštalická hydroizolácia ostenia celoplošne " | [14 empty] | VV | 2 | 1 | True | 0 | ROZPOCET
| VV |  | 15,20*161,07 |  | 2448.264 | [12 empty] | VV | 2 | 2 | True | 1 | ROZPOCET
64 | M | 245640000300 | Náter izolačný XYPEX CONCENTRATE DS-1 , kryštalická izolácia | kg | 1855.398 |  | 0 |  |  | znížená |  | 0 | 0.001 | 1.8554 | 0 | 0 | 32 | M | 2 |  |  |  | ROZPOCET | 0 | 0 | 0 | 0 | 0 | 2 | 0 | 16 | -958508579
65 | K | 711491271 | Zhotovenie podkladnej vrstvy izolácie z textílie na ploche zvislej, pre izolácie proti zemnej vlhkosti, podpovrchovej a tlakovej vode | m2 | 703.456 |  | 0 |  |  | znížená |  | 0 | 0 | 0 | 0 | 0 | 16 | K | 2 |  |  |  | ROZPOCET | 0 | 0 | 0 | 0 | 0 | 2 | 0 | 16 | 337516898
66 | M | 693110001700 | Geotextília polypropylénová Tatratex GTX N PP 900 netkaná, šírka 3,5, dĺžka 30 m, hrúbka 7,3 mm, netkaná, MIVA | m2 | 808.974 |  | 0 |  |  | znížená |  | 0 | 0.001 | 0.80897 | 0 | 0 | 32 | M | 2 |  |  |  | ROZPOCET | 0 | 0 | 0 | 0 | 0 | 2 | 0 | 16 | 1824491681
| VV |  | 703,456*1,15 'Prepočítané koeficientom množstva |  | 808.974 | [12 empty] | VV | 2 | 2 | False | 1 | ROZPOCET
67 | K | 711671051 | Zhotovenie izolácie podzemných objektov termoplastami rubová fóliou PVC položenou voľne | m2 | 703.456 |  | 0 |  |  | znížená |  | 0 | 0 | 0 | 0 | 0 | 16 | K | 2 |  |  |  | ROZPOCET | 0 | 0 | 0 | 0 | 0 | 2 | 0 | 16 | -1120611359
| VV |  | "hydroizolačná fólia ostenia v mieste zosilnenia segmentov" | [14 empty] | VV | 2 | 1 | True | 0 | ROZPOCET
| VV |  | 15,20*(5,58+36,00+4,70) |  | 703.456 | [12 empty] | VV | 2 | 2 | True | 1 | ROZPOCET
68 | M | 283220000400 | Hydroizolačná fólia PVC-P FATRAFOL 803, hr. 2 mm | m2 | 823.044 |  | 0 |  |  | znížená |  | 0 | 0.00262 | 2.1564 | 0 | 0 | 32 | M | 2 |  |  |  | ROZPOCET | 0 | 0 | 0 | 0 | 0 | 2 | 0 | 16 | 1971338323
| VV |  | 703,456*1,17 'Prepočítané koeficientom množstva |  | 823.044 | [12 empty] | VV | 2 | 2 | False | 1 | ROZPOCET
69 | K | 998711201 | Presun hmôt pre izoláciu proti vode v objektoch výšky do 6 m | % |  |  | 0 |  |  | znížená |  | 0 | 0 | 0 | 0 | 0 | 16 | K | 2 |  |  |  | ROZPOCET | 0 | 0 | 0 | 0 | 0 | 2 | 0 | 16 | -531500485
| D | 783 | Nátery |  |  |  | 0 |  |  |  |  | 0 |  | 1.4514 |  | 0 | 2 | D | 1 |  |  |  | ROZPOCET | [6 empty] | 0
70 | K | 783851112 | Nátery epoxidové farby stropov dvojnásobné 1x penetračný a 1x uzatvárací náter | m2 | 1814.266 |  | 0 |  |  | znížená |  | 0 | 0.0008 | 1.4514 | 0 | 0 | 16 | K | 2 |  |  |  | ROZPOCET | 0 | 0 | 0 | 0 | 0 | 2 | 0 | 16 | 1851119133
| VV |  | 15,02*(161,07-5,58-30,00-4,70) |  | 1814.266 | [12 empty] | VV | 2 | 2 | True | 1 | ROZPOCET
| D | VRN | Vedľajšie rozpočtové náklady |  |  |  | 0 |  |  |  |  | 0 |  | 0 |  | 0 | 5 | D | 0 |  |  |  | ROZPOCET | [6 empty] | 0
71 | K | 000300021 | Geodetické práce - vykonávané v priebehu výstavby výškové merania | eur | 1 |  | 0 |  |  | znížená |  | 0 | 0 | 0 | 0 | 0 | 1024 | K | 1 |  |  |  | ROZPOCET | 0 | 0 | 0 | 0 | 0 | 2 | 0 | 1024 | 1499186028
| VV |  | "geodetické zameranie vybraných segmentov tunela 22rezov*7bodov*50,- Eur" 1,00 |  | 1 | [12 empty] | VV | 1 | 2 | True | 1 | ROZPOCET
72 | K | 000300031 | Geodetické práce - vykonávané po výstavbe zameranie kontrolné meranie zhotovaného objektu | eur | 1 |  | 0 |  |  | znížená |  | 0 | 0 | 0 | 0 | 0 | 1024 | K | 1 |  |  |  | ROZPOCET | 0 | 0 | 0 | 0 | 0 | 2 | 0 | 1024 | 1599635853
| VV |  | "prvé nulté zameranie meracích bodov "1 |  | 1 | [12 empty] | VV | 1 | 2 | True | 1 | ROZPOCET
73 | K | 000400021 | Projektové práce - stavebná časť náklady na vypracovanie výrobnej dokumentácie , náklady na návrh debnenia pre zosilnenie sekundárneho ostenia , doplnenie realizačnej dokumentácie po dodatočnom zameraní ostenia | eur | 1 |  | 0 |  |  | znížená |  | 0 | 0 | 0 | 0 | 0 | 1024 | K | 1 |  |  |  | ROZPOCET | 0 | 0 | 0 | 0 | 0 | 2 | 0 | 1024 | -79540074

## 1136-3-2 - SO 03 Oždiansk...
{d407d3d9-6fc9-46fc-b968-37074bab54a5}
0
| KRYCÍ LIST ROZPOČTU | [7 empty] | v --- nižšie sa nachádzajú doplnkové a pomocné údaje k zostavám --- v | [8 empty] | False
Stavba:
Cyklotrasa Rimavská Sobota - Poltár
Objekt:
1136-3 - SO 03 Ožďanský tunel
Časť:
1136-3-2 - SO 03 Oždianský tunel - elektroinštalácia
| JKSO: |  |  |  |  | KS:
| Miesto: |  | Rimavská Sobota, Poltár |  |  | Dátum: | 0
| Objednávateľ: |  |  |  |  | IČO: | 37828100
|  | Banskobystrický samosprávny kraj, B. Bystrica |  |  |  | IČ DPH:
| Zhotoviteľ: |  |  |  |  | IČO: | Vyplň údaj
|  | Vyplň údaj |  |  |  | IČ DPH: | Vyplň údaj
| Projektant: |  |  |  |  | IČO: | 47553111
|  | Cykloprojekt s.r.o., Bratislava, Laurinská 18 |  |  |  | IČ DPH: | SK202369321
| Spracovateľ: |  |  |  |  | IČO:
IČ DPH:
Poznámka:
| Cena bez DPH | [5 empty] | 0
|  |  | Základ dane |  |  | Sadzba dane | Výška dane
| DPH | základná | 0 |  |  | 20% | 0
|  | znížená | 0 |  |  | 20% | 0
|  | zákl. prenesená | 0 |  |  | 20% | 0
|  | zníž. prenesená | 0 |  |  | 20% | 0
|  | nulová | 0 |  |  | 0% | 0
| Cena s DPH |  |  | v | EUR |  | 0
| Projektant |  |  | Spracovateľ
| Dátum a podpis: |  | Pečiatka | Dátum a podpis: |  |  | Pečiatka
| Objednávateľ |  |  | Zhotoviteľ
| Dátum a podpis: |  | Pečiatka | Dátum a podpis: |  |  | Pečiatka
REKAPITULÁCIA ROZPOČTU
Stavba:
Cyklotrasa Rimavská Sobota - Poltár
Objekt:
1136-3 - SO 03 Ožďanský tunel
Časť:
1136-3-2 - SO 03 Oždianský tunel - elektroinštalácia
Miesto: |  |  | Rimavská Sobota, Poltár |  |  | Dátum: | 0
Objednávateľ: |  |  | Banskobystrický samosprávny kraj, B. Bystrica |  |  | Projektant: | Cykloprojekt s.r.o., Bratislava, Laurinská 18
Zhotoviteľ: |  |  | Vyplň údaj |  |  | Spracovateľ:
Kód dielu - Popis | [6 empty] | Cena celkom [EUR]
Náklady z rozpočtu | [6 empty] | 0 | [11 empty] | -1
| M - Práce a dodávky M | [5 empty] | 0
| 21-M - Elektromontáže | [5 empty] | 0
ROZPOČET
Stavba:
Cyklotrasa Rimavská Sobota - Poltár
Objekt:
1136-3 - SO 03 Ožďanský tunel
Časť:
1136-3-2 - SO 03 Oždianský tunel - elektroinštalácia
Miesto: |  |  | Rimavská Sobota, Poltár |  |  | Dátum: | 0
Objednávateľ: |  |  | Banskobystrický samosprávny kraj, B. Bystrica |  |  | Projektant: | Cykloprojekt s.r.o., Bratislava, Laurinská 18
Zhotoviteľ: |  |  | Vyplň údaj |  |  | Spracovateľ:
PČ | Typ | Kód | Popis | MJ | Množstvo | J.cena [EUR] | Cena celkom [EUR] | Cenová sústava |  | DPH | J. Nh [h] | Nh celkom [h] | J. hmotnosť [t] | Hmotnosť celkom [t] | J. suť [t] | Suť Celkom [t]
Náklady z rozpočtu | [6 empty] | 0 |  |  |  |  | 0 |  | 0 |  | 0 |  | D | -1 | [7 empty] | 0
| D | M | Práce a dodávky M |  |  |  | 0 |  |  |  |  | 0 |  | 0 |  | 0 | 3 | D | 0 | ROZPOCET | [6 empty] | 0
| D | 21-M | Elektromontáže |  |  |  | 0 |  |  |  |  | 0 |  | 0 |  | 0 | 3 | D | 1 | ROZPOCET | [6 empty] | 0
1 | K | 1 | Elektroinštalácia tunela | sub | 1 |  | 0 |  |  | znížená |  | 0 | 0 | 0 | 0 | 0 | 64 | K | 2 | ROZPOCET | 0 | 0 | 0 | 0 | 0 | 2 | 0 | 64 | -1275451989

## 1136-4-1 - SO 04.1 - Odpo...
{bd395eaa-baf3-49a0-9329-8b76e6b1718f}
0
| KRYCÍ LIST ROZPOČTU | [7 empty] | v --- nižšie sa nachádzajú doplnkové a pomocné údaje k zostavám --- v | [8 empty] | False
Stavba:
Cyklotrasa Rimavská Sobota - Poltár
Objekt:
1136-4 - SO 04 Architektúra
Časť:
1136-4-1 - SO 04.1 - Odpočívadlo pre cyklistov Dúžava
| JKSO: |  |  |  |  | KS:
| Miesto: |  | Rimavská Sobota, Poltár |  |  | Dátum: | 0
| Objednávateľ: |  |  |  |  | IČO: | 37828100
|  | Banskobystrický samosprávny kraj, B. Bystrica |  |  |  | IČ DPH:
| Zhotoviteľ: |  |  |  |  | IČO: | Vyplň údaj
|  | Vyplň údaj |  |  |  | IČ DPH: | Vyplň údaj
| Projektant: |  |  |  |  | IČO: | 47553111
|  | Cykloprojekt s.r.o., Bratislava, Laurinská 18 |  |  |  | IČ DPH: | SK202369321
| Spracovateľ: |  |  |  |  | IČO:
IČ DPH:
Poznámka:
| Cena bez DPH | [5 empty] | 0
|  |  | Základ dane |  |  | Sadzba dane | Výška dane
| DPH | základná | 0 |  |  | 20% | 0
|  | znížená | 0 |  |  | 20% | 0
|  | zákl. prenesená | 0 |  |  | 20% | 0
|  | zníž. prenesená | 0 |  |  | 20% | 0
|  | nulová | 0 |  |  | 0% | 0
| Cena s DPH |  |  | v | EUR |  | 0
| Projektant |  |  | Spracovateľ
| Dátum a podpis: |  | Pečiatka | Dátum a podpis: |  |  | Pečiatka
| Objednávateľ |  |  | Zhotoviteľ
| Dátum a podpis: |  | Pečiatka | Dátum a podpis: |  |  | Pečiatka
REKAPITULÁCIA ROZPOČTU
Stavba:
Cyklotrasa Rimavská Sobota - Poltár
Objekt:
1136-4 - SO 04 Architektúra
Časť:
1136-4-1 - SO 04.1 - Odpočívadlo pre cyklistov Dúžava
Miesto: |  |  | Rimavská Sobota, Poltár |  |  | Dátum: | 0
Objednávateľ: |  |  | Banskobystrický samosprávny kraj, B. Bystrica |  |  | Projektant: | Cykloprojekt s.r.o., Bratislava, Laurinská 18
Zhotoviteľ: |  |  | Vyplň údaj |  |  | Spracovateľ:
Kód dielu - Popis | [6 empty] | Cena celkom [EUR]
Náklady z rozpočtu | [6 empty] | 0 | [11 empty] | -1
| HSV - Práce a dodávky HSV | [5 empty] | 0
| 1 - Zemné práce | [5 empty] | 0
| 2 - Zakladanie | [5 empty] | 0
| 5 - Komunikácie | [5 empty] | 0
| 9 - Ostatné konštrukcie a práce-búranie | [5 empty] | 0
| 99 - Presun hmôt HSV | [5 empty] | 0
| PSV - Práce a dodávky PSV | [5 empty] | 0
| 762 - Konštrukcie tesárske | [5 empty] | 0
| 765 - Konštrukcie - krytiny tvrdé | [5 empty] | 0
| 783 - Nátery | [5 empty] | 0
ROZPOČET
Stavba:
Cyklotrasa Rimavská Sobota - Poltár
Objekt:
1136-4 - SO 04 Architektúra
Časť:
1136-4-1 - SO 04.1 - Odpočívadlo pre cyklistov Dúžava
Miesto: |  |  | Rimavská Sobota, Poltár |  |  | Dátum: | 0
Objednávateľ: |  |  | Banskobystrický samosprávny kraj, B. Bystrica |  |  | Projektant: | Cykloprojekt s.r.o., Bratislava, Laurinská 18
Zhotoviteľ: |  |  | Vyplň údaj |  |  | Spracovateľ:
PČ | Typ | Kód | Popis | MJ | Množstvo | J.cena [EUR] | Cena celkom [EUR] | Cenová sústava |  | DPH | J. Nh [h] | Nh celkom [h] | J. hmotnosť [t] | Hmotnosť celkom [t] | J. suť [t] | Suť Celkom [t]
Náklady z rozpočtu | [6 empty] | 0 |  |  |  |  | 0 |  | 17.5623 |  | 0 |  | D | -1 | [10 empty] | 0
| D | HSV | Práce a dodávky HSV |  |  |  | 0 |  |  |  |  | 0 |  | 17.4455 |  | 0 | 1 | D | 0 |  |  |  | ROZPOCET | [6 empty] | 0
| D | 1 | Zemné práce |  |  |  | 0 |  |  |  |  | 0 |  | 0 |  | 0 | 1 | D | 1 |  |  |  | ROZPOCET | [6 empty] | 0
1 | K | 121101111 | Odstránenie ornice s vodor. premiestn. na hromady, so zložením na vzdialenosť do 100 m a do 100m3 | m3 | 8.488 |  | 0 |  |  | znížená |  | 0 | 0 | 0 | 0 | 0 | 4 | K | 2 |  |  |  | ROZPOCET | 0 | 0 | 0 | 0 | 0 | 2 | 0 | 4 | 527198487
| VV |  | 33,95*0,25 |  | 8.488 | [12 empty] | VV | 2 | 2 | True | 1 | ROZPOCET
2 | K | 133301101 | Výkop šachty zapaženej hornina 4 do 100 m3 | m3 | 0.41 |  | 0 |  |  | znížená |  | 0 | 0 | 0 | 0 | 0 | 4 | K | 2 |  |  |  | ROZPOCET | 0 | 0 | 0 | 0 | 0 | 2 | 0 | 4 | 1463757950
| VV |  | "pätky pre stojan na mapy" | [14 empty] | VV | 2 | 1 | True | 0 | ROZPOCET
| VV |  | 0,41 |  | 0.41 | [12 empty] | VV | 2 | 2 | True | 1 | ROZPOCET
3 | K | 133301109 | Príplatok k cenám za lepivosť pri hĺbení šachiet zapažených i nezapažených v hornine 4 | m3 | 0.41 |  | 0 |  |  | znížená |  | 0 | 0 | 0 | 0 | 0 | 4 | K | 2 |  |  |  | ROZPOCET | 0 | 0 | 0 | 0 | 0 | 2 | 0 | 4 | -539634706
| D | 2 | Zakladanie |  |  |  | 0 |  |  |  |  | 0 |  | 0.83195 |  | 0 | 1 | D | 1 |  |  |  | ROZPOCET | [6 empty] | 0
4 | K | 275313612 | Betón základových pätiek, prostý tr. C 20/25 | m3 | 0.37 |  | 0 |  |  | znížená |  | 0 | 2.2151 | 0.8196 | 0 | 0 | 4 | K | 2 |  |  |  | ROZPOCET | 0 | 0 | 0 | 0 | 0 | 2 | 0 | 4 | -1503787894
| VV |  | "základové pätky stlpikov" | [14 empty] | VV | 2 | 1 | True | 0 | ROZPOCET
| VV |  | 0,37 |  | 0.37 | [12 empty] | VV | 2 | 2 | True | 1 | ROZPOCET
5 | K | 275351215 | Debnenie stien základových pätiek, zhotovenie-dielce | m2 | 2.88 |  | 0 |  |  | znížená |  | 0 | 0.00067 | 0.0019296 | 0 | 0 | 4 | K | 2 |  |  |  | ROZPOCET | 0 | 0 | 0 | 0 | 0 | 2 | 0 | 4 | 964763923
| VV |  | 0,40*4*0,90*2 |  | 2.88 | [12 empty] | VV | 2 | 2 | True | 1 | ROZPOCET
6 | K | 275351216 | Debnenie stien základovýcb pätiek, odstránenie-dielce | m2 | 2.88 |  | 0 |  |  | znížená |  | 0 | 0 | 0 | 0 | 0 | 4 | K | 2 |  |  |  | ROZPOCET | 0 | 0 | 0 | 0 | 0 | 2 | 0 | 4 | 1849722562
7 | K | 289971211 | Zhotovenie vrstvy z geotextílie na upravenom povrchu sklon do 1 : 5 , šírky od 0 do 3 m- K3 | m2 | 23.8 |  | 0 |  |  | znížená |  | 0 | 3e-05 | 0.000714 | 0 | 0 | 4 | K | 2 |  |  |  | ROZPOCET | 0 | 0 | 0 | 0 | 0 | 2 | 0 | 4 | -1264844665
8 | M | 693110001200 | Geotextília polypropylénová Tatratex GTX N PP 300, šírka 1,27; 1,75-3,5 m, dĺžka 20-60; 90 m, hrúbka 2,7 mm, netkaná, MIVA | m2 | 24.276 |  | 0 |  |  | znížená |  | 0 | 0.0004 | 0.0097104 | 0 | 0 | 8 | M | 2 |  |  |  | ROZPOCET | 0 | 0 | 0 | 0 | 0 | 2 | 0 | 4 | 1245992177
| VV |  | 23,8*1,02 'Prepočítané koeficientom množstva |  | 24.276 | [12 empty] | VV | 2 | 2 | False | 1 | ROZPOCET
| D | 5 | Komunikácie |  |  |  | 0 |  |  |  |  | 0 |  | 10.5163 |  | 0 | 1 | D | 1 |  |  |  | ROZPOCET | [6 empty] | 0
9 | K | 564851111 | Podklad zo štrkodrviny ŠD 0/63 s rozprestretím a zhutnením, po zhutnení hr. 150 mm-K3 | m2 | 23.8 |  | 0 |  |  | znížená |  | 0 | 0.27994 | 6.6626 | 0 | 0 | 4 | K | 2 |  |  |  | ROZPOCET | 0 | 0 | 0 | 0 | 0 | 2 | 0 | 4 | -226806087
10 | K | 451577777 | Podklad pod dlažbu v ploche vodorovnej alebo v sklone do 1:5 hr. 30-100 mm z kameniva ťaženého drveného KD 4/8 hr.40 mm -K3 | m2 | 23.8 |  | 0 |  |  | znížená |  | 0 | 0.16192 | 3.8537 | 0 | 0 | 4 | K | 2 |  |  |  | ROZPOCET | 0 | 0 | 0 | 0 | 0 | 2 | 0 | 4 | 761722193
11 | K | 5648511112 | Mlatová konštrukcia , hr. 60 mm | m2 | 23.8 |  | 0 |  |  | znížená |  | 0 | 0 | 0 | 0 | 0 | 4 | K | 2 |  |  |  | ROZPOCET | 0 | 0 | 0 | 0 | 0 | 2 | 0 | 4 | 414468456
| D | 9 | Ostatné konštrukcie a práce-búranie |  |  |  | 0 |  |  |  |  | 0 |  | 6.0972 |  | 0 | 1 | D | 1 |  |  |  | ROZPOCET | [6 empty] | 0
12 | K | 916561111 | Osadenie záhonového alebo parkového obrubníka betón., do lôžka z bet. pros. tr. C 12/15 s bočnou oporou | m | 25 |  | 0 |  |  | znížená |  | 0 | 0.09793 | 2.4483 | 0 | 0 | 4 | K | 2 |  |  |  | ROZPOCET | 0 | 0 | 0 | 0 | 0 | 2 | 0 | 4 | 265545074
| VV |  | 25 |  | 25 | [12 empty] | VV | 2 | 2 | True | 1 | ROZPOCET
13 | M | 592170001800 | Obrubník parkový, lxšxv 1000x50x200 mm | ks | 25.25 |  | 0 |  |  | znížená |  | 0 | 0.023 | 0.58075 | 0 | 0 | 8 | M | 2 |  |  |  | ROZPOCET | 0 | 0 | 0 | 0 | 0 | 2 | 0 | 4 | -1095774659
| VV |  | 25*1,01 'Prepočítané koeficientom množstva |  | 25.25 | [12 empty] | VV | 2 | 2 | False | 1 | ROZPOCET
14 | K | 918101111 | Lôžko pod obrubníky, krajníky alebo obruby z dlažobných kociek z betónu prostého tr. C 12/15 | m3 | 1.25 |  | 0 |  |  | znížená |  | 0 | 2.2011 | 2.7514 | 0 | 0 | 4 | K | 2 |  |  |  | ROZPOCET | 0 | 0 | 0 | 0 | 0 | 2 | 0 | 4 | 1142091627
15 | K | 936104211 | Osadenie odpadkového koša | ks | 1 |  | 0 |  |  | znížená |  | 0 | 0.15306 | 0.15306 | 0 | 0 | 4 | K | 2 |  |  |  | ROZPOCET | 0 | 0 | 0 | 0 | 0 | 2 | 0 | 4 | -1220245749
16 | M | 553560003800 | Kôš odpadkový betónový, opláštený drevenými lamelami | ks | 1 |  | 0 |  |  | znížená |  | 0 | 0.029 | 0.029 | 0 | 0 | 8 | M | 2 |  |  |  | ROZPOCET | 0 | 0 | 0 | 0 | 0 | 2 | 0 | 4 | 1152261090
17 | K | 936124122 | Osadenie parkovej lavičky bez zabetónovania nôh | ks | 4 |  | 0 |  |  | znížená |  | 0 | 0.00047 | 0.00188 | 0 | 0 | 4 | K | 2 |  |  |  | ROZPOCET | 0 | 0 | 0 | 0 | 0 | 2 | 0 | 4 | -1549164069
18 | M | 553560000100 | Lavička parková, konštrukcia betónová , sedadlo z dosiek , dĺžky 2000 mm, bez operadla | ks | 4 |  | 0 |  |  | znížená |  | 0 | 0.022 | 0.088 | 0 | 0 | 8 | M | 2 |  |  |  | ROZPOCET | 0 | 0 | 0 | 0 | 0 | 2 | 0 | 4 | -2072594010
19 | K | 936124122.1 | Osadenie stola bez zabetónovania nôh | ks | 2 |  | 0 |  |  | znížená |  | 0 | 0.00047 | 0.00094 | 0 | 0 | 4 | K | 2 |  |  |  | ROZPOCET | 0 | 0 | 0 | 0 | 0 | 2 | 0 | 4 | 805226435
20 | M | 5535600001001 | Stôl , konštrukcia betónová , s drevenou doskou , dĺžky 2000 mm | ks | 2 |  | 0 |  |  | znížená |  | 0 | 0.022 | 0.044 | 0 | 0 | 8 | M | 2 |  |  |  | ROZPOCET | 0 | 0 | 0 | 0 | 0 | 2 | 0 | 4 | -1588537653
21 | K | 936124122.2 | Osadenie a dodávka dreveného stojana na zavesenie bicyklov z dubového /agátové dreva , atyp | ks | 1 |  | 0 |  |  | znížená |  | 0 | 0 | 0 | 0 | 0 | 4 | K | 2 |  |  |  | ROZPOCET | 0 | 0 | 0 | 0 | 0 | 2 | 0 | 4 | -2020221238
| D | 99 | Presun hmôt HSV |  |  |  | 0 |  |  |  |  | 0 |  | 0 |  | 0 | 1 | D | 1 |  |  |  | ROZPOCET | [6 empty] | 0
22 | K | 998011001 | Presun hmôt pre budovy (801, 803, 812), zvislá konštr. z tehál, tvárnic, z kovu výšky do 6 m | t | 17.445 |  | 0 |  |  | znížená |  | 0 | 0 | 0 | 0 | 0 | 4 | K | 2 |  |  |  | ROZPOCET | 0 | 0 | 0 | 0 | 0 | 2 | 0 | 4 | -745940968
| D | PSV | Práce a dodávky PSV |  |  |  | 0 |  |  |  |  | 0 |  | 0.11681 |  | 0 | 2 | D | 0 |  |  |  | ROZPOCET | [6 empty] | 0
| D | 762 | Konštrukcie tesárske |  |  |  | 0 |  |  |  |  | 0 |  | 0.10203 |  | 0 | 2 | D | 1 |  |  |  | ROZPOCET | [6 empty] | 0
23 | K | 762311103 | Kotevné želiezo, príložiek, pätiek, ťahadiel, s pripojením k drevenej konštrukcii | ks | 2 |  | 0 |  |  | znížená |  | 0 | 0.0033223 | 0.0066447 | 0 | 0 | 16 | K | 2 |  |  |  | ROZPOCET | 0 | 0 | 0 | 0 | 0 | 2 | 0 | 16 | -1859407601
24 | K | 762332110 | Montáž viazaných konštrukcií krovov striech z reziva priemernej plochy do 120 cm2 | m | 3.7 |  | 0 |  |  | znížená |  | 0 | 0.00026 | 0.000962 | 0 | 0 | 16 | K | 2 |  |  |  | ROZPOCET | 0 | 0 | 0 | 0 | 0 | 2 | 0 | 16 | 81059003
| VV |  | "stojan na mapu" | [14 empty] | VV | 2 | 1 | True | 0 | ROZPOCET
| VV |  | "priečľa 100/100" 1,20*2 |  | 2.4 | [12 empty] | VV | 2 | 2 | True | 0 | ROZPOCET
| VV |  | "krokva 80/80"0,325*4 |  | 1.3 | [12 empty] | VV | 2 | 2 | True | 0 | ROZPOCET
| VV |  | Súčet |  | 3.7 | [12 empty] | VV | 2 | 4 | True | 1 | ROZPOCET
25 | K | 762332120 | Montáž konštrukcie z reziva priemernej plochy 120-224 cm2 | m | 3.84 |  | 0 |  |  | znížená |  | 0 | 0.00099 | 0.0038016 | 0 | 0 | 16 | K | 2 |  |  |  | ROZPOCET | 0 | 0 | 0 | 0 | 0 | 2 | 0 | 16 | -436584182
| VV |  | "stojan na mapu" | [14 empty] | VV | 2 | 1 | True | 0 | ROZPOCET
| VV |  | "stlpik 120/120" 1,92*2 |  | 3.84 | [12 empty] | VV | 2 | 2 | True | 0 | ROZPOCET
| VV |  | Súčet |  | 3.84 | [12 empty] | VV | 2 | 4 | True | 1 | ROZPOCET
26 | M | 6051591600 | Hranoly smrekovec akosť I dĺžky 100-175 140x140,160,200 | m3 | 0.096 |  | 0 |  |  | znížená |  | 0 | 0.55 | 0.0528 | 0 | 0 | 32 | M | 2 |  |  |  | ROZPOCET | 0 | 0 | 0 | 0 | 0 | 2 | 0 | 16 | 652518495
| VV |  | "stojan na mapu" | [14 empty] | VV | 2 | 1 | True | 0 | ROZPOCET
| VV |  | "priečľa 100/100" 1,20*2*0,10*0,10 |  | 0.024 | [12 empty] | VV | 2 | 2 | True | 0 | ROZPOCET
| VV |  | "krokva 80/80"0,325*4*0,08*0,08 |  | 0.008 | [12 empty] | VV | 2 | 2 | True | 0 | ROZPOCET
| VV |  | "stlpik 120/120" 1,92*2*0,12*0,12 |  | 0.055 | [12 empty] | VV | 2 | 2 | True | 0 | ROZPOCET
| VV |  | Súčet |  | 0.087 | [12 empty] | VV | 2 | 4 | True | 1 | ROZPOCET
| VV |  | 0,087*1,1 'Prepočítané koeficientom množstva |  | 0.096 | [12 empty] | VV | 2 | 2 | False | 1 | ROZPOCET
27 | K | 762341210 | Montáž debnenia a latovania striech rovných alebo oblukových z dosiek hrubých na zraz hr. do 32 m | m2 | 1.12 |  | 0 |  |  | znížená |  | 0 | 0 | 0 | 0 | 0 | 16 | K | 2 |  |  |  | ROZPOCET | 0 | 0 | 0 | 0 | 0 | 2 | 0 | 16 | -623774286
| VV |  | 1,60*2*0,35 |  | 1.12 | [12 empty] | VV | 2 | 2 | True | 1 | ROZPOCET
28 | M | 6051010200 | Dosky a fošne neomietané SM/JD akosť I 13-15x60-130 | m3 | 0.062 |  | 0 |  |  | znížená |  | 0 | 0.55 | 0.0341 | 0 | 0 | 32 | M | 2 |  |  |  | ROZPOCET | 0 | 0 | 0 | 0 | 0 | 2 | 0 | 16 | -883074221
| VV |  | 1,12*0,05 |  | 0.056 | [12 empty] | VV | 2 | 2 | True | 1 | ROZPOCET
| VV |  | 0,056*1,1 'Prepočítané koeficientom množstva |  | 0.062 | [12 empty] | VV | 2 | 2 | False | 1 | ROZPOCET
29 | K | 762395000 | Spojovacie a ochranné prostriedky svorky, dosky, klince, pásová oceľ, vruty, impregnácia | m3 | 0.158 |  | 0 |  |  | znížená |  | 0 | 0.02357 | 0.0037241 | 0 | 0 | 16 | K | 2 |  |  |  | ROZPOCET | 0 | 0 | 0 | 0 | 0 | 2 | 0 | 16 | -277196923
| VV |  | 0,096+0,062 |  | 0.158 | [12 empty] | VV | 2 | 2 | True | 1 | ROZPOCET
30 | K | 998762202 | Presun hmôt pre konštrukcie tesárske v objektoch výšky do 12 m | % |  |  | 0 |  |  | znížená |  | 0 | 0 | 0 | 0 | 0 | 16 | K | 2 |  |  |  | ROZPOCET | 0 | 0 | 0 | 0 | 0 | 2 | 0 | 16 | -1687690316
| D | 765 | Konštrukcie - krytiny tvrdé |  |  |  | 0 |  |  |  |  | 0 |  | 0.012074 |  | 0 | 2 | D | 1 |  |  |  | ROZPOCET | [6 empty] | 0
31 | K | 765363001 | Krytina z asfaltových šindľov | m2 | 1.12 |  | 0 |  |  | znížená |  | 0 | 0.01078 | 0.012074 | 0 | 0 | 16 | K | 2 |  |  |  | ROZPOCET | 0 | 0 | 0 | 0 | 0 | 2 | 0 | 16 | 2001303023
| VV |  | 0,35*1,60*2 |  | 1.12 | [12 empty] | VV | 2 | 2 | True | 1 | ROZPOCET
32 | K | 998765201 | Presun hmôt pre tvrdé krytiny v objektoch výšky do 6 m | % |  |  | 0 |  |  | znížená |  | 0 | 0 | 0 | 0 | 0 | 16 | K | 2 |  |  |  | ROZPOCET | 0 | 0 | 0 | 0 | 0 | 2 | 0 | 16 | 331201597
| D | 783 | Nátery |  |  |  | 0 |  |  |  |  | 0 |  | 0.0027015 |  | 0 | 2 | D | 1 |  |  |  | ROZPOCET | [6 empty] | 0
33 | K | 783626200 | Nátery stolárskych výrobkov syntetické lazurovacím lakom 2x lakovaním | m2 | 4.339 |  | 0 |  |  | znížená |  | 0 | 0.00022 | 0.00095458 | 0 | 0 | 16 | K | 2 |  |  |  | ROZPOCET | 0 | 0 | 0 | 0 | 0 | 2 | 0 | 16 | 1270637666
| VV |  | "stojan na mapu" | [14 empty] | VV | 2 | 1 | True | 0 | ROZPOCET
| VV |  | "priečľa 100/100" 1,20*2*0,10*4 |  | 0.96 | [12 empty] | VV | 2 | 2 | True | 0 | ROZPOCET
| VV |  | "krokva 80/80"0,325*4*0,08*4 |  | 0.416 | [12 empty] | VV | 2 | 2 | True | 0 | ROZPOCET
| VV |  | "stlpik 120/120" 1,92*2*0,12*4 |  | 1.843 | [12 empty] | VV | 2 | 2 | True | 0 | ROZPOCET
| VV |  | "strecha" | [14 empty] | VV | 2 | 1 | True | 0 | ROZPOCET
| VV |  | 1,12 |  | 1.12 | [12 empty] | VV | 2 | 2 | True | 0 | ROZPOCET
| VV |  | Súčet |  | 4.339 | [12 empty] | VV | 2 | 4 | True | 1 | ROZPOCET
34 | K | 783782203 | Nátery tesárskych konštrukcií povrchová impregnácia | m2 | 5.459 |  | 0 |  |  | znížená |  | 0 | 0.00032 | 0.0017469 | 0 | 0 | 16 | K | 2 |  |  |  | ROZPOCET | 0 | 0 | 0 | 0 | 0 | 2 | 0 | 16 | -2128621811
| VV |  | "stojan na mapu" | [14 empty] | VV | 2 | 1 | True | 0 | ROZPOCET
| VV |  | "priečľa 100/100" 1,20*2*0,10*4 |  | 0.96 | [12 empty] | VV | 2 | 2 | True | 0 | ROZPOCET
| VV |  | "krokva 80/80"0,325*4*0,08*4 |  | 0.416 | [12 empty] | VV | 2 | 2 | True | 0 | ROZPOCET
| VV |  | "stlpik 120/120" 1,92*2*0,12*4 |  | 1.843 | [12 empty] | VV | 2 | 2 | True | 0 | ROZPOCET
| VV |  | "strecha" | [14 empty] | VV | 2 | 1 | True | 0 | ROZPOCET
| VV |  | 1,12*2 |  | 2.24 | [12 empty] | VV | 2 | 2 | True | 0 | ROZPOCET
| VV |  | Súčet |  | 5.459 | [12 empty] | VV | 2 | 4 | True | 1 | ROZPOCET

## 1136-4-2 - SO 04.2 - Odpo...
{03499cea-81b7-47c8-a0fc-a74af7c1dcc1}
0
| KRYCÍ LIST ROZPOČTU | [7 empty] | v --- nižšie sa nachádzajú doplnkové a pomocné údaje k zostavám --- v | [8 empty] | False
Stavba:
Cyklotrasa Rimavská Sobota - Poltár
Objekt:
1136-4 - SO 04 Architektúra
Časť:
1136-4-2 - SO 04.2 - Odpočívadlo pre cyklistov Ožďany
| JKSO: |  |  |  |  | KS:
| Miesto: |  | Rimavská Sobota, Poltár |  |  | Dátum: | 0
| Objednávateľ: |  |  |  |  | IČO: | 37828100
|  | Banskobystrický samosprávny kraj, B. Bystrica |  |  |  | IČ DPH:
| Zhotoviteľ: |  |  |  |  | IČO: | Vyplň údaj
|  | Vyplň údaj |  |  |  | IČ DPH: | Vyplň údaj
| Projektant: |  |  |  |  | IČO: | 47553111
|  | Cykloprojekt s.r.o., Bratislava, Laurinská 18 |  |  |  | IČ DPH: | SK202369321
| Spracovateľ: |  |  |  |  | IČO:
IČ DPH:
Poznámka:
| Cena bez DPH | [5 empty] | 0
|  |  | Základ dane |  |  | Sadzba dane | Výška dane
| DPH | základná | 0 |  |  | 20% | 0
|  | znížená | 0 |  |  | 20% | 0
|  | zákl. prenesená | 0 |  |  | 20% | 0
|  | zníž. prenesená | 0 |  |  | 20% | 0
|  | nulová | 0 |  |  | 0% | 0
| Cena s DPH |  |  | v | EUR |  | 0
| Projektant |  |  | Spracovateľ
| Dátum a podpis: |  | Pečiatka | Dátum a podpis: |  |  | Pečiatka
| Objednávateľ |  |  | Zhotoviteľ
| Dátum a podpis: |  | Pečiatka | Dátum a podpis: |  |  | Pečiatka
REKAPITULÁCIA ROZPOČTU
Stavba:
Cyklotrasa Rimavská Sobota - Poltár
Objekt:
1136-4 - SO 04 Architektúra
Časť:
1136-4-2 - SO 04.2 - Odpočívadlo pre cyklistov Ožďany
Miesto: |  |  | Rimavská Sobota, Poltár |  |  | Dátum: | 0
Objednávateľ: |  |  | Banskobystrický samosprávny kraj, B. Bystrica |  |  | Projektant: | Cykloprojekt s.r.o., Bratislava, Laurinská 18
Zhotoviteľ: |  |  | Vyplň údaj |  |  | Spracovateľ:
Kód dielu - Popis | [6 empty] | Cena celkom [EUR]
Náklady z rozpočtu | [6 empty] | 0 | [11 empty] | -1
| HSV - Práce a dodávky HSV | [5 empty] | 0
| 1 - Zemné práce | [5 empty] | 0
| 2 - Zakladanie | [5 empty] | 0
| 4 - Vodorovné konštrukcie | [5 empty] | 0
| 5 - Komunikácie | [5 empty] | 0
| 6 - Úpravy povrchov, podlahy, osadenie | [5 empty] | 0
| 9 - Ostatné konštrukcie a práce-búranie | [5 empty] | 0
| 99 - Presun hmôt HSV | [5 empty] | 0
| PSV - Práce a dodávky PSV | [5 empty] | 0
| 762 - Konštrukcie tesárske | [5 empty] | 0
| 765 - Konštrukcie - krytiny tvrdé | [5 empty] | 0
| 767 - Konštrukcie doplnkové kovové | [5 empty] | 0
| 783 - Nátery | [5 empty] | 0
ROZPOČET
Stavba:
Cyklotrasa Rimavská Sobota - Poltár
Objekt:
1136-4 - SO 04 Architektúra
Časť:
1136-4-2 - SO 04.2 - Odpočívadlo pre cyklistov Ožďany
Miesto: |  |  | Rimavská Sobota, Poltár |  |  | Dátum: | 0
Objednávateľ: |  |  | Banskobystrický samosprávny kraj, B. Bystrica |  |  | Projektant: | Cykloprojekt s.r.o., Bratislava, Laurinská 18
Zhotoviteľ: |  |  | Vyplň údaj |  |  | Spracovateľ:
PČ | Typ | Kód | Popis | MJ | Množstvo | J.cena [EUR] | Cena celkom [EUR] | Cenová sústava |  | DPH | J. Nh [h] | Nh celkom [h] | J. hmotnosť [t] | Hmotnosť celkom [t] | J. suť [t] | Suť Celkom [t]
Náklady z rozpočtu | [6 empty] | 0 |  |  |  |  | 0 |  | 64.0145 |  | 27.8522 |  | D | -1 | [10 empty] | 0
| D | HSV | Práce a dodávky HSV |  |  |  | 0 |  |  |  |  | 0 |  | 63.7677 |  | 27.8522 | 1 | D | 0 |  |  |  | ROZPOCET | [6 empty] | 0
| D | 1 | Zemné práce |  |  |  | 0 |  |  |  |  | 0 |  | 0 |  | 0 | 1 | D | 1 |  |  |  | ROZPOCET | [6 empty] | 0
1 | K | 121101111 | Odstránenie ornice s vodor. premiestn. na hromady, so zložením na vzdialenosť do 100 m a do 100m3 | m3 | 14.45 |  | 0 |  |  | znížená |  | 0 | 0 | 0 | 0 | 0 | 4 | K | 2 |  |  |  | ROZPOCET | 0 | 0 | 0 | 0 | 0 | 2 | 0 | 4 | 505616037
| VV |  | "odstránenie ornice hr.20 cm pod plošinou " 8,50*8,50*0,20 |  | 14.45 | [12 empty] | VV | 2 | 2 | True | 0 | ROZPOCET
| VV |  | Súčet |  | 14.45 | [12 empty] | VV | 2 | 4 | True | 1 | ROZPOCET
2 | K | 132301101 | Výkop ryhy do šírky 600 mm v horn.4 do 100 m3 | m3 | 7.703 |  | 0 |  |  | znížená |  | 0 | 0 | 0 | 0 | 0 | 4 | K | 2 |  |  |  | ROZPOCET | 0 | 0 | 0 | 0 | 0 | 2 | 0 | 4 | 1964779721
| VV |  | "výkop rýh pre základové pásy výhliadkovej plošiny, pozdľžne" 0,75*0,50*8,50*2 |  | 6.375 | [12 empty] | VV | 2 | 2 | True | 0 | ROZPOCET
| VV |  | "výkop rýh pre základové pásy výhliadkovej plošiny, priečne" 0,50*0,30*2,95*3 |  | 1.328 | [12 empty] | VV | 2 | 2 | True | 0 | ROZPOCET
| VV |  | Súčet |  | 7.703 | [12 empty] | VV | 2 | 4 | True | 1 | ROZPOCET
3 | K | 132301109 | Príplatok za lepivosť pri hĺbení rýh šírky do 600 mm zapažených i nezapažených s urovnaním dna v hornine 4 | m3 | 7.703 |  | 0 |  |  | znížená |  | 0 | 0 | 0 | 0 | 0 | 4 | K | 2 |  |  |  | ROZPOCET | 0 | 0 | 0 | 0 | 0 | 2 | 0 | 4 | 2103112637
4 | K | 133301101 | Výkop šachty zapaženej hornina 4 do 100 m3 | m3 | 0.41 |  | 0 |  |  | znížená |  | 0 | 0 | 0 | 0 | 0 | 4 | K | 2 |  |  |  | ROZPOCET | 0 | 0 | 0 | 0 | 0 | 2 | 0 | 4 | -1063122766
| VV |  | "pätky pre stojan na mapy" | [14 empty] | VV | 2 | 1 | True | 0 | ROZPOCET
| VV |  | 0,41 |  | 0.41 | [12 empty] | VV | 2 | 2 | True | 1 | ROZPOCET
5 | K | 133301109 | Príplatok k cenám za lepivosť pri hĺbení šachiet zapažených i nezapažených v hornine 4 | m3 | 0.41 |  | 0 |  |  | znížená |  | 0 | 0 | 0 | 0 | 0 | 4 | K | 2 |  |  |  | ROZPOCET | 0 | 0 | 0 | 0 | 0 | 2 | 0 | 4 | 393909325
6 | K | 174101001 | Zásyp so štrkom so zhutnením jám, šachiet, rýh, zárezov alebo okolo objektov do 100 m3 | m3 | 7.11 |  | 0 |  |  | znížená |  | 0 | 0 | 0 | 0 | 0 | 4 | K | 2 |  |  |  | ROZPOCET | 0 | 0 | 0 | 0 | 0 | 2 | 0 | 4 | 191941087
| VV |  | "násyp pod výhliadkovou plošinou" | [14 empty] | VV | 2 | 1 | True | 0 | ROZPOCET
| VV |  | 0,90*7,90 |  | 7.11 | [12 empty] | VV | 2 | 2 | True | 0 | ROZPOCET
| VV |  | Súčet |  | 7.11 | [12 empty] | VV | 2 | 4 | True | 1 | ROZPOCET
7 | K | 174201101 | Zásyp sypaninou bez zhutnenia jám, šachiet, rýh, zárezov alebo okolo objektov do 100 m3 | m3 | 75.99 |  | 0 |  |  | znížená |  | 0 | 0 | 0 | 0 | 0 | 4 | K | 2 |  |  |  | ROZPOCET | 0 | 0 | 0 | 0 | 0 | 2 | 0 | 4 | 154762767
| VV |  | "dosypanie železničného násypu do projektovaného sklonu - pod výhliakovou plošinou" (1,24+7,70)*8,50 |  | 75.99 | [12 empty] | VV | 2 | 2 | True | 1 | ROZPOCET
| D | 2 | Zakladanie |  |  |  | 0 |  |  |  |  | 0 |  | 63.5563 |  | 0 | 1 | D | 1 |  |  |  | ROZPOCET | [6 empty] | 0
8 | K | 273321611 | Betón základových dosiek, železový (bez výstuže), tr. C 35/45 | m3 | 14.687 |  | 0 |  |  | znížená |  | 0 | 2.3853 | 35.0325 | 0 | 0 | 4 | K | 2 |  |  |  | ROZPOCET | 0 | 0 | 0 | 0 | 0 | 2 | 0 | 4 | 1703332580
| VV |  | "doska výhliadkovej plošiny" 1,53*8,50+0,235*2,045*3,50 |  | 14.687 | [12 empty] | VV | 2 | 2 | True | 1 | ROZPOCET
9 | K | 273351215 | Debnenie stien základových dosiek, zhotovenie-dielce | m2 | 30.73 |  | 0 |  |  | znížená |  | 0 | 0.00067 | 0.020589 | 0 | 0 | 4 | K | 2 |  |  |  | ROZPOCET | 0 | 0 | 0 | 0 | 0 | 2 | 0 | 4 | -1998255535
| VV |  | "doska výhliadkovej plošiny" 0,30*33,40+20,71 |  | 30.73 | [12 empty] | VV | 2 | 2 | True | 1 | ROZPOCET
10 | K | 273351216 | Debnenie stien základových dosiek, odstránenie-dielce | m2 | 30.73 |  | 0 |  |  | znížená |  | 0 | 0 | 0 | 0 | 0 | 4 | K | 2 |  |  |  | ROZPOCET | 0 | 0 | 0 | 0 | 0 | 2 | 0 | 4 | 1629352610
11 | K | 274321611 | Betón základových pásov, železový (bez výstuže), tr. C 35/45 | m3 | 10.943 |  | 0 |  |  | znížená |  | 0 | 2.3619 | 25.8461 | 0 | 0 | 4 | K | 2 |  |  |  | ROZPOCET | 0 | 0 | 0 | 0 | 0 | 2 | 0 | 4 | 1068203638
| VV |  | "výkop rýh pre základové pásy výhliadkovej plošiny, pozdľžne" 1,10*0,50*8,50*2 |  | 9.35 | [12 empty] | VV | 2 | 2 | True | 0 | ROZPOCET
| VV |  | "výkop rýh pre základové pásy výhliadkovej plošiny, priečne" 0,30*0,60*2,95*3 |  | 1.593 | [12 empty] | VV | 2 | 2 | True | 0 | ROZPOCET
| VV |  | Súčet |  | 10.943 | [12 empty] | VV | 2 | 4 | True | 1 | ROZPOCET
12 | K | 274351215 | Debnenie stien základových pásov, zhotovenie-dielce | m2 | 55.62 |  | 0 |  |  | znížená |  | 0 | 0.00067 | 0.037265 | 0 | 0 | 4 | K | 2 |  |  |  | ROZPOCET | 0 | 0 | 0 | 0 | 0 | 2 | 0 | 4 | -896480512
| VV |  | "výkop rýh pre základové pásy výhliadkovej plošiny, pozdľžne" (1,25*8,50*2+0,50*1,25*2)*2 |  | 45 | [12 empty] | VV | 2 | 2 | True | 0 | ROZPOCET
| VV |  | "výkop rýh pre základové pásy výhliadkovej plošiny, priečne" (0,60*2,95*2)*3 |  | 10.62 | [12 empty] | VV | 2 | 2 | True | 0 | ROZPOCET
| VV |  | Súčet |  | 55.62 | [12 empty] | VV | 2 | 4 | True | 1 | ROZPOCET
13 | K | 274351216 | Debnenie stien základových pásov, odstránenie-dielce | m2 | 55.62 |  | 0 |  |  | znížená |  | 0 | 0 | 0 | 0 | 0 | 4 | K | 2 |  |  |  | ROZPOCET | 0 | 0 | 0 | 0 | 0 | 2 | 0 | 4 | 485477846
14 | K | 274361821 | Výstuž základových pásov a dosky z ocele 10505 | t | 1.765 |  | 0 |  |  | znížená |  | 0 | 1.019 | 1.7984 | 0 | 0 | 4 | K | 2 |  |  |  | ROZPOCET | 0 | 0 | 0 | 0 | 0 | 2 | 0 | 4 | 201370773
15 | K | 275313612 | Betón základových pätiek, prostý tr. C 20/25 | m3 | 0.37 |  | 0 |  |  | znížená |  | 0 | 2.2151 | 0.8196 | 0 | 0 | 4 | K | 2 |  |  |  | ROZPOCET | 0 | 0 | 0 | 0 | 0 | 2 | 0 | 4 | 117004588
| VV |  | "základové pätky stlpikov" | [14 empty] | VV | 2 | 1 | True | 0 | ROZPOCET
| VV |  | 0,37 |  | 0.37 | [12 empty] | VV | 2 | 2 | True | 1 | ROZPOCET
16 | K | 275351215 | Debnenie stien základových pätiek, zhotovenie-dielce | m2 | 2.88 |  | 0 |  |  | znížená |  | 0 | 0.00067 | 0.0019296 | 0 | 0 | 4 | K | 2 |  |  |  | ROZPOCET | 0 | 0 | 0 | 0 | 0 | 2 | 0 | 4 | 547343419
| VV |  | 0,40*4*0,90*2 |  | 2.88 | [12 empty] | VV | 2 | 2 | True | 1 | ROZPOCET
17 | K | 275351216 | Debnenie stien základovýcb pätiek, odstránenie-dielce | m2 | 2.88 |  | 0 |  |  | znížená |  | 0 | 0 | 0 | 0 | 0 | 4 | K | 2 |  |  |  | ROZPOCET | 0 | 0 | 0 | 0 | 0 | 2 | 0 | 4 | -71018410
| D | 4 | Vodorovné konštrukcie |  |  |  | 0 |  |  |  |  | 0 |  | 0.014321 |  | 0 | 1 | D | 1 |  |  |  | ROZPOCET | [6 empty] | 0
18 | K | 4524711011 | Podliatie kotevných platní zábradlia plastmaltou hr.5 mm | m2 | 0.632 |  | 0 |  |  | znížená |  | 0 | 0.02266 | 0.014321 | 0 | 0 | 4 | K | 2 |  |  |  | ROZPOCET | 0 | 0 | 0 | 0 | 0 | 2 | 0 | 4 | -961081593
| VV |  | "bočné vyspravenie nerovností pod kotvením zábradlia na výhliadkovej plošine" | [14 empty] | VV | 2 | 1 | True | 0 | ROZPOCET
| VV |  | 0,22*0,20*6+0,20*0,46*4 |  | 0.632 | [12 empty] | VV | 2 | 2 | True | 0 | ROZPOCET
| VV |  | Súčet |  | 0.632 | [12 empty] | VV | 2 | 4 | True | 1 | ROZPOCET
| D | 5 | Komunikácie |  |  |  | 0 |  |  |  |  | 0 |  | 0 |  | 27.8522 | 1 | D | 1 |  |  |  | ROZPOCET | [6 empty] | 0
19 | K | 512505121 | Odstránenie koľaj. lôžka z kameniva po rozobraní koľaje alebo koľajového rozvetvenia, -1,60t | m3 | 15.405 |  | 0 |  |  | znížená |  | 0 | 0 | 0 | 1.808 | 27.8522 | 4 | K | 2 |  |  |  | ROZPOCET | 0 | 0 | 0 | 0 | 0 | 2 | 0 | 4 | 494607355
| VV |  | 6,50*3,95*0,60 |  | 15.405 | [12 empty] | VV | 2 | 2 | True | 1 | ROZPOCET
| D | 6 | Úpravy povrchov, podlahy, osadenie |  |  |  | 0 |  |  |  |  | 0 |  | 0.077852 |  | 0 | 1 | D | 1 |  |  |  | ROZPOCET | [6 empty] | 0
20 | K | 632664131.1.1 | Náter betón. podlahy mostov epoxidový-vrstvy podlahy: základný náter Sikafloor 151 /penetr.1.vrstva /, posyp, zákl. náter Sikafloor 151 /uzatv. 2.vrstva/, povlak SikaCor Elastomastic TF , hr.6 mm,zámesový krem. posyp pieskom, posyp abrozívom v prebytku | m2 | 54.825 |  | 0 |  |  | znížená |  | 0 | 0.00142 | 0.077852 | 0 | 0 | 4 | K | 2 |  |  |  | ROZPOCET | 0 | 0 | 0 | 0 | 0 | 2 | 0 | 4 | -2094870259
| VV |  | "vozovka na výhliadkovej plošine"8,50*6,45 |  | 54.825 | [12 empty] | VV | 2 | 2 | True | 1 | ROZPOCET
| D | 9 | Ostatné konštrukcie a práce-búranie |  |  |  | 0 |  |  |  |  | 0 |  | 0.11923 |  | 0 | 1 | D | 1 |  |  |  | ROZPOCET | [6 empty] | 0
21 | K | 936104212 | Osadenie odpadkového koša kotevnými skrutkami na pevný podklad | ks | 1 |  | 0 |  |  | znížená |  | 0 | 0.00051 | 0.00051 | 0 | 0 | 4 | K | 2 |  |  |  | ROZPOCET | 0 | 0 | 0 | 0 | 0 | 2 | 0 | 4 | 1262332069
22 | M | 553560003900 | Kôš odpadkový oceľová kostra opláštená drevenými lamelami | ks | 1 |  | 0 |  |  | znížená |  | 0 | 0.029 | 0.029 | 0 | 0 | 8 | M | 2 |  |  |  | ROZPOCET | 0 | 0 | 0 | 0 | 0 | 2 | 0 | 4 | 1211406912
23 | K | 936124122.1 | Osadenie stola bez zabetónovania nôh | ks | 2 |  | 0 |  |  | znížená |  | 0 | 0.00047 | 0.00094 | 0 | 0 | 4 | K | 2 |  |  |  | ROZPOCET | 0 | 0 | 0 | 0 | 0 | 2 | 0 | 4 | 566840518
24 | M | 5535600001001 | Stôl , konštrukcia oceľová , s drevenou doskou , dĺžky 2000 mm | ks | 2 |  | 0 |  |  | znížená |  | 0 | 0.022 | 0.044 | 0 | 0 | 8 | M | 2 |  |  |  | ROZPOCET | 0 | 0 | 0 | 0 | 0 | 2 | 0 | 4 | 1862824293
25 | K | 9361241221 | Osadenie parkovej lavičky kotevnými skrutkami bez zabetónovania nôh na pevný podklad | ks | 2 |  | 0 |  |  | znížená |  | 0 | 0.00047 | 0.00094 | 0 | 0 | 4 | K | 2 |  |  |  | ROZPOCET | 0 | 0 | 0 | 0 | 0 | 2 | 0 | 4 | -967050173
26 | M | 553560001700 | Lavička parková, oceľová konštrukcia, sedadlo z dreva, dĺžky 2000 mm | ks | 2 |  | 0 |  |  | znížená |  | 0 | 0.02 | 0.04 | 0 | 0 | 8 | M | 2 |  |  |  | ROZPOCET | 0 | 0 | 0 | 0 | 0 | 2 | 0 | 4 | -755116272
27 | K | 9771411322 | Vrty pre kotvy do betónuhĺbky 200 mm s vyplnením epoxidovým tmelom | ks | 48 |  | 0 |  |  | znížená |  | 0 | 8e-05 | 0.00384 | 0 | 0 | 4 | K | 2 |  |  |  | ROZPOCET | 0 | 0 | 0 | 0 | 0 | 2 | 0 | 4 | 1591387182
| VV |  | "vrty pre osadenie zábradlia na plošine" 48,00 |  | 48 | [12 empty] | VV | 2 | 2 | True | 1 | ROZPOCET
| D | 99 | Presun hmôt HSV |  |  |  | 0 |  |  |  |  | 0 |  | 0 |  | 0 | 1 | D | 1 |  |  |  | ROZPOCET | [6 empty] | 0
28 | K | 998011001 | Presun hmôt pre budovy (801, 803, 812), zvislá konštr. z tehál, tvárnic, z kovu výšky do 6 m | t | 63.768 |  | 0 |  |  | znížená |  | 0 | 0 | 0 | 0 | 0 | 4 | K | 2 |  |  |  | ROZPOCET | 0 | 0 | 0 | 0 | 0 | 2 | 0 | 4 | 458537746
29 | K | 998212111 | Presun hmôt pre mosty murované, monolitické,betónové,kovové,výšky mosta do 20 m | t | 63.768 |  | 0 |  |  | znížená |  | 0 | 0 | 0 | 0 | 0 | 4 | K | 2 |  |  |  | ROZPOCET | 0 | 0 | 0 | 0 | 0 | 2 | 0 | 4 | 1596908353
| D | PSV | Práce a dodávky PSV |  |  |  | 0 |  |  |  |  | 0 |  | 0.24677 |  | 0 | 2 | D | 0 |  |  |  | ROZPOCET | [6 empty] | 0
| D | 762 | Konštrukcie tesárske |  |  |  | 0 |  |  |  |  | 0 |  | 0.10203 |  | 0 | 2 | D | 1 |  |  |  | ROZPOCET | [6 empty] | 0
30 | K | 762311103 | Kotevné želiezo, príložiek, pätiek, ťahadiel, s pripojením k drevenej konštrukcii | ks | 2 |  | 0 |  |  | znížená |  | 0 | 0.0033223 | 0.0066447 | 0 | 0 | 16 | K | 2 |  |  |  | ROZPOCET | 0 | 0 | 0 | 0 | 0 | 2 | 0 | 16 | 461511313
31 | K | 762332110 | Montáž viazaných konštrukcií krovov striech z reziva priemernej plochy do 120 cm2 | m | 3.7 |  | 0 |  |  | znížená |  | 0 | 0.00026 | 0.000962 | 0 | 0 | 16 | K | 2 |  |  |  | ROZPOCET | 0 | 0 | 0 | 0 | 0 | 2 | 0 | 16 | 1589155618
| VV |  | "stojan na mapu" | [14 empty] | VV | 2 | 1 | True | 0 | ROZPOCET
| VV |  | "priečľa 100/100" 1,20*2 |  | 2.4 | [12 empty] | VV | 2 | 2 | True | 0 | ROZPOCET
| VV |  | "krokva 80/80"0,325*4 |  | 1.3 | [12 empty] | VV | 2 | 2 | True | 0 | ROZPOCET
| VV |  | Súčet |  | 3.7 | [12 empty] | VV | 2 | 4 | True | 1 | ROZPOCET
32 | K | 762332120 | Montáž konštrukcie z reziva priemernej plochy 120-224 cm2 | m | 3.84 |  | 0 |  |  | znížená |  | 0 | 0.00099 | 0.0038016 | 0 | 0 | 16 | K | 2 |  |  |  | ROZPOCET | 0 | 0 | 0 | 0 | 0 | 2 | 0 | 16 | 619661435
| VV |  | "stojan na mapu" | [14 empty] | VV | 2 | 1 | True | 0 | ROZPOCET
| VV |  | "stlpik 120/120" 1,92*2 |  | 3.84 | [12 empty] | VV | 2 | 2 | True | 0 | ROZPOCET
| VV |  | Súčet |  | 3.84 | [12 empty] | VV | 2 | 4 | True | 1 | ROZPOCET
33 | M | 6051591600 | Hranoly smrekovec akosť I dĺžky 100-175 140x140,160,200 | m3 | 0.096 |  | 0 |  |  | znížená |  | 0 | 0.55 | 0.0528 | 0 | 0 | 32 | M | 2 |  |  |  | ROZPOCET | 0 | 0 | 0 | 0 | 0 | 2 | 0 | 16 | -208346470
| VV |  | "stojan na mapu" | [14 empty] | VV | 2 | 1 | True | 0 | ROZPOCET
| VV |  | "priečľa 100/100" 1,20*2*0,10*0,10 |  | 0.024 | [12 empty] | VV | 2 | 2 | True | 0 | ROZPOCET
| VV |  | "krokva 80/80"0,325*4*0,08*0,08 |  | 0.008 | [12 empty] | VV | 2 | 2 | True | 0 | ROZPOCET
| VV |  | "stlpik 120/120" 1,92*2*0,12*0,12 |  | 0.055 | [12 empty] | VV | 2 | 2 | True | 0 | ROZPOCET
| VV |  | Súčet |  | 0.087 | [12 empty] | VV | 2 | 4 | True | 1 | ROZPOCET
| VV |  | 0,087*1,1 'Prepočítané koeficientom množstva |  | 0.096 | [12 empty] | VV | 2 | 2 | False | 1 | ROZPOCET
34 | K | 762341210 | Montáž debnenia a latovania striech rovných alebo oblukových z dosiek hrubých na zraz hr. do 32 m | m2 | 1.12 |  | 0 |  |  | znížená |  | 0 | 0 | 0 | 0 | 0 | 16 | K | 2 |  |  |  | ROZPOCET | 0 | 0 | 0 | 0 | 0 | 2 | 0 | 16 | -28148972
| VV |  | 1,60*2*0,35 |  | 1.12 | [12 empty] | VV | 2 | 2 | True | 1 | ROZPOCET
35 | M | 6051010200 | Dosky a fošne neomietané SM/JD akosť I 13-15x60-130 | m3 | 0.062 |  | 0 |  |  | znížená |  | 0 | 0.55 | 0.0341 | 0 | 0 | 32 | M | 2 |  |  |  | ROZPOCET | 0 | 0 | 0 | 0 | 0 | 2 | 0 | 16 | -147589901
| VV |  | 1,12*0,05 |  | 0.056 | [12 empty] | VV | 2 | 2 | True | 1 | ROZPOCET
| VV |  | 0,056*1,1 'Prepočítané koeficientom množstva |  | 0.062 | [12 empty] | VV | 2 | 2 | False | 1 | ROZPOCET
36 | K | 762395000 | Spojovacie a ochranné prostriedky svorky, dosky, klince, pásová oceľ, vruty, impregnácia | m3 | 0.158 |  | 0 |  |  | znížená |  | 0 | 0.02357 | 0.0037241 | 0 | 0 | 16 | K | 2 |  |  |  | ROZPOCET | 0 | 0 | 0 | 0 | 0 | 2 | 0 | 16 | -1324127997
| VV |  | 0,096+0,062 |  | 0.158 | [12 empty] | VV | 2 | 2 | True | 1 | ROZPOCET
37 | K | 998762202 | Presun hmôt pre konštrukcie tesárske v objektoch výšky do 12 m | % |  |  | 0 |  |  | znížená |  | 0 | 0 | 0 | 0 | 0 | 16 | K | 2 |  |  |  | ROZPOCET | 0 | 0 | 0 | 0 | 0 | 2 | 0 | 16 | -1197367556
| D | 765 | Konštrukcie - krytiny tvrdé |  |  |  | 0 |  |  |  |  | 0 |  | 0.012074 |  | 0 | 2 | D | 1 |  |  |  | ROZPOCET | [6 empty] | 0
38 | K | 765363001 | Krytina z asfaltových šindľov | m2 | 1.12 |  | 0 |  |  | znížená |  | 0 | 0.01078 | 0.012074 | 0 | 0 | 16 | K | 2 |  |  |  | ROZPOCET | 0 | 0 | 0 | 0 | 0 | 2 | 0 | 16 | 1517782432
| VV |  | 0,35*1,60*2 |  | 1.12 | [12 empty] | VV | 2 | 2 | True | 1 | ROZPOCET
39 | K | 998765201 | Presun hmôt pre tvrdé krytiny v objektoch výšky do 6 m | % |  |  | 0 |  |  | znížená |  | 0 | 0 | 0 | 0 | 0 | 16 | K | 2 |  |  |  | ROZPOCET | 0 | 0 | 0 | 0 | 0 | 2 | 0 | 16 | 1352125787
| D | 767 | Konštrukcie doplnkové kovové |  |  |  | 0 |  |  |  |  | 0 |  | 0.06464 |  | 0 | 2 | D | 1 |  |  |  | ROZPOCET | [6 empty] | 0
40 | K | 767162150 | Montáž zábradlia rovného z profilovej ocele , s hmotnosťou 1 m zábradlia nad 60 kg - kotvenie so závitovými tyčmi M16 | m | 12.8 |  | 0 |  |  | znížená |  | 0 | 5e-05 | 0.00064 | 0 | 0 | 16 | K | 2 |  |  |  | ROZPOCET | 0 | 0 | 0 | 0 | 0 | 2 | 0 | 16 | 1789292616
| VV |  | "oceľové zábradlie na výhliadkovej plošine " 2,48+7,47+1,465+1,385 |  | 12.8 | [12 empty] | VV | 2 | 2 | True | 1 | ROZPOCET
41 | M | 553520002900.3 | Zábradlie oceľové s výpletom z ťahokovu, výška zábradlia 1300 mm , výkr.č.F-3.3 - zábradlie výhliadkovej plošine | m | 12.8 |  | 0 |  |  | znížená |  | 0 | 0.005 | 0.064 | 0 | 0 | 32 | M | 2 |  |  |  | ROZPOCET | 0 | 0 | 0 | 0 | 0 | 2 | 0 | 16 | 370950769
| VV |  | "Z1" | [14 empty] | VV | 2 | 1 | True | 0 | ROZPOCET
| VV |  | "výkaz ocele - 341,05 kg " | [14 empty] | VV | 2 | 1 | True | 0 | ROZPOCET
| VV |  | "výplň zábradlia ťahokov - 5,84m2 " | [14 empty] | VV | 2 | 1 | True | 0 | ROZPOCET
| VV |  | "Z2" | [14 empty] | VV | 2 | 1 | True | 0 | ROZPOCET
| VV |  | "výkaz ocele - 125,56 kg " | [14 empty] | VV | 2 | 1 | True | 0 | ROZPOCET
| VV |  | "výplň zábradlia ťahokov - 1,84m2 " | [14 empty] | VV | 2 | 1 | True | 0 | ROZPOCET
| VV |  | "Z3" | [14 empty] | VV | 2 | 1 | True | 0 | ROZPOCET
| VV |  | "výkaz ocele - 131,87 kg " | [14 empty] | VV | 2 | 1 | True | 0 | ROZPOCET
| VV |  | "výplň zábradlia ťahokov - 2,13m2 " | [14 empty] | VV | 2 | 1 | True | 0 | ROZPOCET
| VV |  | 2,48+7,47+1,465+1,385 |  | 12.8 | [12 empty] | VV | 2 | 2 | True | 1 | ROZPOCET
| D | 783 | Nátery |  |  |  | 0 |  |  |  |  | 0 |  | 0.068025 |  | 0 | 2 | D | 1 |  |  |  | ROZPOCET | [6 empty] | 0
42 | K | 783152312.1 | Nátery oceľ.konštr. epoxidové dvojnás. so základným náterom žiarovým zinkovaním ponorným postupom | m2 | 35.12 |  | 0 |  |  | znížená |  | 0 | 0.00093 | 0.032662 | 0 | 0 | 16 | K | 2 |  |  |  | ROZPOCET | 0 | 0 | 0 | 0 | 0 | 2 | 0 | 16 | 1990428277
| VV |  | "zábradlie konštrukcia - na výhliadkovej plošine " 15,50 |  | 15.5 | [12 empty] | VV | 2 | 2 | True | 0 | ROZPOCET
| VV |  | "zábradlie ťahokov- na výhliadkovej plošine" | [14 empty] | VV | 2 | 1 | True | 0 | ROZPOCET
| VV |  | "Z1" | [14 empty] | VV | 2 | 1 | True | 0 | ROZPOCET
| VV |  | "výplň zábradlia ťahokov - 5,84m2 " 5,84*2 |  | 11.68 | [12 empty] | VV | 2 | 2 | True | 0 | ROZPOCET
| VV |  | "Z2" | [14 empty] | VV | 2 | 1 | True | 0 | ROZPOCET
| VV |  | "výplň zábradlia ťahokov - 1,84m2 " 1,84*2 |  | 3.68 | [12 empty] | VV | 2 | 2 | True | 0 | ROZPOCET
| VV |  | "Z3" | [14 empty] | VV | 2 | 1 | True | 0 | ROZPOCET
| VV |  | "výplň zábradlia ťahokov - 2,13m2 " 2,13*2 |  | 4.26 | [12 empty] | VV | 2 | 2 | True | 0 | ROZPOCET
| VV |  | Súčet |  | 35.12 | [12 empty] | VV | 2 | 4 | True | 1 | ROZPOCET
43 | K | 783152312.1.1 | Nátery oceľ.konštr- žiarovým zinkovaním ponorným postupom | m2 | 35.12 |  | 0 |  |  | znížená |  | 0 | 0.00093 | 0.032662 | 0 | 0 | 16 | K | 2 |  |  |  | ROZPOCET | 0 | 0 | 0 | 0 | 0 | 2 | 0 | 16 | 2070711888
44 | K | 783626200 | Nátery stolárskych výrobkov syntetické lazurovacím lakom 2x lakovaním | m2 | 4.339 |  | 0 |  |  | znížená |  | 0 | 0.00022 | 0.00095458 | 0 | 0 | 16 | K | 2 |  |  |  | ROZPOCET | 0 | 0 | 0 | 0 | 0 | 2 | 0 | 16 | 1301263260
| VV |  | "stojan na mapu" | [14 empty] | VV | 2 | 1 | True | 0 | ROZPOCET
| VV |  | "priečľa 100/100" 1,20*2*0,10*4 |  | 0.96 | [12 empty] | VV | 2 | 2 | True | 0 | ROZPOCET
| VV |  | "krokva 80/80"0,325*4*0,08*4 |  | 0.416 | [12 empty] | VV | 2 | 2 | True | 0 | ROZPOCET
| VV |  | "stlpik 120/120" 1,92*2*0,12*4 |  | 1.843 | [12 empty] | VV | 2 | 2 | True | 0 | ROZPOCET
| VV |  | "strecha" | [14 empty] | VV | 2 | 1 | True | 0 | ROZPOCET
| VV |  | 1,12 |  | 1.12 | [12 empty] | VV | 2 | 2 | True | 0 | ROZPOCET
| VV |  | Súčet |  | 4.339 | [12 empty] | VV | 2 | 4 | True | 1 | ROZPOCET
45 | K | 783782203 | Nátery tesárskych konštrukcií povrchová impregnácia | m2 | 5.459 |  | 0 |  |  | znížená |  | 0 | 0.00032 | 0.0017469 | 0 | 0 | 16 | K | 2 |  |  |  | ROZPOCET | 0 | 0 | 0 | 0 | 0 | 2 | 0 | 16 | -195283438
| VV |  | "stojan na mapu" | [14 empty] | VV | 2 | 1 | True | 0 | ROZPOCET
| VV |  | "priečľa 100/100" 1,20*2*0,10*4 |  | 0.96 | [12 empty] | VV | 2 | 2 | True | 0 | ROZPOCET
| VV |  | "krokva 80/80"0,325*4*0,08*4 |  | 0.416 | [12 empty] | VV | 2 | 2 | True | 0 | ROZPOCET
| VV |  | "stlpik 120/120" 1,92*2*0,12*4 |  | 1.843 | [12 empty] | VV | 2 | 2 | True | 0 | ROZPOCET
| VV |  | "strecha" | [14 empty] | VV | 2 | 1 | True | 0 | ROZPOCET
| VV |  | 1,12*2 |  | 2.24 | [12 empty] | VV | 2 | 2 | True | 0 | ROZPOCET
| VV |  | Súčet |  | 5.459 | [12 empty] | VV | 2 | 4 | True | 1 | ROZPOCET

## 1136-4-3 - SO 04.3 - Odpo...
{0763444b-8276-4ff7-9762-eb2e24639924}
0
| KRYCÍ LIST ROZPOČTU | [7 empty] | v --- nižšie sa nachádzajú doplnkové a pomocné údaje k zostavám --- v | [8 empty] | False
Stavba:
Cyklotrasa Rimavská Sobota - Poltár
Objekt:
1136-4 - SO 04 Architektúra
Časť:
1136-4-3 - SO 04.3 - Odpočívadlo pre cyklistov Sušany
| JKSO: |  |  |  |  | KS:
| Miesto: |  | Rimavská Sobota, Poltár |  |  | Dátum: | 0
| Objednávateľ: |  |  |  |  | IČO: | 37828100
|  | Banskobystrický samosprávny kraj, B. Bystrica |  |  |  | IČ DPH:
| Zhotoviteľ: |  |  |  |  | IČO: | Vyplň údaj
|  | Vyplň údaj |  |  |  | IČ DPH: | Vyplň údaj
| Projektant: |  |  |  |  | IČO: | 47553111
|  | Cykloprojekt s.r.o., Bratislava, Laurinská 18 |  |  |  | IČ DPH: | SK202369321
| Spracovateľ: |  |  |  |  | IČO:
IČ DPH:
Poznámka:
| Cena bez DPH | [5 empty] | 0
|  |  | Základ dane |  |  | Sadzba dane | Výška dane
| DPH | základná | 0 |  |  | 20% | 0
|  | znížená | 0 |  |  | 20% | 0
|  | zákl. prenesená | 0 |  |  | 20% | 0
|  | zníž. prenesená | 0 |  |  | 20% | 0
|  | nulová | 0 |  |  | 0% | 0
| Cena s DPH |  |  | v | EUR |  | 0
| Projektant |  |  | Spracovateľ
| Dátum a podpis: |  | Pečiatka | Dátum a podpis: |  |  | Pečiatka
| Objednávateľ |  |  | Zhotoviteľ
| Dátum a podpis: |  | Pečiatka | Dátum a podpis: |  |  | Pečiatka
REKAPITULÁCIA ROZPOČTU
Stavba:
Cyklotrasa Rimavská Sobota - Poltár
Objekt:
1136-4 - SO 04 Architektúra
Časť:
1136-4-3 - SO 04.3 - Odpočívadlo pre cyklistov Sušany
Miesto: |  |  | Rimavská Sobota, Poltár |  |  | Dátum: | 0
Objednávateľ: |  |  | Banskobystrický samosprávny kraj, B. Bystrica |  |  | Projektant: | Cykloprojekt s.r.o., Bratislava, Laurinská 18
Zhotoviteľ: |  |  | Vyplň údaj |  |  | Spracovateľ:
Kód dielu - Popis | [6 empty] | Cena celkom [EUR]
Náklady z rozpočtu | [6 empty] | 0 | [11 empty] | -1
| HSV - Práce a dodávky HSV | [5 empty] | 0
| 1 - Zemné práce | [5 empty] | 0
| 2 - Zakladanie | [5 empty] | 0
| 9 - Ostatné konštrukcie a práce-búranie | [5 empty] | 0
| 99 - Presun hmôt HSV | [5 empty] | 0
| PSV - Práce a dodávky PSV | [5 empty] | 0
| 762 - Konštrukcie tesárske | [5 empty] | 0
| 765 - Konštrukcie - krytiny tvrdé | [5 empty] | 0
| 783 - Nátery | [5 empty] | 0
ROZPOČET
Stavba:
Cyklotrasa Rimavská Sobota - Poltár
Objekt:
1136-4 - SO 04 Architektúra
Časť:
1136-4-3 - SO 04.3 - Odpočívadlo pre cyklistov Sušany
Miesto: |  |  | Rimavská Sobota, Poltár |  |  | Dátum: | 0
Objednávateľ: |  |  | Banskobystrický samosprávny kraj, B. Bystrica |  |  | Projektant: | Cykloprojekt s.r.o., Bratislava, Laurinská 18
Zhotoviteľ: |  |  | Vyplň údaj |  |  | Spracovateľ:
PČ | Typ | Kód | Popis | MJ | Množstvo | J.cena [EUR] | Cena celkom [EUR] | Cenová sústava |  | DPH | J. Nh [h] | Nh celkom [h] | J. hmotnosť [t] | Hmotnosť celkom [t] | J. suť [t] | Suť Celkom [t]
Náklady z rozpočtu | [6 empty] | 0 |  |  |  |  | 0 |  | 11.6332 |  | 0 |  | D | -1 | [10 empty] | 0
| D | HSV | Práce a dodávky HSV |  |  |  | 0 |  |  |  |  | 0 |  | 9.1007 |  | 0 | 1 | D | 0 |  |  |  | ROZPOCET | [6 empty] | 0
| D | 1 | Zemné práce |  |  |  | 0 |  |  |  |  | 0 |  | 0 |  | 0 | 1 | D | 1 |  |  |  | ROZPOCET | [6 empty] | 0
1 | K | 133301101 | Výkop šachty zapaženej hornina 4 do 100 m3 | m3 | 4.33 |  | 0 |  |  | znížená |  | 0 | 0 | 0 | 0 | 0 | 4 | K | 2 |  |  |  | ROZPOCET | 0 | 0 | 0 | 0 | 0 | 2 | 0 | 4 | 537867613
| VV |  | "pätky pre stojan na mapy" | [14 empty] | VV | 2 | 1 | True | 0 | ROZPOCET
| VV |  | 0,41 |  | 0.41 | [12 empty] | VV | 2 | 2 | True | 0 | ROZPOCET
| VV |  | "pätky pre prístrešok" | [14 empty] | VV | 2 | 1 | True | 0 | ROZPOCET
| VV |  | 3,92 |  | 3.92 | [12 empty] | VV | 2 | 2 | True | 0 | ROZPOCET
| VV |  | Súčet |  | 4.33 | [12 empty] | VV | 2 | 4 | True | 1 | ROZPOCET
2 | K | 133301109 | Príplatok k cenám za lepivosť pri hĺbení šachiet zapažených i nezapažených v hornine 4 | m3 | 4.33 |  | 0 |  |  | znížená |  | 0 | 0 | 0 | 0 | 0 | 4 | K | 2 |  |  |  | ROZPOCET | 0 | 0 | 0 | 0 | 0 | 2 | 0 | 4 | -1712486201
| D | 2 | Zakladanie |  |  |  | 0 |  |  |  |  | 0 |  | 8.6467 |  | 0 | 1 | D | 1 |  |  |  | ROZPOCET | [6 empty] | 0
3 | K | 275313612 | Betón základových pätiek, prostý tr. C 20/25 | m3 | 3.9 |  | 0 |  |  | znížená |  | 0 | 2.2151 | 8.639 | 0 | 0 | 4 | K | 2 |  |  |  | ROZPOCET | 0 | 0 | 0 | 0 | 0 | 2 | 0 | 4 | 1882023818
| VV |  | "základové pätky stlpikov" | [14 empty] | VV | 2 | 1 | True | 0 | ROZPOCET
| VV |  | 3,90 |  | 3.9 | [12 empty] | VV | 2 | 2 | True | 1 | ROZPOCET
4 | K | 275351215 | Debnenie stien základových pätiek, zhotovenie-dielce | m2 | 11.52 |  | 0 |  |  | znížená |  | 0 | 0.00067 | 0.0077184 | 0 | 0 | 4 | K | 2 |  |  |  | ROZPOCET | 0 | 0 | 0 | 0 | 0 | 2 | 0 | 4 | -704243456
| VV |  | 0,40*4*0,90*8 |  | 11.52 | [12 empty] | VV | 2 | 2 | True | 1 | ROZPOCET
5 | K | 275351216 | Debnenie stien základovýcb pätiek, odstránenie-dielce | m2 | 11.52 |  | 0 |  |  | znížená |  | 0 | 0 | 0 | 0 | 0 | 4 | K | 2 |  |  |  | ROZPOCET | 0 | 0 | 0 | 0 | 0 | 2 | 0 | 4 | -248904650
| D | 9 | Ostatné konštrukcie a práce-búranie |  |  |  | 0 |  |  |  |  | 0 |  | 0.454 |  | 0 | 1 | D | 1 |  |  |  | ROZPOCET | [6 empty] | 0
6 | K | 936104211 | Osadenie odpadkového koša | ks | 2 |  | 0 |  |  | znížená |  | 0 | 0.15306 | 0.30612 | 0 | 0 | 4 | K | 2 |  |  |  | ROZPOCET | 0 | 0 | 0 | 0 | 0 | 2 | 0 | 4 | 1255736095
7 | M | 553560003800 | Kôš odpadkový betónový, opláštený drevenými lamelami | ks | 2 |  | 0 |  |  | znížená |  | 0 | 0.029 | 0.058 | 0 | 0 | 8 | M | 2 |  |  |  | ROZPOCET | 0 | 0 | 0 | 0 | 0 | 2 | 0 | 4 | -329384517
8 | K | 936124122 | Osadenie zrubovej zostavy na sedenie | ks | 4 |  | 0 |  |  | znížená |  | 0 | 0.00047 | 0.00188 | 0 | 0 | 4 | K | 2 |  |  |  | ROZPOCET | 0 | 0 | 0 | 0 | 0 | 2 | 0 | 4 | 472473107
9 | M | 553560000100 | Zrubová zostava na sedenie ( 2 ks lavice + 1ks stôl pevne spojené ) z dubového/agátového dreva | ks | 4 |  | 0 |  |  | znížená |  | 0 | 0.022 | 0.088 | 0 | 0 | 8 | M | 2 |  |  |  | ROZPOCET | 0 | 0 | 0 | 0 | 0 | 2 | 0 | 4 | 983256753
10 | K | 936124122.2 | Osadenie a dodávka dreveného stojana na zavesenie bicyklov z dubového/agátového dreva , atyp | ks | 3 |  | 0 |  |  | znížená |  | 0 | 0 | 0 | 0 | 0 | 4 | K | 2 |  |  |  | ROZPOCET | 0 | 0 | 0 | 0 | 0 | 2 | 0 | 4 | -1220720131
| D | 99 | Presun hmôt HSV |  |  |  | 0 |  |  |  |  | 0 |  | 0 |  | 0 | 1 | D | 1 |  |  |  | ROZPOCET | [6 empty] | 0
11 | K | 998011001 | Presun hmôt pre budovy (801, 803, 812), zvislá konštr. z tehál, tvárnic, z kovu výšky do 6 m | t | 9.101 |  | 0 |  |  | znížená |  | 0 | 0 | 0 | 0 | 0 | 4 | K | 2 |  |  |  | ROZPOCET | 0 | 0 | 0 | 0 | 0 | 2 | 0 | 4 | -1691564633
| D | PSV | Práce a dodávky PSV |  |  |  | 0 |  |  |  |  | 0 |  | 2.5324 |  | 0 | 2 | D | 0 |  |  |  | ROZPOCET | [6 empty] | 0
| D | 762 | Konštrukcie tesárske |  |  |  | 0 |  |  |  |  | 0 |  | 2.1306 |  | 0 | 2 | D | 1 |  |  |  | ROZPOCET | [6 empty] | 0
12 | K | 762311103 | Kotevné želiezo, príložiek, pätiek, ťahadiel, s pripojením k drevenej konštrukcii | ks | 10 |  | 0 |  |  | znížená |  | 0 | 0.00332 | 0.0332 | 0 | 0 | 16 | K | 2 |  |  |  | ROZPOCET | 0 | 0 | 0 | 0 | 0 | 2 | 0 | 16 | 260144178
| VV |  | "stojan na mapu " | [14 empty] | VV | 2 | 1 | True | 0 | ROZPOCET
| VV |  | 2,00 |  | 2 | [12 empty] | VV | 2 | 2 | True | 0 | ROZPOCET
| VV |  | "prístrešok" | [14 empty] | VV | 2 | 1 | True | 0 | ROZPOCET
| VV |  | 4,00*2 |  | 8 | [12 empty] | VV | 2 | 2 | True | 0 | ROZPOCET
| VV |  | Súčet |  | 10 | [12 empty] | VV | 2 | 4 | True | 1 | ROZPOCET
13 | K | 762332110 | Montáž viazaných konštrukcií krovov striech z reziva priemernej plochy do 120 cm2 | m | 127.4 |  | 0 |  |  | znížená |  | 0 | 0.00026 | 0.033124 | 0 | 0 | 16 | K | 2 |  |  |  | ROZPOCET | 0 | 0 | 0 | 0 | 0 | 2 | 0 | 16 | -1276710379
| VV |  | "stojan na mapu" | [14 empty] | VV | 2 | 1 | True | 0 | ROZPOCET
| VV |  | "priečľa 100/100" 1,20*2 |  | 2.4 | [12 empty] | VV | 2 | 2 | True | 0 | ROZPOCET
| VV |  | "krokva 80/80"0,325*4 |  | 1.3 | [12 empty] | VV | 2 | 2 | True | 0 | ROZPOCET
| VV |  | Medzisúčet |  | 3.7 | [12 empty] | VV | 2 | 3 | True | 0 | ROZPOCET
| VV |  | "klieština 40/120" 2,59*10*2 |  | 51.8 | [12 empty] | VV | 2 | 2 | True | 0 | ROZPOCET
| VV |  | 1,14*4*2 |  | 9.12 | [12 empty] | VV | 2 | 2 | True | 0 | ROZPOCET
| VV |  | "krokva 80/120" 2,21*5*2 |  | 22.1 | [12 empty] | VV | 2 | 2 | True | 0 | ROZPOCET
| VV |  | 2,71*5*2 |  | 27.1 | [12 empty] | VV | 2 | 2 | True | 0 | ROZPOCET
| VV |  | "pásik vzpera 80/140" | [14 empty] | VV | 2 | 1 | True | 0 | ROZPOCET
| VV |  | 2,095*2*2 |  | 8.38 | [12 empty] | VV | 2 | 2 | True | 0 | ROZPOCET
| VV |  | 1,30*2*2 |  | 5.2 | [12 empty] | VV | 2 | 2 | True | 0 | ROZPOCET
| VV |  | Medzisúčet |  | 123.7 | [12 empty] | VV | 2 | 3 | True | 0 | ROZPOCET
| VV |  | Súčet |  | 127.4 | [12 empty] | VV | 2 | 4 | True | 1 | ROZPOCET
14 | K | 762332120 | Montáž konštrukcie z reziva priemernej plochy 120-224 cm2 | m | 36.52 |  | 0 |  |  | znížená |  | 0 | 0.00099 | 0.036155 | 0 | 0 | 16 | K | 2 |  |  |  | ROZPOCET | 0 | 0 | 0 | 0 | 0 | 2 | 0 | 16 | -642415209
| VV |  | "stojan na mapu" | [14 empty] | VV | 2 | 1 | True | 0 | ROZPOCET
| VV |  | "stlpik 120/120" 1,92*2 |  | 3.84 | [12 empty] | VV | 2 | 2 | True | 0 | ROZPOCET
| VV |  | Medzisúčet |  | 3.84 | [12 empty] | VV | 2 | 3 | True | 0 | ROZPOCET
| VV |  | "prístrešok" | [14 empty] | VV | 2 | 1 | True | 0 | ROZPOCET
| VV |  | "stlpik 140/140" | [14 empty] | VV | 2 | 1 | True | 0 | ROZPOCET
| VV |  | 1,98*2*2 |  | 7.92 | [12 empty] | VV | 2 | 2 | True | 0 | ROZPOCET
| VV |  | 1,37*2*2 |  | 5.48 | [12 empty] | VV | 2 | 2 | True | 0 | ROZPOCET
| VV |  | "väznica 140/140" | [14 empty] | VV | 2 | 1 | True | 0 | ROZPOCET
| VV |  | 2,90*2*2 |  | 11.6 | [12 empty] | VV | 2 | 2 | True | 0 | ROZPOCET
| VV |  | "pásik vzpera 140/140" | [14 empty] | VV | 2 | 1 | True | 0 | ROZPOCET
| VV |  | 0,96*4*2 |  | 7.68 | [12 empty] | VV | 2 | 2 | True | 0 | ROZPOCET
| VV |  | Medzisúčet |  | 32.68 | [12 empty] | VV | 2 | 3 | True | 0 | ROZPOCET
| VV |  | Súčet |  | 36.52 | [12 empty] | VV | 2 | 4 | True | 1 | ROZPOCET
15 | M | 6051591600 | Hranoly smrekovec akosť I dĺžky 100-175 140x140,160,200 | m3 | 1.808 |  | 0 |  |  | znížená |  | 0 | 0.55 | 0.9944 | 0 | 0 | 32 | M | 2 |  |  |  | ROZPOCET | 0 | 0 | 0 | 0 | 0 | 2 | 0 | 16 | 2139469109
| VV |  | "stojan na mapu" | [14 empty] | VV | 2 | 1 | True | 0 | ROZPOCET
| VV |  | "priečľa 100/100" 1,20*2*0,10*0,10 |  | 0.024 | [12 empty] | VV | 2 | 2 | True | 0 | ROZPOCET
| VV |  | "krokva 80/80"0,325*4*0,08*0,08 |  | 0.008 | [12 empty] | VV | 2 | 2 | True | 0 | ROZPOCET
| VV |  | "stlpik 120/120" 1,92*2*0,12*0,12 |  | 0.055 | [12 empty] | VV | 2 | 2 | True | 0 | ROZPOCET
| VV |  | Medzisúčet |  | 0.087 | [12 empty] | VV | 2 | 3 | True | 0 | ROZPOCET
| VV |  | "klieština 40/120" 2,59*10*2*0,04*0,12 |  | 0.249 | [12 empty] | VV | 2 | 2 | True | 0 | ROZPOCET
| VV |  | 1,14*4*2*0,04*0,12 |  | 0.044 | [12 empty] | VV | 2 | 2 | True | 0 | ROZPOCET
| VV |  | "krokva 80/120" 2,21*5*2*0,08*0,12 |  | 0.212 | [12 empty] | VV | 2 | 2 | True | 0 | ROZPOCET
| VV |  | 2,71*5*2*0,08*0,12 |  | 0.26 | [12 empty] | VV | 2 | 2 | True | 0 | ROZPOCET
| VV |  | "pásik vzpera 80/140" | [14 empty] | VV | 2 | 1 | True | 0 | ROZPOCET
| VV |  | 2,095*2*2*0,08*0,14 |  | 0.094 | [12 empty] | VV | 2 | 2 | True | 0 | ROZPOCET
| VV |  | 1,30*2*2*0,08*0,14 |  | 0.058 | [12 empty] | VV | 2 | 2 | True | 0 | ROZPOCET
| VV |  | "stlpik 140/140" | [14 empty] | VV | 2 | 1 | True | 0 | ROZPOCET
| VV |  | 1,98*2*2*0,14*0,14 |  | 0.155 | [12 empty] | VV | 2 | 2 | True | 0 | ROZPOCET
| VV |  | 1,37*2*2*0,14*0,14 |  | 0.107 | [12 empty] | VV | 2 | 2 | True | 0 | ROZPOCET
| VV |  | "väznica 140/140" | [14 empty] | VV | 2 | 1 | True | 0 | ROZPOCET
| VV |  | 2,90*2*2*0,14*0,14 |  | 0.227 | [12 empty] | VV | 2 | 2 | True | 0 | ROZPOCET
| VV |  | "pásik vzpera 140/140" | [14 empty] | VV | 2 | 1 | True | 0 | ROZPOCET
| VV |  | 0,96*4*2*0,14*0,14 |  | 0.151 | [12 empty] | VV | 2 | 2 | True | 0 | ROZPOCET
| VV |  | Medzisúčet |  | 1.557 | [12 empty] | VV | 2 | 3 | True | 0 | ROZPOCET
| VV |  | Súčet |  | 1.644 | [12 empty] | VV | 2 | 4 | True | 1 | ROZPOCET
| VV |  | 1,644*1,1 'Prepočítané koeficientom množstva |  | 1.808 | [12 empty] | VV | 2 | 2 | False | 1 | ROZPOCET
16 | K | 762341210 | Montáž debnenia a latovania striech rovných alebo oblukových z dosiek hrubých na zraz hr. do 32 m | m2 | 31.428 |  | 0 |  |  | znížená |  | 0 | 0 | 0 | 0 | 0 | 16 | K | 2 |  |  |  | ROZPOCET | 0 | 0 | 0 | 0 | 0 | 2 | 0 | 16 | 378831229
| VV |  | "stojan na mapu" | [14 empty] | VV | 2 | 1 | True | 0 | ROZPOCET
| VV |  | 1,60*2*0,35 |  | 1.12 | [12 empty] | VV | 2 | 2 | True | 0 | ROZPOCET
| VV |  | Medzisúčet |  | 1.12 | [12 empty] | VV | 2 | 3 | True | 0 | ROZPOCET
| VV |  | "prístrešok" | [14 empty] | VV | 2 | 1 | True | 0 | ROZPOCET
| VV |  | 3,08*2,21*2 |  | 13.614 | [12 empty] | VV | 2 | 2 | True | 0 | ROZPOCET
| VV |  | 3,08*2,71*2 |  | 16.694 | [12 empty] | VV | 2 | 2 | True | 0 | ROZPOCET
| VV |  | Medzisúčet |  | 30.308 | [12 empty] | VV | 2 | 3 | True | 0 | ROZPOCET
| VV |  | Súčet |  | 31.428 | [12 empty] | VV | 2 | 4 | True | 1 | ROZPOCET
17 | M | 6051010200 | Dosky a fošne neomietané SM/JD akosť I 13-15x60-130 | m3 | 1.728 |  | 0 |  |  | znížená |  | 0 | 0.55 | 0.9504 | 0 | 0 | 32 | M | 2 |  |  |  | ROZPOCET | 0 | 0 | 0 | 0 | 0 | 2 | 0 | 16 | -1538828746
| VV |  | 1,12*0,05 |  | 0.056 | [12 empty] | VV | 2 | 2 | True | 0 | ROZPOCET
| VV |  | 30,308*0,05 |  | 1.515 | [12 empty] | VV | 2 | 2 | True | 0 | ROZPOCET
| VV |  | Súčet |  | 1.571 | [12 empty] | VV | 2 | 4 | True | 1 | ROZPOCET
| VV |  | 1,571*1,1 'Prepočítané koeficientom množstva |  | 1.728 | [12 empty] | VV | 2 | 2 | False | 1 | ROZPOCET
18 | K | 762395000 | Spojovacie a ochranné prostriedky svorky, dosky, klince, pásová oceľ, vruty, impregnácia | m3 | 3.536 |  | 0 |  |  | znížená |  | 0 | 0.02357 | 0.083344 | 0 | 0 | 16 | K | 2 |  |  |  | ROZPOCET | 0 | 0 | 0 | 0 | 0 | 2 | 0 | 16 | 1231475818
| VV |  | 1,808+1,728 |  | 3.536 | [12 empty] | VV | 2 | 2 | True | 1 | ROZPOCET
19 | K | 998762202 | Presun hmôt pre konštrukcie tesárske v objektoch výšky do 12 m | % |  |  | 0 |  |  | znížená |  | 0 | 0 | 0 | 0 | 0 | 16 | K | 2 |  |  |  | ROZPOCET | 0 | 0 | 0 | 0 | 0 | 2 | 0 | 16 | 923159593
| D | 765 | Konštrukcie - krytiny tvrdé |  |  |  | 0 |  |  |  |  | 0 |  | 0.33879 |  | 0 | 2 | D | 1 |  |  |  | ROZPOCET | [6 empty] | 0
20 | K | 765363001 | Krytina z asfaltových šindľov | m2 | 31.428 |  | 0 |  |  | znížená |  | 0 | 0.01078 | 0.33879 | 0 | 0 | 16 | K | 2 |  |  |  | ROZPOCET | 0 | 0 | 0 | 0 | 0 | 2 | 0 | 16 | 1144988199
| VV |  | "stojan na mapu" | [14 empty] | VV | 2 | 1 | True | 0 | ROZPOCET
| VV |  | 0,35*1,60*2 |  | 1.12 | [12 empty] | VV | 2 | 2 | True | 0 | ROZPOCET
| VV |  | Medzisúčet |  | 1.12 | [12 empty] | VV | 2 | 3 | True | 0 | ROZPOCET
| VV |  | "prístrešok | [14 empty] | VV | 2 | 1 | True | 0 | ROZPOCET
| VV |  | 3,08*2,21*2 |  | 13.614 | [12 empty] | VV | 2 | 2 | True | 0 | ROZPOCET
| VV |  | 3,08*2,71*2 |  | 16.694 | [12 empty] | VV | 2 | 2 | True | 0 | ROZPOCET
| VV |  | Medzisúčet |  | 30.308 | [12 empty] | VV | 2 | 3 | True | 0 | ROZPOCET
| VV |  | Súčet |  | 31.428 | [12 empty] | VV | 2 | 4 | True | 1 | ROZPOCET
21 | K | 998765201 | Presun hmôt pre tvrdé krytiny v objektoch výšky do 6 m | % |  |  | 0 |  |  | znížená |  | 0 | 0 | 0 | 0 | 0 | 16 | K | 2 |  |  |  | ROZPOCET | 0 | 0 | 0 | 0 | 0 | 2 | 0 | 16 | 1174844414
| D | 783 | Nátery |  |  |  | 0 |  |  |  |  | 0 |  | 0.063029 |  | 0 | 2 | D | 1 |  |  |  | ROZPOCET | [6 empty] | 0
22 | K | 783626200 | Nátery stolárskych výrobkov syntetické lazurovacím lakom 2x lakovaním | m2 | 98.097 |  | 0 |  |  | znížená |  | 0 | 0.00022 | 0.021581 | 0 | 0 | 16 | K | 2 |  |  |  | ROZPOCET | 0 | 0 | 0 | 0 | 0 | 2 | 0 | 16 | -1553257932
| VV |  | "stojan na mapu" | [14 empty] | VV | 2 | 1 | True | 0 | ROZPOCET
| VV |  | "priečľa 100/100" 1,20*2*0,10*4 |  | 0.96 | [12 empty] | VV | 2 | 2 | True | 0 | ROZPOCET
| VV |  | "krokva 80/80"0,325*4*0,08*4 |  | 0.416 | [12 empty] | VV | 2 | 2 | True | 0 | ROZPOCET
| VV |  | "stlpik 120/120" 1,92*2*0,12*4 |  | 1.843 | [12 empty] | VV | 2 | 2 | True | 0 | ROZPOCET
| VV |  | Medzisúčet |  | 3.219 | [12 empty] | VV | 2 | 3 | True | 0 | ROZPOCET
| VV |  | "klieština 40/120" 2,59*10*2*(0,04+0,12)*2 |  | 16.576 | [12 empty] | VV | 2 | 2 | True | 0 | ROZPOCET
| VV |  | 1,14*4*2*(0,04+0,12)*2 |  | 2.918 | [12 empty] | VV | 2 | 2 | True | 0 | ROZPOCET
| VV |  | "krokva 80/120" 2,21*5*2*(0,08+0,12)*2 |  | 8.84 | [12 empty] | VV | 2 | 2 | True | 0 | ROZPOCET
| VV |  | 2,71*5*2*(0,08+0,12)*2 |  | 10.84 | [12 empty] | VV | 2 | 2 | True | 0 | ROZPOCET
| VV |  | "pásik vzpera 80/140" | [14 empty] | VV | 2 | 1 | True | 0 | ROZPOCET
| VV |  | 2,095*2*2*(0,08+0,14)*2 |  | 3.687 | [12 empty] | VV | 2 | 2 | True | 0 | ROZPOCET
| VV |  | 1,30*2*2*(0,08+0,14)*2 |  | 2.288 | [12 empty] | VV | 2 | 2 | True | 0 | ROZPOCET
| VV |  | "stlpik 140/140" | [14 empty] | VV | 2 | 1 | True | 0 | ROZPOCET
| VV |  | 1,98*2*2*0,14*4 |  | 4.435 | [12 empty] | VV | 2 | 2 | True | 0 | ROZPOCET
| VV |  | 1,37*2*2*0,14*4 |  | 3.069 | [12 empty] | VV | 2 | 2 | True | 0 | ROZPOCET
| VV |  | "väznica 140/140" | [14 empty] | VV | 2 | 1 | True | 0 | ROZPOCET
| VV |  | 2,90*2*2*0,14*4 |  | 6.496 | [12 empty] | VV | 2 | 2 | True | 0 | ROZPOCET
| VV |  | "pásik vzpera 140/140" | [14 empty] | VV | 2 | 1 | True | 0 | ROZPOCET
| VV |  | 0,96*4*2*0,14*4 |  | 4.301 | [12 empty] | VV | 2 | 2 | True | 0 | ROZPOCET
| VV |  | Medzisúčet |  | 63.45 | [12 empty] | VV | 2 | 3 | True | 0 | ROZPOCET
| VV |  | 1,12 |  | 1.12 | [12 empty] | VV | 2 | 2 | True | 0 | ROZPOCET
| VV |  | 30,308 |  | 30.308 | [12 empty] | VV | 2 | 2 | True | 0 | ROZPOCET
| VV |  | Medzisúčet |  | 31.428 | [12 empty] | VV | 2 | 3 | True | 0 | ROZPOCET
| VV |  | Súčet |  | 98.097 | [12 empty] | VV | 2 | 4 | True | 1 | ROZPOCET
23 | K | 783782203 | Nátery tesárskych konštrukcií povrchová impregnácia | m2 | 129.525 |  | 0 |  |  | znížená |  | 0 | 0.00032 | 0.041448 | 0 | 0 | 16 | K | 2 |  |  |  | ROZPOCET | 0 | 0 | 0 | 0 | 0 | 2 | 0 | 16 | 1292906935
| VV |  | "stojan na mapu" | [14 empty] | VV | 2 | 1 | True | 0 | ROZPOCET
| VV |  | "priečľa 100/100" 1,20*2*0,10*4 |  | 0.96 | [12 empty] | VV | 2 | 2 | True | 0 | ROZPOCET
| VV |  | "krokva 80/80"0,325*4*0,08*4 |  | 0.416 | [12 empty] | VV | 2 | 2 | True | 0 | ROZPOCET
| VV |  | "stlpik 120/120" 1,92*2*0,12*4 |  | 1.843 | [12 empty] | VV | 2 | 2 | True | 0 | ROZPOCET
| VV |  | Medzisúčet |  | 3.219 | [12 empty] | VV | 2 | 3 | True | 0 | ROZPOCET
| VV |  | "klieština 40/120" 2,59*10*2*(0,04+0,12)*2 |  | 16.576 | [12 empty] | VV | 2 | 2 | True | 0 | ROZPOCET
| VV |  | 1,14*4*2*(0,04+0,12)*2 |  | 2.918 | [12 empty] | VV | 2 | 2 | True | 0 | ROZPOCET
| VV |  | "krokva 80/120" 2,21*5*2*(0,08+0,12)*2 |  | 8.84 | [12 empty] | VV | 2 | 2 | True | 0 | ROZPOCET
| VV |  | 2,71*5*2*(0,08+0,12)*2 |  | 10.84 | [12 empty] | VV | 2 | 2 | True | 0 | ROZPOCET
| VV |  | "pásik vzpera 80/140" | [14 empty] | VV | 2 | 1 | True | 0 | ROZPOCET
| VV |  | 2,095*2*2*(0,08+0,14)*2 |  | 3.687 | [12 empty] | VV | 2 | 2 | True | 0 | ROZPOCET
| VV |  | 1,30*2*2*(0,08+0,14)*2 |  | 2.288 | [12 empty] | VV | 2 | 2 | True | 0 | ROZPOCET
| VV |  | "stlpik 140/140" | [14 empty] | VV | 2 | 1 | True | 0 | ROZPOCET
| VV |  | 1,98*2*2*0,14*4 |  | 4.435 | [12 empty] | VV | 2 | 2 | True | 0 | ROZPOCET
| VV |  | 1,37*2*2*0,14*4 |  | 3.069 | [12 empty] | VV | 2 | 2 | True | 0 | ROZPOCET
| VV |  | "väznica 140/140" | [14 empty] | VV | 2 | 1 | True | 0 | ROZPOCET
| VV |  | 2,90*2*2*0,14*4 |  | 6.496 | [12 empty] | VV | 2 | 2 | True | 0 | ROZPOCET
| VV |  | "pásik vzpera 140/140" | [14 empty] | VV | 2 | 1 | True | 0 | ROZPOCET
| VV |  | 0,96*4*2*0,14*4 |  | 4.301 | [12 empty] | VV | 2 | 2 | True | 0 | ROZPOCET
| VV |  | Medzisúčet |  | 63.45 | [12 empty] | VV | 2 | 3 | True | 0 | ROZPOCET
| VV |  | 1,12*2 |  | 2.24 | [12 empty] | VV | 2 | 2 | True | 0 | ROZPOCET
| VV |  | 30,308*2 |  | 60.616 | [12 empty] | VV | 2 | 2 | True | 0 | ROZPOCET
| VV |  | Medzisúčet |  | 62.856 | [12 empty] | VV | 2 | 3 | True | 0 | ROZPOCET
| VV |  | Súčet |  | 129.525 | [12 empty] | VV | 2 | 4 | True | 1 | ROZPOCET

## 1136-4-4 - SO 04.4 - Odpo...
{71926f88-69dd-4fa3-af9e-8987b9ae9965}
0
| KRYCÍ LIST ROZPOČTU | [7 empty] | v --- nižšie sa nachádzajú doplnkové a pomocné údaje k zostavám --- v | [8 empty] | False
Stavba:
Cyklotrasa Rimavská Sobota - Poltár
Objekt:
1136-4 - SO 04 Architektúra
Časť:
1136-4-4 - SO 04.4 - Odpočívadlo pre cyklistov Hrnčiarska Ves
| JKSO: |  |  |  |  | KS:
| Miesto: |  | Rimavská Sobota, Poltár |  |  | Dátum: | 0
| Objednávateľ: |  |  |  |  | IČO: | 37828100
|  | Banskobystrický samosprávny kraj, B. Bystrica |  |  |  | IČ DPH:
| Zhotoviteľ: |  |  |  |  | IČO: | Vyplň údaj
|  | Vyplň údaj |  |  |  | IČ DPH: | Vyplň údaj
| Projektant: |  |  |  |  | IČO: | 47553111
|  | Cykloprojekt s.r.o., Bratislava, Laurinská 18 |  |  |  | IČ DPH: | SK202369321
| Spracovateľ: |  |  |  |  | IČO:
IČ DPH:
Poznámka:
| Cena bez DPH | [5 empty] | 0
|  |  | Základ dane |  |  | Sadzba dane | Výška dane
| DPH | základná | 0 |  |  | 20% | 0
|  | znížená | 0 |  |  | 20% | 0
|  | zákl. prenesená | 0 |  |  | 20% | 0
|  | zníž. prenesená | 0 |  |  | 20% | 0
|  | nulová | 0 |  |  | 0% | 0
| Cena s DPH |  |  | v | EUR |  | 0
| Projektant |  |  | Spracovateľ
| Dátum a podpis: |  | Pečiatka | Dátum a podpis: |  |  | Pečiatka
| Objednávateľ |  |  | Zhotoviteľ
| Dátum a podpis: |  | Pečiatka | Dátum a podpis: |  |  | Pečiatka
REKAPITULÁCIA ROZPOČTU
Stavba:
Cyklotrasa Rimavská Sobota - Poltár
Objekt:
1136-4 - SO 04 Architektúra
Časť:
1136-4-4 - SO 04.4 - Odpočívadlo pre cyklistov Hrnčiarska Ves
Miesto: |  |  | Rimavská Sobota, Poltár |  |  | Dátum: | 0
Objednávateľ: |  |  | Banskobystrický samosprávny kraj, B. Bystrica |  |  | Projektant: | Cykloprojekt s.r.o., Bratislava, Laurinská 18
Zhotoviteľ: |  |  | Vyplň údaj |  |  | Spracovateľ:
Kód dielu - Popis | [6 empty] | Cena celkom [EUR]
Náklady z rozpočtu | [6 empty] | 0 | [11 empty] | -1
| HSV - Práce a dodávky HSV | [5 empty] | 0
| 1 - Zemné práce | [5 empty] | 0
| 2 - Zakladanie | [5 empty] | 0
| 5 - Komunikácie | [5 empty] | 0
| 9 - Ostatné konštrukcie a práce-búranie | [5 empty] | 0
| 99 - Presun hmôt HSV | [5 empty] | 0
| PSV - Práce a dodávky PSV | [5 empty] | 0
| 762 - Konštrukcie tesárske | [5 empty] | 0
| 765 - Konštrukcie - krytiny tvrdé | [5 empty] | 0
| 783 - Nátery | [5 empty] | 0
ROZPOČET
Stavba:
Cyklotrasa Rimavská Sobota - Poltár
Objekt:
1136-4 - SO 04 Architektúra
Časť:
1136-4-4 - SO 04.4 - Odpočívadlo pre cyklistov Hrnčiarska Ves
Miesto: |  |  | Rimavská Sobota, Poltár |  |  | Dátum: | 0
Objednávateľ: |  |  | Banskobystrický samosprávny kraj, B. Bystrica |  |  | Projektant: | Cykloprojekt s.r.o., Bratislava, Laurinská 18
Zhotoviteľ: |  |  | Vyplň údaj |  |  | Spracovateľ:
PČ | Typ | Kód | Popis | MJ | Množstvo | J.cena [EUR] | Cena celkom [EUR] | Cenová sústava |  | DPH | J. Nh [h] | Nh celkom [h] | J. hmotnosť [t] | Hmotnosť celkom [t] | J. suť [t] | Suť Celkom [t]
Náklady z rozpočtu | [6 empty] | 0 |  |  |  |  | 0 |  | 24.4694 |  | 0 |  | D | -1 | [10 empty] | 0
| D | HSV | Práce a dodávky HSV |  |  |  | 0 |  |  |  |  | 0 |  | 23.1442 |  | 0 | 1 | D | 0 |  |  |  | ROZPOCET | [6 empty] | 0
| D | 1 | Zemné práce |  |  |  | 0 |  |  |  |  | 0 |  | 0 |  | 0 | 1 | D | 1 |  |  |  | ROZPOCET | [6 empty] | 0
1 | K | 121101111 | Odstránenie ornice s vodor. premiestn. na hromady, so zložením na vzdialenosť do 100 m a do 100m3 | m3 | 8.488 |  | 0 |  |  | znížená |  | 0 | 0 | 0 | 0 | 0 | 4 | K | 2 |  |  |  | ROZPOCET | 0 | 0 | 0 | 0 | 0 | 2 | 0 | 4 | 1641748726
| VV |  | 33,95*0,25 |  | 8.488 | [12 empty] | VV | 2 | 2 | True | 1 | ROZPOCET
2 | K | 133301101 | Výkop šachty zapaženej hornina 4 do 100 m3 | m3 | 2.73 |  | 0 |  |  | znížená |  | 0 | 0 | 0 | 0 | 0 | 4 | K | 2 |  |  |  | ROZPOCET | 0 | 0 | 0 | 0 | 0 | 2 | 0 | 4 | -1799466728
| VV |  | "pätky mapy" 0,41 |  | 0.41 | [12 empty] | VV | 2 | 2 | True | 0 | ROZPOCET
| VV |  | "pätky prístrešku" 1,96 |  | 1.96 | [12 empty] | VV | 2 | 2 | True | 0 | ROZPOCET
| VV |  | "pätky servisného stojanu" 0,36 |  | 0.36 | [12 empty] | VV | 2 | 2 | True | 0 | ROZPOCET
| VV |  | Súčet |  | 2.73 | [12 empty] | VV | 2 | 4 | True | 1 | ROZPOCET
3 | K | 133301109 | Príplatok k cenám za lepivosť pri hĺbení šachiet zapažených i nezapažených v hornine 4 | m3 | 2.73 |  | 0 |  |  | znížená |  | 0 | 0 | 0 | 0 | 0 | 4 | K | 2 |  |  |  | ROZPOCET | 0 | 0 | 0 | 0 | 0 | 2 | 0 | 4 | -243896717
| D | 2 | Zakladanie |  |  |  | 0 |  |  |  |  | 0 |  | 5.0516 |  | 0 | 1 | D | 1 |  |  |  | ROZPOCET | [6 empty] | 0
4 | K | 275313612 | Betón základových pätiek, prostý tr. C 20/25 | m3 | 2.271 |  | 0 |  |  | znížená |  | 0 | 2.2151 | 5.0306 | 0 | 0 | 4 | K | 2 |  |  |  | ROZPOCET | 0 | 0 | 0 | 0 | 0 | 2 | 0 | 4 | -1721475879
5 | K | 275351215 | Debnenie stien základových pätiek, zhotovenie-dielce | m2 | 13.5 |  | 0 |  |  | znížená |  | 0 | 0.00067 | 0.009045 | 0 | 0 | 4 | K | 2 |  |  |  | ROZPOCET | 0 | 0 | 0 | 0 | 0 | 2 | 0 | 4 | 1078183098
6 | K | 275351216 | Debnenie stien základovýcb pätiek, odstránenie-dielce | m2 | 13.5 |  | 0 |  |  | znížená |  | 0 | 0 | 0 | 0 | 0 | 4 | K | 2 |  |  |  | ROZPOCET | 0 | 0 | 0 | 0 | 0 | 2 | 0 | 4 | -246782273
7 | K | 289971211 | Zhotovenie vrstvy z geotextílie na upravenom povrchu sklon do 1 : 5 , šírky od 0 do 3 m- K3 | m2 | 27.3 |  | 0 |  |  | znížená |  | 0 | 3e-05 | 0.000819 | 0 | 0 | 4 | K | 2 |  |  |  | ROZPOCET | 0 | 0 | 0 | 0 | 0 | 2 | 0 | 4 | 283400020
8 | M | 693110001200 | Geotextília polypropylénová Tatratex GTX N PP 300, šírka 1,27; 1,75-3,5 m, dĺžka 20-60; 90 m, hrúbka 2,7 mm, netkaná, MIVA | m2 | 27.846 |  | 0 |  |  | znížená |  | 0 | 0.0004 | 0.011138 | 0 | 0 | 8 | M | 2 |  |  |  | ROZPOCET | 0 | 0 | 0 | 0 | 0 | 2 | 0 | 4 | -1661334381
| VV |  | 27,3*1,02 'Prepočítané koeficientom množstva |  | 27.846 | [12 empty] | VV | 2 | 2 | False | 1 | ROZPOCET
| D | 5 | Komunikácie |  |  |  | 0 |  |  |  |  | 0 |  | 12.0628 |  | 0 | 1 | D | 1 |  |  |  | ROZPOCET | [6 empty] | 0
9 | K | 451577777 | Podklad pod dlažbu v ploche vodorovnej alebo v sklone do 1:5 hr. 30-100 mm z kameniva ťaženého drveného KD 4/8 hr.40 mm -K3 | m2 | 27.3 |  | 0 |  |  | znížená |  | 0 | 0.16192 | 4.4204 | 0 | 0 | 4 | K | 2 |  |  |  | ROZPOCET | 0 | 0 | 0 | 0 | 0 | 2 | 0 | 4 | -1731449651
10 | K | 564851111 | Podklad zo štrkodrviny ŠD 0/63 s rozprestretím a zhutnením, po zhutnení hr. 150 mm-K3 | m2 | 27.3 |  | 0 |  |  | znížená |  | 0 | 0.27994 | 7.6424 | 0 | 0 | 4 | K | 2 |  |  |  | ROZPOCET | 0 | 0 | 0 | 0 | 0 | 2 | 0 | 4 | -718402788
11 | K | 5648511112 | Mlatová konštrukcia , hr. 60 mm | m2 | 27.3 |  | 0 |  |  | znížená |  | 0 | 0 | 0 | 0 | 0 | 4 | K | 2 |  |  |  | ROZPOCET | 0 | 0 | 0 | 0 | 0 | 2 | 0 | 4 | -1558805807
| D | 9 | Ostatné konštrukcie a práce-búranie |  |  |  | 0 |  |  |  |  | 0 |  | 6.0298 |  | 0 | 1 | D | 1 |  |  |  | ROZPOCET | [6 empty] | 0
12 | K | 916561111 | Osadenie záhonového alebo parkového obrubníka betón., do lôžka z bet. pros. tr. C 12/15 s bočnou oporou | m | 25 |  | 0 |  |  | znížená |  | 0 | 0.09793 | 2.4483 | 0 | 0 | 4 | K | 2 |  |  |  | ROZPOCET | 0 | 0 | 0 | 0 | 0 | 2 | 0 | 4 | 865977189
13 | M | 592170001800 | Obrubník parkový, lxšxv 1000x50x200 mm | ks | 25.25 |  | 0 |  |  | znížená |  | 0 | 0.023 | 0.58075 | 0 | 0 | 8 | M | 2 |  |  |  | ROZPOCET | 0 | 0 | 0 | 0 | 0 | 2 | 0 | 4 | -691197132
| VV |  | 25*1,01 'Prepočítané koeficientom množstva |  | 25.25 | [12 empty] | VV | 2 | 2 | False | 1 | ROZPOCET
14 | K | 918101111 | Lôžko pod obrubníky, krajníky alebo obruby z dlažobných kociek z betónu prostého tr. C 12/15 | m3 | 1.25 |  | 0 |  |  | znížená |  | 0 | 2.2011 | 2.7514 | 0 | 0 | 4 | K | 2 |  |  |  | ROZPOCET | 0 | 0 | 0 | 0 | 0 | 2 | 0 | 4 | 1611774592
15 | K | 936104211 | Osadenie odpadkového koša | ks | 1 |  | 0 |  |  | znížená |  | 0 | 0.15306 | 0.15306 | 0 | 0 | 4 | K | 2 |  |  |  | ROZPOCET | 0 | 0 | 0 | 0 | 0 | 2 | 0 | 4 | -1989494971
16 | M | 553560003800 | Kôš odpadkový betónový, opláštený drevenými lamelami | ks | 1 |  | 0 |  |  | znížená |  | 0 | 0.029 | 0.029 | 0 | 0 | 8 | M | 2 |  |  |  | ROZPOCET | 0 | 0 | 0 | 0 | 0 | 2 | 0 | 4 | -568676029
17 | K | 936124122 | Osadenie parkovej lavičky bez zabetónovania nôh | ks | 2 |  | 0 |  |  | znížená |  | 0 | 0.00047 | 0.00094 | 0 | 0 | 4 | K | 2 |  |  |  | ROZPOCET | 0 | 0 | 0 | 0 | 0 | 2 | 0 | 4 | 1643921191
18 | M | 553560000100 | Lavička parková, konštrukcia betónová , sedadlo z dosiek , dĺžky 2000 mm, bez operadla | ks | 2 |  | 0 |  |  | znížená |  | 0 | 0.022 | 0.044 | 0 | 0 | 8 | M | 2 |  |  |  | ROZPOCET | 0 | 0 | 0 | 0 | 0 | 2 | 0 | 4 | -749287298
19 | K | 936124122.1 | Osadenie stola bez zabetónovania nôh | ks | 1 |  | 0 |  |  | znížená |  | 0 | 0.00047 | 0.00047 | 0 | 0 | 4 | K | 2 |  |  |  | ROZPOCET | 0 | 0 | 0 | 0 | 0 | 2 | 0 | 4 | -1175660765
20 | M | 5535600001001 | Stôl , konštrukcia betónová , s drevenou doskou , dĺžky 2000 mm | ks | 1 |  | 0 |  |  | znížená |  | 0 | 0.022 | 0.022 | 0 | 0 | 8 | M | 2 |  |  |  | ROZPOCET | 0 | 0 | 0 | 0 | 0 | 2 | 0 | 4 | 812388327
21 | K | 936124122.2 | Osadenie a dodávka oceľového stojana na zavesenie bicyklov, atyp | ks | 1 |  | 0 |  |  | znížená |  | 0 | 0 | 0 | 0 | 0 | 4 | K | 2 |  |  |  | ROZPOCET | 0 | 0 | 0 | 0 | 0 | 2 | 0 | 4 | -565833337
22 | K | 911111111R.2 | Montáž servisného stojana na bicykle | ks | 1 |  | 0 |  |  | znížená |  | 0 | 0 | 0 | 0 | 0 | 4 | K | 2 |  |  |  | ROZPOCET | 0 | 0 | 0 | 0 | 0 | 2 | 0 | 4 | 202825593
23 | M | 911111113R | Servisný stojan na opravu bicyklov | ks | 1 |  | 0 |  |  | znížená |  | 0 | 0 | 0 | 0 | 0 | 8 | M | 2 |  |  |  | ROZPOCET | 0 | 0 | 0 | 0 | 0 | 2 | 0 | 4 | -1800285638
| D | 99 | Presun hmôt HSV |  |  |  | 0 |  |  |  |  | 0 |  | 0 |  | 0 | 1 | D | 1 |  |  |  | ROZPOCET | [6 empty] | 0
24 | K | 998011001 | Presun hmôt pre budovy (801, 803, 812), zvislá konštr. z tehál, tvárnic, z kovu výšky do 6 m | t | 23.144 |  | 0 |  |  | znížená |  | 0 | 0 | 0 | 0 | 0 | 4 | K | 2 |  |  |  | ROZPOCET | 0 | 0 | 0 | 0 | 0 | 2 | 0 | 4 | -1468057534
| D | PSV | Práce a dodávky PSV |  |  |  | 0 |  |  |  |  | 0 |  | 1.3252 |  | 0 | 2 | D | 0 |  |  |  | ROZPOCET | [6 empty] | 0
| D | 762 | Konštrukcie tesárske |  |  |  | 0 |  |  |  |  | 0 |  | 1.1169 |  | 0 | 2 | D | 1 |  |  |  | ROZPOCET | [6 empty] | 0
25 | K | 762311103 | Kotevné želiezo, príložiek, pätiek, ťahadiel, s pripojením k drevenej konštrukcii | ks | 6 |  | 0 |  |  | znížená |  | 0 | 0.00332 | 0.01992 | 0 | 0 | 16 | K | 2 |  |  |  | ROZPOCET | 0 | 0 | 0 | 0 | 0 | 2 | 0 | 16 | 1819926109
| VV |  | "stojan na mapu " | [14 empty] | VV | 2 | 1 | True | 0 | ROZPOCET
| VV |  | 2,00 |  | 2 | [12 empty] | VV | 2 | 2 | True | 0 | ROZPOCET
| VV |  | "prístrešok" | [14 empty] | VV | 2 | 1 | True | 0 | ROZPOCET
| VV |  | 4,00 |  | 4 | [12 empty] | VV | 2 | 2 | True | 0 | ROZPOCET
| VV |  | Súčet |  | 6 | [12 empty] | VV | 2 | 4 | True | 1 | ROZPOCET
26 | K | 762332110 | Montáž viazaných konštrukcií krovov striech z reziva priemernej plochy do 120 cm2 | m | 65.55 |  | 0 |  |  | znížená |  | 0 | 0.00026 | 0.017043 | 0 | 0 | 16 | K | 2 |  |  |  | ROZPOCET | 0 | 0 | 0 | 0 | 0 | 2 | 0 | 16 | 1247187326
| VV |  | "stojan na mapu" | [14 empty] | VV | 2 | 1 | True | 0 | ROZPOCET
| VV |  | "priečľa 100/100" 1,20*2 |  | 2.4 | [12 empty] | VV | 2 | 2 | True | 0 | ROZPOCET
| VV |  | "krokva 80/80"0,325*4 |  | 1.3 | [12 empty] | VV | 2 | 2 | True | 0 | ROZPOCET
| VV |  | Medzisúčet |  | 3.7 | [12 empty] | VV | 2 | 3 | True | 0 | ROZPOCET
| VV |  | "klieština 40/120" 2,59*10 |  | 25.9 | [12 empty] | VV | 2 | 2 | True | 0 | ROZPOCET
| VV |  | 1,14*4 |  | 4.56 | [12 empty] | VV | 2 | 2 | True | 0 | ROZPOCET
| VV |  | "krokva 80/120" 2,21*5 |  | 11.05 | [12 empty] | VV | 2 | 2 | True | 0 | ROZPOCET
| VV |  | 2,71*5 |  | 13.55 | [12 empty] | VV | 2 | 2 | True | 0 | ROZPOCET
| VV |  | "pásik vzpera 80/140" | [14 empty] | VV | 2 | 1 | True | 0 | ROZPOCET
| VV |  | 2,095*2 |  | 4.19 | [12 empty] | VV | 2 | 2 | True | 0 | ROZPOCET
| VV |  | 1,30*2 |  | 2.6 | [12 empty] | VV | 2 | 2 | True | 0 | ROZPOCET
| VV |  | Medzisúčet |  | 61.85 | [12 empty] | VV | 2 | 3 | True | 0 | ROZPOCET
| VV |  | Súčet |  | 65.55 | [12 empty] | VV | 2 | 4 | True | 1 | ROZPOCET
27 | K | 762332120 | Montáž konštrukcie z reziva priemernej plochy 120-224 cm2 | m | 20.18 |  | 0 |  |  | znížená |  | 0 | 0.00099 | 0.019978 | 0 | 0 | 16 | K | 2 |  |  |  | ROZPOCET | 0 | 0 | 0 | 0 | 0 | 2 | 0 | 16 | -315129373
| VV |  | "stojan na mapu" | [14 empty] | VV | 2 | 1 | True | 0 | ROZPOCET
| VV |  | "stlpik 120/120" 1,92*2 |  | 3.84 | [12 empty] | VV | 2 | 2 | True | 0 | ROZPOCET
| VV |  | Medzisúčet |  | 3.84 | [12 empty] | VV | 2 | 3 | True | 0 | ROZPOCET
| VV |  | "prístrešok" | [14 empty] | VV | 2 | 1 | True | 0 | ROZPOCET
| VV |  | "stlpik 140/140" | [14 empty] | VV | 2 | 1 | True | 0 | ROZPOCET
| VV |  | 1,98*2 |  | 3.96 | [12 empty] | VV | 2 | 2 | True | 0 | ROZPOCET
| VV |  | 1,37*2 |  | 2.74 | [12 empty] | VV | 2 | 2 | True | 0 | ROZPOCET
| VV |  | "väznica 140/140" | [14 empty] | VV | 2 | 1 | True | 0 | ROZPOCET
| VV |  | 2,90*2 |  | 5.8 | [12 empty] | VV | 2 | 2 | True | 0 | ROZPOCET
| VV |  | "pásik vzpera 140/140" | [14 empty] | VV | 2 | 1 | True | 0 | ROZPOCET
| VV |  | 0,96*4 |  | 3.84 | [12 empty] | VV | 2 | 2 | True | 0 | ROZPOCET
| VV |  | Medzisúčet |  | 16.34 | [12 empty] | VV | 2 | 3 | True | 0 | ROZPOCET
| VV |  | Súčet |  | 20.18 | [12 empty] | VV | 2 | 4 | True | 1 | ROZPOCET
28 | M | 6051591600 | Hranoly smrekovec akosť I dĺžky 100-175 140x140,160,200 | m3 | 0.953 |  | 0 |  |  | znížená |  | 0 | 0.55 | 0.52415 | 0 | 0 | 32 | M | 2 |  |  |  | ROZPOCET | 0 | 0 | 0 | 0 | 0 | 2 | 0 | 16 | 1468677228
| VV |  | "stojan na mapu" | [14 empty] | VV | 2 | 1 | True | 0 | ROZPOCET
| VV |  | "priečľa 100/100" 1,20*2*0,10*0,10 |  | 0.024 | [12 empty] | VV | 2 | 2 | True | 0 | ROZPOCET
| VV |  | "krokva 80/80"0,325*4*0,08*0,08 |  | 0.008 | [12 empty] | VV | 2 | 2 | True | 0 | ROZPOCET
| VV |  | "stlpik 120/120" 1,92*2*0,12*0,12 |  | 0.055 | [12 empty] | VV | 2 | 2 | True | 0 | ROZPOCET
| VV |  | Medzisúčet |  | 0.087 | [12 empty] | VV | 2 | 3 | True | 0 | ROZPOCET
| VV |  | "klieština 40/120" 2,59*10*0,04*0,12 |  | 0.124 | [12 empty] | VV | 2 | 2 | True | 0 | ROZPOCET
| VV |  | 1,14*4*0,04*0,12 |  | 0.022 | [12 empty] | VV | 2 | 2 | True | 0 | ROZPOCET
| VV |  | "krokva 80/120" 2,21*5*0,08*0,12 |  | 0.106 | [12 empty] | VV | 2 | 2 | True | 0 | ROZPOCET
| VV |  | 2,71*5*0,08*0,12 |  | 0.13 | [12 empty] | VV | 2 | 2 | True | 0 | ROZPOCET
| VV |  | "pásik vzpera 80/140" | [14 empty] | VV | 2 | 1 | True | 0 | ROZPOCET
| VV |  | 2,095*2*0,08*0,14 |  | 0.047 | [12 empty] | VV | 2 | 2 | True | 0 | ROZPOCET
| VV |  | 1,30*2*0,08*0,14 |  | 0.029 | [12 empty] | VV | 2 | 2 | True | 0 | ROZPOCET
| VV |  | "stlpik 140/140" | [14 empty] | VV | 2 | 1 | True | 0 | ROZPOCET
| VV |  | 1,98*2*0,14*0,14 |  | 0.078 | [12 empty] | VV | 2 | 2 | True | 0 | ROZPOCET
| VV |  | 1,37*2*0,14*0,14 |  | 0.054 | [12 empty] | VV | 2 | 2 | True | 0 | ROZPOCET
| VV |  | "väznica 140/140" | [14 empty] | VV | 2 | 1 | True | 0 | ROZPOCET
| VV |  | 2,90*2*0,14*0,14 |  | 0.114 | [12 empty] | VV | 2 | 2 | True | 0 | ROZPOCET
| VV |  | "pásik vzpera 140/140" | [14 empty] | VV | 2 | 1 | True | 0 | ROZPOCET
| VV |  | 0,96*4*0,14*0,14 |  | 0.075 | [12 empty] | VV | 2 | 2 | True | 0 | ROZPOCET
| VV |  | Medzisúčet |  | 0.779 | [12 empty] | VV | 2 | 3 | True | 0 | ROZPOCET
| VV |  | Súčet |  | 0.866 | [12 empty] | VV | 2 | 4 | True | 1 | ROZPOCET
| VV |  | 0,866*1,1 'Prepočítané koeficientom množstva |  | 0.953 | [12 empty] | VV | 2 | 2 | False | 1 | ROZPOCET
29 | K | 762341210 | Montáž debnenia a latovania striech rovných alebo oblukových z dosiek hrubých na zraz hr. do 32 m | m2 | 16.274 |  | 0 |  |  | znížená |  | 0 | 0 | 0 | 0 | 0 | 16 | K | 2 |  |  |  | ROZPOCET | 0 | 0 | 0 | 0 | 0 | 2 | 0 | 16 | -557543762
| VV |  | "stojan na mapu" | [14 empty] | VV | 2 | 1 | True | 0 | ROZPOCET
| VV |  | 1,60*2*0,35 |  | 1.12 | [12 empty] | VV | 2 | 2 | True | 0 | ROZPOCET
| VV |  | Medzisúčet |  | 1.12 | [12 empty] | VV | 2 | 3 | True | 0 | ROZPOCET
| VV |  | "prístrešok" | [14 empty] | VV | 2 | 1 | True | 0 | ROZPOCET
| VV |  | 3,08*2,21 |  | 6.807 | [12 empty] | VV | 2 | 2 | True | 0 | ROZPOCET
| VV |  | 3,08*2,71 |  | 8.347 | [12 empty] | VV | 2 | 2 | True | 0 | ROZPOCET
| VV |  | Medzisúčet |  | 15.154 | [12 empty] | VV | 2 | 3 | True | 0 | ROZPOCET
| VV |  | Súčet |  | 16.274 | [12 empty] | VV | 2 | 4 | True | 1 | ROZPOCET
30 | M | 6051010200 | Dosky a fošne neomietané SM/JD akosť I 13-15x60-130 | m3 | 0.895 |  | 0 |  |  | znížená |  | 0 | 0.55 | 0.49225 | 0 | 0 | 32 | M | 2 |  |  |  | ROZPOCET | 0 | 0 | 0 | 0 | 0 | 2 | 0 | 16 | -1244918656
| VV |  | 1,12*0,05 |  | 0.056 | [12 empty] | VV | 2 | 2 | True | 0 | ROZPOCET
| VV |  | 15,154*0,05 |  | 0.758 | [12 empty] | VV | 2 | 2 | True | 0 | ROZPOCET
| VV |  | Súčet |  | 0.814 | [12 empty] | VV | 2 | 4 | True | 1 | ROZPOCET
| VV |  | 0,814*1,1 'Prepočítané koeficientom množstva |  | 0.895 | [12 empty] | VV | 2 | 2 | False | 1 | ROZPOCET
31 | K | 762395000 | Spojovacie a ochranné prostriedky svorky, dosky, klince, pásová oceľ, vruty, impregnácia | m3 | 1.848 |  | 0 |  |  | znížená |  | 0 | 0.02357 | 0.043557 | 0 | 0 | 16 | K | 2 |  |  |  | ROZPOCET | 0 | 0 | 0 | 0 | 0 | 2 | 0 | 16 | -1193639742
| VV |  | 0,953+0,895 |  | 1.848 | [12 empty] | VV | 2 | 2 | True | 1 | ROZPOCET
32 | K | 998762202 | Presun hmôt pre konštrukcie tesárske v objektoch výšky do 12 m | % |  |  | 0 |  |  | znížená |  | 0 | 0 | 0 | 0 | 0 | 16 | K | 2 |  |  |  | ROZPOCET | 0 | 0 | 0 | 0 | 0 | 2 | 0 | 16 | 1366003353
| D | 765 | Konštrukcie - krytiny tvrdé |  |  |  | 0 |  |  |  |  | 0 |  | 0.17543 |  | 0 | 2 | D | 1 |  |  |  | ROZPOCET | [6 empty] | 0
33 | K | 765363001 | Krytina z asfaltových šindľov | m2 | 16.274 |  | 0 |  |  | znížená |  | 0 | 0.01078 | 0.17543 | 0 | 0 | 16 | K | 2 |  |  |  | ROZPOCET | 0 | 0 | 0 | 0 | 0 | 2 | 0 | 16 | -1236339996
| VV |  | "stojan na mapu" | [14 empty] | VV | 2 | 1 | True | 0 | ROZPOCET
| VV |  | 0,35*1,60*2 |  | 1.12 | [12 empty] | VV | 2 | 2 | True | 0 | ROZPOCET
| VV |  | Medzisúčet |  | 1.12 | [12 empty] | VV | 2 | 3 | True | 0 | ROZPOCET
| VV |  | "prístrešok | [14 empty] | VV | 2 | 1 | True | 0 | ROZPOCET
| VV |  | 3,08*2,21 |  | 6.807 | [12 empty] | VV | 2 | 2 | True | 0 | ROZPOCET
| VV |  | 3,08*2,71 |  | 8.347 | [12 empty] | VV | 2 | 2 | True | 0 | ROZPOCET
| VV |  | Medzisúčet |  | 15.154 | [12 empty] | VV | 2 | 3 | True | 0 | ROZPOCET
| VV |  | Súčet |  | 16.274 | [12 empty] | VV | 2 | 4 | True | 1 | ROZPOCET
34 | K | 998765201 | Presun hmôt pre tvrdé krytiny v objektoch výšky do 6 m | % |  |  | 0 |  |  | znížená |  | 0 | 0 | 0 | 0 | 0 | 16 | K | 2 |  |  |  | ROZPOCET | 0 | 0 | 0 | 0 | 0 | 2 | 0 | 16 | 1430706859
| D | 783 | Nátery |  |  |  | 0 |  |  |  |  | 0 |  | 0.032865 |  | 0 | 2 | D | 1 |  |  |  | ROZPOCET | [6 empty] | 0
35 | K | 783626200 | Nátery stolárskych výrobkov syntetické lazurovacím lakom 2x lakovaním | m2 | 51.218 |  | 0 |  |  | znížená |  | 0 | 0.00022 | 0.011268 | 0 | 0 | 16 | K | 2 |  |  |  | ROZPOCET | 0 | 0 | 0 | 0 | 0 | 2 | 0 | 16 | -1137921611
| VV |  | "stojan na mapu" | [14 empty] | VV | 2 | 1 | True | 0 | ROZPOCET
| VV |  | "priečľa 100/100" 1,20*2*0,10*4 |  | 0.96 | [12 empty] | VV | 2 | 2 | True | 0 | ROZPOCET
| VV |  | "krokva 80/80"0,325*4*0,08*4 |  | 0.416 | [12 empty] | VV | 2 | 2 | True | 0 | ROZPOCET
| VV |  | "stlpik 120/120" 1,92*2*0,12*4 |  | 1.843 | [12 empty] | VV | 2 | 2 | True | 0 | ROZPOCET
| VV |  | Medzisúčet |  | 3.219 | [12 empty] | VV | 2 | 3 | True | 0 | ROZPOCET
| VV |  | "klieština 40/120" 2,59*10*(0,04+0,12)*2 |  | 8.288 | [12 empty] | VV | 2 | 2 | True | 0 | ROZPOCET
| VV |  | 1,14*4*(0,04+0,12)*2 |  | 1.459 | [12 empty] | VV | 2 | 2 | True | 0 | ROZPOCET
| VV |  | "krokva 80/120" 2,21*5*(0,08+0,12)*2 |  | 4.42 | [12 empty] | VV | 2 | 2 | True | 0 | ROZPOCET
| VV |  | 2,71*5*(0,08+0,12)*2 |  | 5.42 | [12 empty] | VV | 2 | 2 | True | 0 | ROZPOCET
| VV |  | "pásik vzpera 80/140" | [14 empty] | VV | 2 | 1 | True | 0 | ROZPOCET
| VV |  | 2,095*2*(0,08+0,14)*2 |  | 1.844 | [12 empty] | VV | 2 | 2 | True | 0 | ROZPOCET
| VV |  | 1,30*2*(0,08+0,14)*2 |  | 1.144 | [12 empty] | VV | 2 | 2 | True | 0 | ROZPOCET
| VV |  | "stlpik 140/140" | [14 empty] | VV | 2 | 1 | True | 0 | ROZPOCET
| VV |  | 1,98*2*0,14*4 |  | 2.218 | [12 empty] | VV | 2 | 2 | True | 0 | ROZPOCET
| VV |  | 1,37*2*0,14*4 |  | 1.534 | [12 empty] | VV | 2 | 2 | True | 0 | ROZPOCET
| VV |  | "väznica 140/140" | [14 empty] | VV | 2 | 1 | True | 0 | ROZPOCET
| VV |  | 2,90*2*0,14*4 |  | 3.248 | [12 empty] | VV | 2 | 2 | True | 0 | ROZPOCET
| VV |  | "pásik vzpera 140/140" | [14 empty] | VV | 2 | 1 | True | 0 | ROZPOCET
| VV |  | 0,96*4*0,14*4 |  | 2.15 | [12 empty] | VV | 2 | 2 | True | 0 | ROZPOCET
| VV |  | Medzisúčet |  | 31.725 | [12 empty] | VV | 2 | 3 | True | 0 | ROZPOCET
| VV |  | 1,12 |  | 1.12 | [12 empty] | VV | 2 | 2 | True | 0 | ROZPOCET
| VV |  | 15,154 |  | 15.154 | [12 empty] | VV | 2 | 2 | True | 0 | ROZPOCET
| VV |  | Medzisúčet |  | 16.274 | [12 empty] | VV | 2 | 3 | True | 0 | ROZPOCET
| VV |  | Súčet |  | 51.218 | [12 empty] | VV | 2 | 4 | True | 1 | ROZPOCET
36 | K | 783782203 | Nátery tesárskych konštrukcií povrchová impregnácia | m2 | 67.492 |  | 0 |  |  | znížená |  | 0 | 0.00032 | 0.021597 | 0 | 0 | 16 | K | 2 |  |  |  | ROZPOCET | 0 | 0 | 0 | 0 | 0 | 2 | 0 | 16 | 753255492
| VV |  | "stojan na mapu" | [14 empty] | VV | 2 | 1 | True | 0 | ROZPOCET
| VV |  | "priečľa 100/100" 1,20*2*0,10*4 |  | 0.96 | [12 empty] | VV | 2 | 2 | True | 0 | ROZPOCET
| VV |  | "krokva 80/80"0,325*4*0,08*4 |  | 0.416 | [12 empty] | VV | 2 | 2 | True | 0 | ROZPOCET
| VV |  | "stlpik 120/120" 1,92*2*0,12*4 |  | 1.843 | [12 empty] | VV | 2 | 2 | True | 0 | ROZPOCET
| VV |  | Medzisúčet |  | 3.219 | [12 empty] | VV | 2 | 3 | True | 0 | ROZPOCET
| VV |  | "klieština 40/120" 2,59*10*(0,04+0,12)*2 |  | 8.288 | [12 empty] | VV | 2 | 2 | True | 0 | ROZPOCET
| VV |  | 1,14*4*(0,04+0,12)*2 |  | 1.459 | [12 empty] | VV | 2 | 2 | True | 0 | ROZPOCET
| VV |  | "krokva 80/120" 2,21*5*(0,08+0,12)*2 |  | 4.42 | [12 empty] | VV | 2 | 2 | True | 0 | ROZPOCET
| VV |  | 2,71*5*(0,08+0,12)*2 |  | 5.42 | [12 empty] | VV | 2 | 2 | True | 0 | ROZPOCET
| VV |  | "pásik vzpera 80/140" | [14 empty] | VV | 2 | 1 | True | 0 | ROZPOCET
| VV |  | 2,095*2*(0,08+0,14)*2 |  | 1.844 | [12 empty] | VV | 2 | 2 | True | 0 | ROZPOCET
| VV |  | 1,30*2*(0,08+0,14)*2 |  | 1.144 | [12 empty] | VV | 2 | 2 | True | 0 | ROZPOCET
| VV |  | "stlpik 140/140" | [14 empty] | VV | 2 | 1 | True | 0 | ROZPOCET
| VV |  | 1,98*2*0,14*4 |  | 2.218 | [12 empty] | VV | 2 | 2 | True | 0 | ROZPOCET
| VV |  | 1,37*2*0,14*4 |  | 1.534 | [12 empty] | VV | 2 | 2 | True | 0 | ROZPOCET
| VV |  | "väznica 140/140" | [14 empty] | VV | 2 | 1 | True | 0 | ROZPOCET
| VV |  | 2,90*2*0,14*4 |  | 3.248 | [12 empty] | VV | 2 | 2 | True | 0 | ROZPOCET
| VV |  | "pásik vzpera 140/140" | [14 empty] | VV | 2 | 1 | True | 0 | ROZPOCET
| VV |  | 0,96*4*0,14*4 |  | 2.15 | [12 empty] | VV | 2 | 2 | True | 0 | ROZPOCET
| VV |  | Medzisúčet |  | 31.725 | [12 empty] | VV | 2 | 3 | True | 0 | ROZPOCET
| VV |  | 1,12*2 |  | 2.24 | [12 empty] | VV | 2 | 2 | True | 0 | ROZPOCET
| VV |  | 15,154*2 |  | 30.308 | [12 empty] | VV | 2 | 2 | True | 0 | ROZPOCET
| VV |  | Medzisúčet |  | 32.548 | [12 empty] | VV | 2 | 3 | True | 0 | ROZPOCET
| VV |  | Súčet |  | 67.492 | [12 empty] | VV | 2 | 4 | True | 1 | ROZPOCET

## 1136-5-1 - SO 05.1 Osvetl...
{777830fd-76fd-49e9-9da7-b4df39c37809}
0
| KRYCÍ LIST ROZPOČTU | [7 empty] | v --- nižšie sa nachádzajú doplnkové a pomocné údaje k zostavám --- v | [8 empty] | False
Stavba:
Cyklotrasa Rimavská Sobota - Poltár
Objekt:
1136-5 - SO 05 Elektroinštalácie a VO
Časť:
1136-5-1 - SO 05.1 Osvetlenie priechodu pre cyklistov
| JKSO: |  |  |  |  | KS:
| Miesto: |  | Rimavská Sobota, Poltár |  |  | Dátum: | 0
| Objednávateľ: |  |  |  |  | IČO: | 37828100
|  | Banskobystrický samosprávny kraj, B. Bystrica |  |  |  | IČ DPH:
| Zhotoviteľ: |  |  |  |  | IČO: | Vyplň údaj
|  | Vyplň údaj |  |  |  | IČ DPH: | Vyplň údaj
| Projektant: |  |  |  |  | IČO: | 47553111
|  | Cykloprojekt s.r.o., Bratislava, Laurinská 18 |  |  |  | IČ DPH: | SK202369321
| Spracovateľ: |  |  |  |  | IČO:
IČ DPH:
Poznámka:
| Cena bez DPH | [5 empty] | 0
|  |  | Základ dane |  |  | Sadzba dane | Výška dane
| DPH | základná | 0 |  |  | 20% | 0
|  | znížená | 0 |  |  | 20% | 0
|  | zákl. prenesená | 0 |  |  | 20% | 0
|  | zníž. prenesená | 0 |  |  | 20% | 0
|  | nulová | 0 |  |  | 0% | 0
| Cena s DPH |  |  | v | EUR |  | 0
| Projektant |  |  | Spracovateľ
| Dátum a podpis: |  | Pečiatka | Dátum a podpis: |  |  | Pečiatka
| Objednávateľ |  |  | Zhotoviteľ
| Dátum a podpis: |  | Pečiatka | Dátum a podpis: |  |  | Pečiatka
REKAPITULÁCIA ROZPOČTU
Stavba:
Cyklotrasa Rimavská Sobota - Poltár
Objekt:
1136-5 - SO 05 Elektroinštalácie a VO
Časť:
1136-5-1 - SO 05.1 Osvetlenie priechodu pre cyklistov
Miesto: |  |  | Rimavská Sobota, Poltár |  |  | Dátum: | 0
Objednávateľ: |  |  | Banskobystrický samosprávny kraj, B. Bystrica |  |  | Projektant: | Cykloprojekt s.r.o., Bratislava, Laurinská 18
Zhotoviteľ: |  |  | Vyplň údaj |  |  | Spracovateľ:
Kód dielu - Popis | [6 empty] | Cena celkom [EUR]
Náklady z rozpočtu | [6 empty] | 0 | [11 empty] | -1
| M - Práce a dodávky M | [5 empty] | 0
| 21-M - Elektromontáže | [5 empty] | 0
ROZPOČET
Stavba:
Cyklotrasa Rimavská Sobota - Poltár
Objekt:
1136-5 - SO 05 Elektroinštalácie a VO
Časť:
1136-5-1 - SO 05.1 Osvetlenie priechodu pre cyklistov
Miesto: |  |  | Rimavská Sobota, Poltár |  |  | Dátum: | 0
Objednávateľ: |  |  | Banskobystrický samosprávny kraj, B. Bystrica |  |  | Projektant: | Cykloprojekt s.r.o., Bratislava, Laurinská 18
Zhotoviteľ: |  |  | Vyplň údaj |  |  | Spracovateľ:
PČ | Typ | Kód | Popis | MJ | Množstvo | J.cena [EUR] | Cena celkom [EUR] | Cenová sústava |  | DPH | J. Nh [h] | Nh celkom [h] | J. hmotnosť [t] | Hmotnosť celkom [t] | J. suť [t] | Suť Celkom [t]
Náklady z rozpočtu | [6 empty] | 0 |  |  |  |  | 0 |  | 0 |  | 0 |  | D | -1 | [7 empty] | 0
| D | M | Práce a dodávky M |  |  |  | 0 |  |  |  |  | 0 |  | 0 |  | 0 | 3 | D | 0 | ROZPOCET | [6 empty] | 0
| D | 21-M | Elektromontáže |  |  |  | 0 |  |  |  |  | 0 |  | 0 |  | 0 | 3 | D | 1 | ROZPOCET | [6 empty] | 0
1 | K | 21-M | Elektroinštalácia | sub | 1 |  | 0 |  |  | znížená |  | 0 | 0 | 0 | 0 | 0 | 64 | K | 2 | ROZPOCET | 0 | 0 | 0 | 0 | 0 | 2 | 0 | 64 | -529501469

## 1136-5-2 - SO 05.2 Osvetl...
{ee291d1d-cc9b-4e44-bc41-4bffb37ed501}
0
| KRYCÍ LIST ROZPOČTU | [7 empty] | v --- nižšie sa nachádzajú doplnkové a pomocné údaje k zostavám --- v | [8 empty] | False
Stavba:
Cyklotrasa Rimavská Sobota - Poltár
Objekt:
1136-5 - SO 05 Elektroinštalácie a VO
Časť:
1136-5-2 - SO 05.2 Osvetlenie priechodu pre cyklistov
| JKSO: |  |  |  |  | KS:
| Miesto: |  | Rimavská Sobota, Poltár |  |  | Dátum: | 0
| Objednávateľ: |  |  |  |  | IČO: | 37828100
|  | Banskobystrický samosprávny kraj, B. Bystrica |  |  |  | IČ DPH:
| Zhotoviteľ: |  |  |  |  | IČO: | Vyplň údaj
|  | Vyplň údaj |  |  |  | IČ DPH: | Vyplň údaj
| Projektant: |  |  |  |  | IČO: | 47553111
|  | Cykloprojekt s.r.o., Bratislava, Laurinská 18 |  |  |  | IČ DPH: | SK202369321
| Spracovateľ: |  |  |  |  | IČO:
IČ DPH:
Poznámka:
| Cena bez DPH | [5 empty] | 0
|  |  | Základ dane |  |  | Sadzba dane | Výška dane
| DPH | základná | 0 |  |  | 20% | 0
|  | znížená | 0 |  |  | 20% | 0
|  | zákl. prenesená | 0 |  |  | 20% | 0
|  | zníž. prenesená | 0 |  |  | 20% | 0
|  | nulová | 0 |  |  | 0% | 0
| Cena s DPH |  |  | v | EUR |  | 0
| Projektant |  |  | Spracovateľ
| Dátum a podpis: |  | Pečiatka | Dátum a podpis: |  |  | Pečiatka
| Objednávateľ |  |  | Zhotoviteľ
| Dátum a podpis: |  | Pečiatka | Dátum a podpis: |  |  | Pečiatka
REKAPITULÁCIA ROZPOČTU
Stavba:
Cyklotrasa Rimavská Sobota - Poltár
Objekt:
1136-5 - SO 05 Elektroinštalácie a VO
Časť:
1136-5-2 - SO 05.2 Osvetlenie priechodu pre cyklistov
Miesto: |  |  | Rimavská Sobota, Poltár |  |  | Dátum: | 0
Objednávateľ: |  |  | Banskobystrický samosprávny kraj, B. Bystrica |  |  | Projektant: | Cykloprojekt s.r.o., Bratislava, Laurinská 18
Zhotoviteľ: |  |  | Vyplň údaj |  |  | Spracovateľ:
Kód dielu - Popis | [6 empty] | Cena celkom [EUR]
Náklady z rozpočtu | [6 empty] | 0 | [11 empty] | -1
| M - Práce a dodávky M | [5 empty] | 0
| 21-M - Elektromontáže | [5 empty] | 0
ROZPOČET
Stavba:
Cyklotrasa Rimavská Sobota - Poltár
Objekt:
1136-5 - SO 05 Elektroinštalácie a VO
Časť:
1136-5-2 - SO 05.2 Osvetlenie priechodu pre cyklistov
Miesto: |  |  | Rimavská Sobota, Poltár |  |  | Dátum: | 0
Objednávateľ: |  |  | Banskobystrický samosprávny kraj, B. Bystrica |  |  | Projektant: | Cykloprojekt s.r.o., Bratislava, Laurinská 18
Zhotoviteľ: |  |  | Vyplň údaj |  |  | Spracovateľ:
PČ | Typ | Kód | Popis | MJ | Množstvo | J.cena [EUR] | Cena celkom [EUR] | Cenová sústava |  | DPH | J. Nh [h] | Nh celkom [h] | J. hmotnosť [t] | Hmotnosť celkom [t] | J. suť [t] | Suť Celkom [t]
Náklady z rozpočtu | [6 empty] | 0 |  |  |  |  | 0 |  | 0 |  | 0 |  | D | -1 | [7 empty] | 0
| D | M | Práce a dodávky M |  |  |  | 0 |  |  |  |  | 0 |  | 0 |  | 0 | 3 | D | 0 | ROZPOCET | [6 empty] | 0
| D | 21-M | Elektromontáže |  |  |  | 0 |  |  |  |  | 0 |  | 0 |  | 0 | 3 | D | 1 | ROZPOCET | [6 empty] | 0
1 | K | 21-M | Elektroinštalácia | sub | 1 |  | 0 |  |  | znížená |  | 0 | 0 | 0 | 0 | 0 | 64 | K | 2 | ROZPOCET | 0 | 0 | 0 | 0 | 0 | 2 | 0 | 64 | -529501469

## 1136-5-3 - SO 05.3 Osvetl...
{20672d04-a0a7-495a-b1d1-c5f8368b26d6}
0
| KRYCÍ LIST ROZPOČTU | [7 empty] | v --- nižšie sa nachádzajú doplnkové a pomocné údaje k zostavám --- v | [8 empty] | False
Stavba:
Cyklotrasa Rimavská Sobota - Poltár
Objekt:
1136-5 - SO 05 Elektroinštalácie a VO
Časť:
1136-5-3 - SO 05.3 Osvetlenie priechodu pre cyklistov
| JKSO: |  |  |  |  | KS:
| Miesto: |  | Rimavská Sobota, Poltár |  |  | Dátum: | 0
| Objednávateľ: |  |  |  |  | IČO: | 37828100
|  | Banskobystrický samosprávny kraj, B. Bystrica |  |  |  | IČ DPH:
| Zhotoviteľ: |  |  |  |  | IČO: | Vyplň údaj
|  | Vyplň údaj |  |  |  | IČ DPH: | Vyplň údaj
| Projektant: |  |  |  |  | IČO: | 47553111
|  | Cykloprojekt s.r.o., Bratislava, Laurinská 18 |  |  |  | IČ DPH: | SK202369321
| Spracovateľ: |  |  |  |  | IČO:
IČ DPH:
Poznámka:
| Cena bez DPH | [5 empty] | 0
|  |  | Základ dane |  |  | Sadzba dane | Výška dane
| DPH | základná | 0 |  |  | 20% | 0
|  | znížená | 0 |  |  | 20% | 0
|  | zákl. prenesená | 0 |  |  | 20% | 0
|  | zníž. prenesená | 0 |  |  | 20% | 0
|  | nulová | 0 |  |  | 0% | 0
| Cena s DPH |  |  | v | EUR |  | 0
| Projektant |  |  | Spracovateľ
| Dátum a podpis: |  | Pečiatka | Dátum a podpis: |  |  | Pečiatka
| Objednávateľ |  |  | Zhotoviteľ
| Dátum a podpis: |  | Pečiatka | Dátum a podpis: |  |  | Pečiatka
REKAPITULÁCIA ROZPOČTU
Stavba:
Cyklotrasa Rimavská Sobota - Poltár
Objekt:
1136-5 - SO 05 Elektroinštalácie a VO
Časť:
1136-5-3 - SO 05.3 Osvetlenie priechodu pre cyklistov
Miesto: |  |  | Rimavská Sobota, Poltár |  |  | Dátum: | 0
Objednávateľ: |  |  | Banskobystrický samosprávny kraj, B. Bystrica |  |  | Projektant: | Cykloprojekt s.r.o., Bratislava, Laurinská 18
Zhotoviteľ: |  |  | Vyplň údaj |  |  | Spracovateľ:
Kód dielu - Popis | [6 empty] | Cena celkom [EUR]
Náklady z rozpočtu | [6 empty] | 0 | [11 empty] | -1
| M - Práce a dodávky M | [5 empty] | 0
| 21-M - Elektromontáže | [5 empty] | 0
ROZPOČET
Stavba:
Cyklotrasa Rimavská Sobota - Poltár
Objekt:
1136-5 - SO 05 Elektroinštalácie a VO
Časť:
1136-5-3 - SO 05.3 Osvetlenie priechodu pre cyklistov
Miesto: |  |  | Rimavská Sobota, Poltár |  |  | Dátum: | 0
Objednávateľ: |  |  | Banskobystrický samosprávny kraj, B. Bystrica |  |  | Projektant: | Cykloprojekt s.r.o., Bratislava, Laurinská 18
Zhotoviteľ: |  |  | Vyplň údaj |  |  | Spracovateľ:
PČ | Typ | Kód | Popis | MJ | Množstvo | J.cena [EUR] | Cena celkom [EUR] | Cenová sústava |  | DPH | J. Nh [h] | Nh celkom [h] | J. hmotnosť [t] | Hmotnosť celkom [t] | J. suť [t] | Suť Celkom [t]
Náklady z rozpočtu | [6 empty] | 0 |  |  |  |  | 0 |  | 0 |  | 0 |  | D | -1 | [7 empty] | 0
| D | M | Práce a dodávky M |  |  |  | 0 |  |  |  |  | 0 |  | 0 |  | 0 | 3 | D | 0 | ROZPOCET | [6 empty] | 0
| D | 21-M | Elektromontáže |  |  |  | 0 |  |  |  |  | 0 |  | 0 |  | 0 | 3 | D | 1 | ROZPOCET | [6 empty] | 0
1 | K | 21-M | Elektroinštalácia | sub | 1 |  | 0 |  |  | znížená |  | 0 | 0 | 0 | 0 | 0 | 64 | K | 2 | ROZPOCET | 0 | 0 | 0 | 0 | 0 | 2 | 0 | 64 | -529501469

## 1136-5-4 - SO 05.4 Osvetl...
{00b17648-ae92-4766-a35a-210ad22a9aa5}
0
| KRYCÍ LIST ROZPOČTU | [7 empty] | v --- nižšie sa nachádzajú doplnkové a pomocné údaje k zostavám --- v | [8 empty] | False
Stavba:
Cyklotrasa Rimavská Sobota - Poltár
Objekt:
1136-5 - SO 05 Elektroinštalácie a VO
Časť:
1136-5-4 - SO 05.4 Osvetlenie priechodu pre cyklistov
| JKSO: |  |  |  |  | KS:
| Miesto: |  | Rimavská Sobota, Poltár |  |  | Dátum: | 0
| Objednávateľ: |  |  |  |  | IČO: | 37828100
|  | Banskobystrický samosprávny kraj, B. Bystrica |  |  |  | IČ DPH:
| Zhotoviteľ: |  |  |  |  | IČO: | Vyplň údaj
|  | Vyplň údaj |  |  |  | IČ DPH: | Vyplň údaj
| Projektant: |  |  |  |  | IČO: | 47553111
|  | Cykloprojekt s.r.o., Bratislava, Laurinská 18 |  |  |  | IČ DPH: | SK202369321
| Spracovateľ: |  |  |  |  | IČO:
IČ DPH:
Poznámka:
| Cena bez DPH | [5 empty] | 0
|  |  | Základ dane |  |  | Sadzba dane | Výška dane
| DPH | základná | 0 |  |  | 20% | 0
|  | znížená | 0 |  |  | 20% | 0
|  | zákl. prenesená | 0 |  |  | 20% | 0
|  | zníž. prenesená | 0 |  |  | 20% | 0
|  | nulová | 0 |  |  | 0% | 0
| Cena s DPH |  |  | v | EUR |  | 0
| Projektant |  |  | Spracovateľ
| Dátum a podpis: |  | Pečiatka | Dátum a podpis: |  |  | Pečiatka
| Objednávateľ |  |  | Zhotoviteľ
| Dátum a podpis: |  | Pečiatka | Dátum a podpis: |  |  | Pečiatka
REKAPITULÁCIA ROZPOČTU
Stavba:
Cyklotrasa Rimavská Sobota - Poltár
Objekt:
1136-5 - SO 05 Elektroinštalácie a VO
Časť:
1136-5-4 - SO 05.4 Osvetlenie priechodu pre cyklistov
Miesto: |  |  | Rimavská Sobota, Poltár |  |  | Dátum: | 0
Objednávateľ: |  |  | Banskobystrický samosprávny kraj, B. Bystrica |  |  | Projektant: | Cykloprojekt s.r.o., Bratislava, Laurinská 18
Zhotoviteľ: |  |  | Vyplň údaj |  |  | Spracovateľ:
Kód dielu - Popis | [6 empty] | Cena celkom [EUR]
Náklady z rozpočtu | [6 empty] | 0 | [11 empty] | -1
| M - Práce a dodávky M | [5 empty] | 0
| 21-M - Elektromontáže | [5 empty] | 0
ROZPOČET
Stavba:
Cyklotrasa Rimavská Sobota - Poltár
Objekt:
1136-5 - SO 05 Elektroinštalácie a VO
Časť:
1136-5-4 - SO 05.4 Osvetlenie priechodu pre cyklistov
Miesto: |  |  | Rimavská Sobota, Poltár |  |  | Dátum: | 0
Objednávateľ: |  |  | Banskobystrický samosprávny kraj, B. Bystrica |  |  | Projektant: | Cykloprojekt s.r.o., Bratislava, Laurinská 18
Zhotoviteľ: |  |  | Vyplň údaj |  |  | Spracovateľ:
PČ | Typ | Kód | Popis | MJ | Množstvo | J.cena [EUR] | Cena celkom [EUR] | Cenová sústava |  | DPH | J. Nh [h] | Nh celkom [h] | J. hmotnosť [t] | Hmotnosť celkom [t] | J. suť [t] | Suť Celkom [t]
Náklady z rozpočtu | [6 empty] | 0 |  |  |  |  | 0 |  | 0 |  | 0 |  | D | -1 | [7 empty] | 0
| D | M | Práce a dodávky M |  |  |  | 0 |  |  |  |  | 0 |  | 0 |  | 0 | 3 | D | 0 | ROZPOCET | [6 empty] | 0
| D | 21-M | Elektromontáže |  |  |  | 0 |  |  |  |  | 0 |  | 0 |  | 0 | 3 | D | 1 | ROZPOCET | [6 empty] | 0
1 | K | 21-M | Elektroinštalácia | sub | 1 |  | 0 |  |  | znížená |  | 0 | 0 | 0 | 0 | 0 | 64 | K | 2 | ROZPOCET | 0 | 0 | 0 | 0 | 0 | 2 | 0 | 64 | -529501469

## 1136-6 - Ostatné náklady
{4cc3b61a-4f2d-4834-bd74-b59bac8bff76}
0
| KRYCÍ LIST ROZPOČTU | [7 empty] | v --- nižšie sa nachádzajú doplnkové a pomocné údaje k zostavám --- v | [8 empty] | False
Stavba:
Cyklotrasa Rimavská Sobota - Poltár
Objekt:
1136-6 - Ostatné náklady
| JKSO: |  |  |  |  | KS:
| Miesto: |  | Rimavská Sobota, Poltár |  |  | Dátum: | 0
| Objednávateľ: |  |  |  |  | IČO: | 37828100
|  | Banskobystrický samosprávny kraj, B. Bystrica |  |  |  | IČ DPH:
| Zhotoviteľ: |  |  |  |  | IČO: | Vyplň údaj
|  | Vyplň údaj |  |  |  | IČ DPH: | Vyplň údaj
| Projektant: |  |  |  |  | IČO: | 47553111
|  | Cykloprojekt s.r.o., Bratislava, Laurinská 18 |  |  |  | IČ DPH: | SK202369321
| Spracovateľ: |  |  |  |  | IČO:
IČ DPH:
Poznámka:
| Cena bez DPH | [5 empty] | 0
|  |  | Základ dane |  |  | Sadzba dane | Výška dane
| DPH | základná | 0 |  |  | 20% | 0
|  | znížená | 0 |  |  | 20% | 0
|  | zákl. prenesená | 0 |  |  | 20% | 0
|  | zníž. prenesená | 0 |  |  | 20% | 0
|  | nulová | 0 |  |  | 0% | 0
| Cena s DPH |  |  | v | EUR |  | 0
| Projektant |  |  | Spracovateľ
| Dátum a podpis: |  | Pečiatka | Dátum a podpis: |  |  | Pečiatka
| Objednávateľ |  |  | Zhotoviteľ
| Dátum a podpis: |  | Pečiatka | Dátum a podpis: |  |  | Pečiatka
REKAPITULÁCIA ROZPOČTU
Stavba:
Cyklotrasa Rimavská Sobota - Poltár
Objekt:
1136-6 - Ostatné náklady
Miesto: |  |  | Rimavská Sobota, Poltár |  |  | Dátum: | 0
Objednávateľ: |  |  | Banskobystrický samosprávny kraj, B. Bystrica |  |  | Projektant: | Cykloprojekt s.r.o., Bratislava, Laurinská 18
Zhotoviteľ: |  |  | Vyplň údaj |  |  | Spracovateľ:
Kód dielu - Popis | [6 empty] | Cena celkom [EUR]
Náklady z rozpočtu | [6 empty] | 0 | [11 empty] | -1
| OST - Ostatné | [5 empty] | 0
| OST - Ostatné | [5 empty] | 0
ROZPOČET
Stavba:
Cyklotrasa Rimavská Sobota - Poltár
Objekt:
1136-6 - Ostatné náklady
Miesto: |  |  | Rimavská Sobota, Poltár |  |  | Dátum: | 0
Objednávateľ: |  |  | Banskobystrický samosprávny kraj, B. Bystrica |  |  | Projektant: | Cykloprojekt s.r.o., Bratislava, Laurinská 18
Zhotoviteľ: |  |  | Vyplň údaj |  |  | Spracovateľ:
PČ | Typ | Kód | Popis | MJ | Množstvo | J.cena [EUR] | Cena celkom [EUR] | Cenová sústava |  | DPH | J. Nh [h] | Nh celkom [h] | J. hmotnosť [t] | Hmotnosť celkom [t] | J. suť [t] | Suť Celkom [t]
Náklady z rozpočtu | [6 empty] | 0 |  |  |  |  | 0 |  | 0 |  | 0 |  | D | -1 | [7 empty] | 0
| D | OST | Ostatné |  |  |  | 0 |  |  |  |  | 0 |  | 0 |  | 0 | 4 | D | 0 | ROZPOCET | [6 empty] | 0
| D | OST | Ostatné |  |  |  | 0 |  |  |  |  | 0 |  | 0 |  | 0 | 4 | D | 1 | ROZPOCET | [6 empty] | 0
1 | K | 000200022 | Prieskumné práce - dendrologický prieskum-predrealizačný dendrologický prieskum s výpočtom spoločenskej hodnoty drevín | eur | 1 |  | 0 |  |  | znížená |  | 0 | 0 | 0 | 0 | 0 | 262144 | K | 2 | ROZPOCET | 0 | 0 | 0 | 0 | 0 | 2 | 0 | 262144 | -273364484
2 | K | 000300013 | Geodetické práce - vykonávané pred výstavbou, určenie priebehu nadzemného alebo podzemného existujúceho vedenia, geometrický plán,polohopisné a výškopisné zameranie zrealizovanej stavby | eur | 1 |  | 0 |  |  | znížená |  | 0 | 0 | 0 | 0 | 0 | 262144 | K | 2 | ROZPOCET | 0 | 0 | 0 | 0 | 0 | 2 | 0 | 262144 | 91714884
3 | K | 000400021 | Projektové práce - náklady na vypracovanie výrobnej dokumentácie - oceľové mosty | eur | 1 |  | 0 |  |  | znížená |  | 0 | 0 | 0 | 0 | 0 | 262144 | K | 2 | ROZPOCET | 0 | 0 | 0 | 0 | 0 | 2 | 0 | 262144 | -887061557
4 | K | 000400021.1 | Projektové práce - náklady na vypracovanie výrobnej dokumentácie - tunel | eur | 1 |  | 0 |  |  | znížená |  | 0 | 0 | 0 | 0 | 0 | 262144 | K | 2 | ROZPOCET | 0 | 0 | 0 | 0 | 0 | 2 | 0 | 262144 | -396835463
5 | K | 000400021.2 | Projektové práce - náklady na vypracovanie projektu náhradnej výsadby | eur | 1 |  | 0 |  |  | znížená |  | 0 | 0 | 0 | 0 | 0 | 262144 | K | 2 | ROZPOCET | 0 | 0 | 0 | 0 | 0 | 2 | 0 | 262144 | -2131201443
6 | K | 000400021.3 | Projektové práce - náklady na vypracovanie výrobnej dokumentácie – oceľové zábradlie baranené | eur | 1 |  | 0 |  |  | znížená |  | 0 | 0 | 0 | 0 | 0 | 262144 | K | 2 | ROZPOCET | 0 | 0 | 0 | 0 | 0 | 2 | 0 | 262144 | 1736507719
7 | K | 002222222 | Vybudovanie medziskládku na depónovanie vykopanej zeminy | sub | 1 |  | 0 |  |  | znížená |  | 0 | 0 | 0 | 0 | 0 | 262144 | K | 2 | ROZPOCET | 0 | 0 | 0 | 0 | 0 | 2 | 0 | 262144 | -152732091