## 24ks 4x4x SMV
Príloha č. 1 Opis predmetu zákazky
Minimálne požiadavky na predmet zákazky - požadovaná technická špecifikácia, parametre a funkcionality, resp. vlastnosti požadovaného predmetu zákazky |  |  |  |  | Uchádzač uvedie skutočnú špecifikáciu dodávaného tovaru - vlastný návrh plnenia
SMV pre sekciu kontroly na mieste
Počet kusov: | 24 |  | Značka |  | vyplni uchádzač
Vozidlá s náhonom štyroch kolies 4x4 Nafta |  |  | Model |  | vyplni uchádzač
Premávka v meste / mimo mesta a v ťažko dostupných kopcovitých terénoch |  |  | Označenie |  | vyplni uchádzač
Technická špecifikácia
Technické vlastnosti | Jednotka | Minimum | Maximum | Presne
Kategória vozidla |  |  |  | N1 | vyplni uchádzač
Zdvihový objem valcov | cm3 | 1300 | 2400 |  | vyplni uchádzač
Najväčší výkon | kW |  | 140 |  | vyplni uchádzač
Palivo | typ |  |  | nafta | vyplni uchádzač
Pohon | pohon |  |  | 4X4 | vyplni uchádzač
Miesto na sedenie | počet | 5 |  |  | vyplni uchádzač
Objem palivovej nádrže | l | 70 |  |  | vyplni uchádzač
Dlžka vozidla |  | 5300 |  |  | vyplni uchádzač
Emisie | norma |  |  | EURO6 | vyplni uchádzač
Kombinované emisie CO2 normy WLTP | g/km |  | 270 |  | vyplni uchádzač
Emisie NOx podľa normy WLTP | g/km |  | 0.1114 |  | vyplni uchádzač
Uhľovodíky (HC + NOx) | g/km |  | 0.1318 |  | vyplni uchádzač
Tuhé častice | g/km |  | 0.00111 |  | vyplni uchádzač
Kombinovaná spotreba paliva | l/100 km |  | 10.6 |  | vyplni uchádzač
Farebné vyhotovenie
Karoséria | bezpríplatková farba |  |  |  | vyplni uchádzač
Interiér | štandardný podľa ponuky |  |  |  | vyplni uchádzač
Minimálne požadované vybavenie vozidla
Klimatizácia | áno |  |  |  | vyplni uchádzač
Gumené rohože | áno |  |  |  | vyplni uchádzač
Povinné vybavenie vozidla
Povinná výstroj a výbava stanovená pre daný druh vozidla (v zmysle zákona č. 106/2018 Z.z. o prevádzke vozidiel v cestnej premávke a o zmene a doplnení niektorých zákonov v znení neskorších predpisov):
Výstražný trojuholník | áno |  |  |  | vyplni uchádzač
Lekárnička | áno |  |  |  | vyplni uchádzač
Podložky na upevnenie tabuliek s evidenčným číslom | áno |  |  |  | vyplni uchádzač
Rezervné koleso plnohodnotné | áno |  |  |  | vyplni uchádzač
Záruka 5 rokov 250 000Km | áno |  |  |  | vyplni uchádzač