## 2. Rozpočet - štandard na šírku
VÝKAZ VÝMER
Stavba: Pripojenie nového odberného miesta do distribučnej sústavy - Evanjelický cintorín
Objednávateľ: Mesto Košice
Zhotoviteľ:
Miesto: Košice
Č. | KCN | Kód položky | Popis | MJ | Množstvo celkom
1 | 2 | 3 | 4 | 5 | 6
|  | HSV | Práce a dodávky HSV
|  | 1 | Zemné práce
1 | 001 | 162201211.S | Vodorovné premiestnenie výkopku horniny tr. 1 až 4 stavebným fúrikom do 10 m v rovine alebo vo svahu do 1:5 | m3 | 3
2 | 001 | 162201219.S | Príplatok za k.ď. 10m v rovine alebo vo svahu do 1:5 k vodorov. premiestneniu výkopku stavebným fúrikom horn. tr.1 až 4 | m3 | 3
3 | 001 | 162501102.S | Vodorovné premiestnenie výkopku po spevnenej ceste z horniny tr.1-4, do 100 m3 na vzdialenosť do 3000 m | m3 | 3
4 | 001 | 162501105.S | Vodorovné premiestnenie výkopku po spevnenej ceste z horniny tr.1-4, do 100 m3, príplatok k cene za každých ďalšich a začatých 1000 m | m3 | 36
5 | 001 | 167101102.S | Nakladanie neuľahnutého výkopku z hornín tr.1-4 nad 100 do 1000 m3 | m3 | 3
6 | 001 | 171209002.S | Poplatok za skladovanie - zemina a kamenivo (17 05) ostatné | t | 6
|  | 2 | Zakladanie
7 | 011 | 273313821.S | Betónovanie základových dosiek z betónu prostého | m3 | 5
8 | 589 | 589310005800.S | Betón STN EN 206-1-C 25/30-XC3 (SK)-Cl 0,4-Dmax 22 - S2 z cementu portlandského | m3 | 5.05
|  | 9 | Ostatné konštrukcie a práce-búranie
9 | 013 | 961043111.S | Búranie základov z betónu prostého alebo preloženého kameňom, -2,30000t | m3 | 5
10 | 013 | 979081111.SP | Odvoz sutiny a vybúraných hmôt na skládku do 1 km s naložením a vyložením | t | 11
11 | 013 | 979081121.S | Odvoz sutiny a vybúraných hmôt na skládku za každý ďalší 1 km | t | 154
12 | 013 | 979089012.S | Poplatok za skladovanie - betón, tehly, dlaždice (17 01) ostatné | t | 11
|  | M | Práce a dodávky M
|  | 21-M | Elektromontáže
13 | 921 | 210010090 | Rúrka ohybná elektroinštalačná z HDPE, D 50 uložená voľne | m | 8
14 | 345 | 345710005300 | Rúrka ohybná PP, SUPER MONOFLEX 1240HFPP, DN 40, do betónu, s uzavretím | m | 8
15 | 920 | 210100016.S | Ukončenie vodičov v rozvádzač. vrátane zapojenia a vodičovej koncovky do 50 mm2 pre vonkajšie práce | ks | 16
16 | 345 | 345720005400.S | Dutinka lisovacia DI 50-20 izolovaná | ks | 16
17 | 354 | 354310013700.S | Káblové oko hliníkové lisovacie 50 Al 617094 | ks | 16
18 | 920 | 210101362.S | NN koncovky pre 3 a 4-žilové káble s plastovou a papierovou izoláciou do 1 kV (25-70 mm2), pre vonkajšie práce | ks | 4
19 | 345 | 345810005400.S | Koncovka NN s polymérovou izoláciou EPKT 0031 25-70 | ks | 4
20 | 921 | 210120103.S | Poistka nožová veľkost 1 do 250 A 500 V | ks | 3
21 | 345 | 345290006100.S | Poistková vložka nožová PNA1 80A gG, veľkosť 1 (alebo PNA00, poľa stavu v SR4/2) | ks | 3
22 | 921 | 210193053.SP | Elektromerový rozvádzač vrátane zemných úprav a základu do zeme | ks | 1
23 | 357 | 357120011300P | Skriňa elektromerová pre priame, trojfázové meranie, 1 odberateľ, 1 x hlavný trojpólový istič B do 80A | ks | 1
24 | 921 | 210193060.S | Rozvádzač RVO vrátane zemných úprav a základu do zeme | ks | 1
25 | 357 | 3570192361 | Rozvádzač RVO SMART CITY prevedenie podľa PD - do 6 vývodov | ks | 1
26 | 357 | 3570192362 | SMART RVO - licencia pre riadenie RVO | ks | 1
27 | 920 | 210902216.S | Kábel hliníkový silový uložený pevne 1-AYKY 0,6/1 kV 4x50 pre vonkajšie práce | m | 65
28 | 341 | 341110030700.S | Kábel hliníkový 1-AYKY 4x50 mm2 | m | 65
29 | 920 | 210950201.S | Príplatok na zaťahovanie káblov, váha kábla do 0.75 kg | m | 8
|  | 46-M | Zemné práce pri extr.mont.prácach
30 | 946 | 460010024 | Vytýčenie trasy káblového vedenia | km | 0.05
31 | 583 | 5839500600 | Značka meračská povrch m 1 I/1 | ks | 50
32 | 246 | 2462061400 | Email olejový vonkajší modrý Emolex O 2117 | kg | 1.25
33 | 946 | 460200304.S | Hĺbenie káblovej ryhy ručne 50 cm širokej a 120 cm hlbokej, v zemine triedy 4 | m | 50
34 | 946 | 460420041.S | Zriadenie káblového lôžka z piesku a cementu bez zakrytia, v ryhe šírky do 100 cm, hr. vrstvy 12 cm | m | 50
35 | 585 | 585220000500.S | Cement troskoportlandský CEM II/B-S 42,5 balený | t | 0.7
36 | 946 | 460490012 | Rozvinutie a uloženie výstražnej fólie z PVC do ryhy, šírka 33 cm | m | 50
37 | 283 | 2830002000 | Fólia červená v m | m | 50
38 | 946 | 460510201.S | Káblový kanál z prefabrikovaných betónových žľabov neasfaltovaný TK1(17x14cm/10, 5x10 cm) | m | 50
39 | 592 | 592650000600P | Káblový žľab BG-TK1, pre položený kryt, lxšxv vnútorný 1000x112x105 mm, vonkajší 1000x170x140 mm, betónový, HYDRO BG, vrátane krytu | ks | 50
40 | 946 | 460560304.S | Ručný zásyp nezap. káblovej ryhy bez zhutn. zeminy, 50 cm širokej, 120 cm hlbokej v zemine tr. 4 | m | 50
41 | 946 | 460620014 | Proviz. úprava terénu v zemine tr. 4, aby nerovnosti terénu neboli väčšie ako 2 cm od vodor.hladiny | m2 | 5
|  | HZS | Hodinové zúčtovacie sadzby
42 | HZS | HZS000113.S | Stavebno montážne práce náročné ucelené - odborné, tvorivé remeselné (Tr 3) v rozsahu viac ako 8 hodín - komplexne vyskúšanie | hod | 60
43 | HZS | HZS000114.S | Stavebno montážne práce najnáročnejšie na odbornosť - prehliadky pracoviska a revízie (Tr 4) v rozsahu viac ako 8 hodín - vykonanie revízie. Vyhotovenie revíznej správy | hod | 40
|  | VRN | Technická dokumentácia
44 | 000 | 000400023.S | Technická dokumentácia | ks | 1
45 | 000 | 000400024.S | Porealizačné zameranie | ks | 10