## Agro - Váh postrekovač
Príloha č. 1 - Opis predmetu zákazky
Názov zákazky: | Investície do špeciálnej rastlinnej výroby v spoločnosti Agro - Váh s.r.o.
Termín dodania: do 8 mesiacov od účinnosti zmluvy/vystavenia objednávky
Logický celok | Parameter | Požadovaná hodnota | Jednotka | Ponuka uchádzača | cena celkom v EUR bez DPH
Logický celok č. 1 - samochodný postrekovač | samochodný stroj - postrekovač | áno | N/A | áno/nie | 0
| objem nádrže | 4500 | litrov | uviesť hodnotu
| nádrž na čistú vodu | 500 | litrov | uviesť hodnotu
| riadená náprava | áno | N/A | áno/nie
| rozchod kolies | 1 800 - 3000 | mm | uviesť hodnotu
| minimálny polomer otáčania | max 4,8 | m | uviesť hodnotu
| hydraulické riadenie (3 druhy riadenia) | predné kolesá všetky kolesá, krabí chod | N/A | áno/nie
| svetlá výška stroja | 1,05 - 1,70 | m | uviesť hodnotu
| výkon čerpadla | 520 | l/min. | uviesť hodnotu
| pracovný záber ramien | 36 | m | uviesť hodnotu
| spôsob zavesenia ramien | paralelogram | N/A | áno
| systém automatického vedenia ramien | áno | N/A | áno/nie
| nezávislé kopírovanie P a Ľ ramena | áno | N/A | áno/nie
| počet snímačov ramien | min. 6 | ks | uviesť hodnotu
| držiak 4 trysiek | áno | N/A | áno/nie
| mechanická ochrana držiaka trysiek | áno | N/A | áno/nie
| spínanie jednotlivých trysiek | áno | N/A | áno/nie
| automatické riadenie trysiek a ich kombinácie | áno | N/A | áno/nie
| tlakové plnenie s automatickým zastavením | áno | N/A | áno/nie
| multifunkčný joystick | áno | N/A | áno/nie
| funkcia automatického čistenia z kabíny | áno | N/A | áno/nie
| hladký povrch spodnej časti stroja | áno | N/A | áno/nie
| záruka | 12 mesiacov | mesiacov | uviesť hodnotu
| doprava na miesto dodania | áno | N/A | áno/nie | 0
| Cena celkom za Logický celok č. 1 |  |  |  | 0
Týmto čestne vyhlasujem, že mnou predložená ponuka zodpovedá cenám obvyklým v danom mieste a čase.
Predkladateľ cenovej ponuky:
Obchodné meno:
Sídlo / miesto podnikania:
IČO:
Zastúpený:
Pečiatka a podpis oprávnenej osoby:
Dátum vypracovania cenovej ponuky:
Platnosť cenovej ponuky: | zadávateľ požaduje minimálnu viazanosť do 30.09.2022