## Stručný opis PZ
Opis predmetu zákazky - úvod
Predmetom zákazky je dodanie 83 ks Elektromobilov typu Hatchback (akceptovaný bude aj typ CUV - crossover), ktorých špecifikácia je uvedená v hárku "EV_civil_specifikacia".
Všetky požiadavky na predmet zákazky sú v súťažných podkladoch stanovené ako minimálne pokiaľ pri konkrétnej požiadavke nie je výslovne uvedená presná hodnota alebo je explicitne uvedené, že ide o maximálnu hodnotu.

## EV_civil_specifikacia
Elektromobil v civilnom prevedení
p.č. | požiadavka na predmet zákazky/parameter | požadovaná hodnota parametra | skutočná hodnota parametra ponúkaného riešenia (ak nie je uvedené inak uchádzač uvedie slovo "áno" ak ponúkané parameter spĺňa)
1 | Obstarávaný počet automobilov | 83 ks automobilov | do tejto bunky uchádzač doplní výrobcu, model, označenie motorizácie a stupňa výbavy ponúkaného automobilu
2 | všeobecné požiadavky | všetky automobily musia byť rovnaký model kategórie M1
3 |  | všetky automobily musia byť nové, nepoužívané s údajom na počítadle km nie vyšším ako 40 km.
4 |  | Automobily nesmú byť vyrobené viac ako 6 mesiacov pred momentom dodania
5 |  | Záruka na vozidlo min. 5 rokov / min. 150 000 km (uplatniteľná v ktoromkoľvek autorizovanom servisnom stredisku)
6 |  | Záruka na prehrdzavenie karosérie sa požaduje min. 6 rokov a na lak min. 3 roky (uplatniteľná v ktoromkoľvek autorizovanom servisnom stredisku)
7 |  | Záruka lítium-iónovej batérie min. 7 rokov / min. 150 000 km a to na stratu kapacity pod úroveň 70% pôvodnej kapacity batérie
8 |  | Záruka začína plynúť odo dňa prevzatia tovaru kupujúcim (od dátumu predaja uvedeného na preberacom – odovzdávacom protokole).
Karoséria
9 | Typ (podľa Nariadenia EP a Rady EÚ 2018/858) | hatchback, CUV - crossover alebo SUV | uchádzač vyplní typ karosérie
10 | počet dverí | 5 (presne)
11 | Počet sedadiel (miest na sedenie) | 5 (presne)
12 | Farba automobilu | možnosť výberu z min. 5 farieb | uchádzač vyplní aké voliteľné farby sú k dispozícii
13 | Rázvor vozidla (mm) | min. 2600 mm | uchádzač vyplní presnú hodnotu parametra ponúkaného riešenia | Grafické znázornenie parametrov a až f
14 | parameter A - priestor pre vodiča a spolujazdca vpredu (merané od brzdového pedálu) | Min. 1000 mm pri prednom sedadle v najnižšej polohe posunutom na doraz vzad (pri kontrolnom meraní je prípustná odchýlka mínus 10 mm) | uchádzač vyplní presnú hodnotu parametra ponúkaného riešenia
15 | parameter B - priestor pre spolujazdcov v vzadu | Min. 650 mm pri prednom sedadle posunutom na vzdialenosť 1000 mm od brzdového pedálu (pri kontrolnom meraní je prípustná odchýlka mínus 10 mm) | uchádzač vyplní presnú hodnotu parametra ponúkaného riešenia
16 | parameter C - priestor pre hlavu vpredu | Min. 950 mm merané od spojnice sedáku s operadlom, operadlo kolmo k sedáku pri sedadle v najnižšej polohe, merané v predĺženej línii operadla po strop (pri kontrolnom meraní je prípustná odchýlka mínus 10 mm) | uchádzač vyplní presnú hodnotu parametra ponúkaného riešenia
17 | parameter D - priestor pre hlavu vzadu | Min. 930 mm merané od spojnice sedáku s operadlem v predĺženej línii operadla po strop. Nnastavenie sedadiel zodpovedajúce udávanému parametru objemu batožinového priestoru. (pri kontrolnom meraní je prípustná odchýlka mínus 10 mm) | uchádzač vyplní presnú hodnotu parametra ponúkaného riešenia
18 | parameter E - šírka v lakťoch vpredu | min. 1400 mm (pri kontrolnom meraní je prípustná odchýlka mínus 10 mm) | uchádzač vyplní presnú hodnotu parametra ponúkaného riešenia
19 | parameter F - šírka v lakťoch vzadu | min. 1400 mm (pri kontrolnom meraní je prípustná odchýlka mínus 10 mm) | uchádzač vyplní presnú hodnotu parametra ponúkaného riešenia
20 | Svetlá výška vozidla (mm) | min. 140 mm | uchádzač vyplní presnú hodnotu parametra ponúkaného riešenia
21 | Objem batožinového priestoru (l) (bez sklopenia sedadiel) | min. 370 l | uchádzač vyplní presnú hodnotu parametra ponúkaného riešenia
Motor
22 | Druh | elektromotor | uchádzač vyplní presnú hodnotu parametra ponúkaného riešenia
23 | Maximálny výkon (elektromotor) | min. 132 kW | uchádzač vyplní presnú hodnotu parametra ponúkaného riešenia
24 | Menovitá kapacita batérie (kWh) | min. 58 kWh | uchádzač vyplní presnú hodnotu parametra ponúkaného riešenia
25 | Maximálny dojazd v kombinovanom režime WLTP (km) | min. 380 km | uchádzač vyplní presnú hodnotu parametra ponúkaného riešenia
26 | Emisie CO2 - vážený priemer podľa normy WLTP (g/km) | horná hranica údaja 0 g/km | uchádzač vyplní presnú hodnotu parametra ponúkaného riešenia
27 | Kombinovaná spotreba WLTP (kWh / 100 km) | horná hranica údaja max. 19,0 kWh / 100 km | uchádzač vyplní presnú hodnotu parametra ponúkaného riešenia. Pokiaľ výrobca udáva spotrebu v rozptyle, uchádzač uvedenie hodnoty rozptylu
28 | Prevodovka | automatická | uchádzač vyplní presnú hodnotu parametra ponúkaného riešenia
Bezpečnosť
29 | ABS a rozdeľovač brzdového účinku | požaduje sa
30 | Protipreklzový systém s obmedzením výkonu motora | požaduje sa
31 | Elektronický stabilizačný systém | požaduje sa
32 | Min. kotúčové brzdy vpredu a min. bubnová vzadu | požaduje sa
33 | Systém na monitorovanie tlaku v pneumatikách | požaduje sa
34 | Asistent rozjazdu do kopca | požaduje sa
35 | Asistent udržiavania v jazdnom pruhu | požaduje sa
36 | Asistent varovania pred kolíziou s vozidlami, cyklistami, chodcami s funkciou núdzového brzdenia | požaduje sa
37 | Počet airbagov | min. 6 (predné s vypínateľným na strane spolujazdca, bočné a hlavové pre vodiča a spolujazdca) | uchádzač vyplní presnú hodnotu parametra ponúkaného riešenia
38 | Trojbodové bezpečnostné pásy na všetkých sedadlách (aj tretie sedadlo vzadu v strede) | požaduje sa
39 | Bezpečnostné pásy vodiča a spolujazdca s predpínačom | požaduje sa
40 | Signalizácia nezapnutia bezpečnostných pásov min. na sedadle vodiča a spolujazdca | požaduje sa
41 | Denné svietenie svetiel LED | požaduje sa
42 | Predné LED svetlomety | požaduje sa
43 | Predné svetlomety do hmly | požaduje sa (nepožaduje sa v prípade, ak uchádzač ponúkne automobil, ktorého predné svetlomety svojou konštrukciou, riadením distribúcie svetelného lúča a svojim umiestnením plnohodnotne plnia funkciu predných svetlometov do hmly)
44 | Tretie brzdové svetlo | požaduje sa
45 | Hmlové svetlo vzadu | požaduje sa
Komfort
46 | Posilňovač riadenia | požaduje sa
47 | Výškovo a pozdĺžne nastaviteľný kožený multifunkčný volant | požaduje sa
48 | Bezkľúčové štartovanie tlačidlom | požaduje sa
49 | Výškovo a pozdĺžne nastaviteľné min. sedadlo vodiča | požaduje sa
50 | Sedadlo vodiča s bedrovou opierkou | požaduje sa
51 | stredová lakťová opierka alebo lakťové opierky pre predných pasažierov | požaduje sa
52 | Centrálne zamykanie s dialkovým ovládaním | požaduje sa
53 | Adaptívny tempomat | požaduje sa
54 | Elektrické ovládanie okien vpredu a vzadu | požaduje sa
55 | Osvetlenie batožinového priestoru | požaduje sa
56 | Osvetlenie interiéru vpredu a vzadu | požaduje sa
57 | Automatická klimatizácia | požaduje sa
58 | Odkladací priestor vpredu pred spolujazdcom | požaduje sa
59 | Vnútorné spätné zrkadlo so zabezpečením proti oslneniu (min. prepínateľné) | požaduje sa
60 | Elektricky ovládané a vyhrievané vonkajšie spätné zrkadlá | požaduje sa
61 | Svetelný a dažďový senzor | požaduje sa
62 | Detské poistky zámkov zadných bočných dverí | požaduje sa
63 | Signalizácia otvorenia dverí | požaduje sa
64 | Parkovacie senzory vzadu | požaduje sa
Interiér/sedadlá
65 | Poťah sedadiel | látkový čiernej alebo tmavošedej farby
66 | Opierka hlavy všetkých sedadiel (aj tretie sedadlo vzadu v strede) | požaduje sa
67 | Vyhrievanie min. predných sedadiel | požaduje sa
68 | Farba interiéru | čierna alebo tmavošedá
69 | Delené sklopné zadné operadlá sedadiel (napr. 60:40, 3:2 a pod.) | požaduje sa
Iná výbava
70 | Tepelné čerpadlo - vykurovanie vozidla prostredníctvom tepla získaného z vonkajšieho okolia vozidla | požaduje sa
71 | 2x integrovaná zásuvka USB pre dobíjanie elektrických zariadení v priestore medzi vodičom a spolujazdcom (dostupné aj po montáži doplnkovej výbavy). Riešenie redukciou nie je prípustné. USB zásuvka vzadu. | požaduje sa
72 | 12V zásuvka v priestore medzi vodičom a spolujazdcom | požaduje sa
73 | Pevný kryt batožinového priestoru alebo roleta | požaduje sa
74 | Zadný stierač | požaduje sa
75 | Palubný počítač | požaduje sa
76 | Ukazovateľ vonkajšej teploty | požaduje sa
77 | Nabíjací kábel Mode 2 Typ E/F 10A/230V. | požaduje sa
78 | Palubná nabíjačka min. 6,6kW | požaduje sa
79 | Rádio + anténa a repro sústava pre ozvučenie vozidla + Bluetooth + USB | požaduje sa
80 | Povinná výstroj a výbava stanovená pre daný druh vozidla (v zmysle zákona č. 106/2018 Z.z., resp. vyhlášky č. 134/2018 Z. z.) - homologizovaný prenosný výstražný trojuholník, rezervné koleso min. dojazdové alebo sada na opravu pneumatík: kompresor a tesniaci prípravok, lekárnička) | požaduje sa
81 | Ťažné lano | požaduje sa
82 | Tónované sklá | požaduje sa
83 | Stmavené sklá od B stĺpika smerom dozadu | požaduje sa
84 | Ručný hasiaci prístroj práškový (2 kg) umiestnený do držiaku v priestore pre vodiča alebo spolujazdca tak aby ním nebolo možné manipulovať osobami sediacimi na zadných sedadlách alebo umiestnený v batožinovom priestore na ľahko dostupnom mieste. | požaduje sa
85 | Sada originálnych gumených rohoží na podlahu (požadujeme dodanie aj sady koberčekov) + gumenná vaňa do kufra | požaduje sa
86 | Podložky na upevnenie tabuliek s evidenčným číslom | požaduje sa
87 | Sada 4 ks originálnych diskov kolies z ľahkých zliatin min. 17" so sadou 4 ks letných pneumatík kompatibilných s automobilom (celoročné pneu nie sú prípustné). Montáž na vozidle podľa dátumu dodania (15.10. - 30.3. - zimná sada) | požaduje sa
88 | Sada 4 ks originálnych diskov kolies z ľahkých zliatin min. 17" so sadou 4 ks zimných pneumatík kompatibilných s automobilom (celoročné pneu nie sú prípustné). | požaduje sa
89 | Servis min. 5 rokov / min. 150 000 km - náklady na výrobcom predpísanú plánovanú údržbu ponúkaného typu vozidla (t. j. pravidelné servisné prehliadky podľa pokynov výrobcu). Musí zahŕňať prácu vrátane materiálu. Servis musí byť uplatniteľný v ktoromkoľvek autorizovanom servisnom stredisku. | požaduje sa

## štruktúrovaný rozpočet
Štrukturovaný rozpočet (obstarávacia cena vozidiel)
p.č. | Názov položky | poznámka | Počet | jednotková cena v eur bez DPH | jednotková cena v eur s DPH | celková cena v eur s DPH
1 | Elektromobil v civilnom prevedení | Cena je bez položiek: - Sada 4 ks originálnych diskov kolies z ľahkých zliatin min. 17" so sadou 4 ks zimných pneumatík kompatibilných s automobilom a - Servis min. 5 rokov / min. 150 000 km | 83 | 0 |  | 0
2 | Sada 4 ks originálnych diskov kolies z ľahkých zliatin min. 17" so sadou 4 ks zimných pneumatík kompatibilných s automobilom (celoročné pneu nie sú prípustné). |  | 83 | 0 |  | 0
3 | Servis min. 5 rokov / min. 150 000 km |  | 83 | 0 |  | 0
Celková cena za predmet zákazky v eur s DPH | [5 empty] | 0