## Hárok1
Príloha č. 3
Verejný obstarávateľ: |  | Poľnohospodárske družstvo KAPUŠANY pri Prešove
Predmet zákazky: |  | Technika do ŽV.
Uchádzač vypĺňa žlté polia!!!
Časť | Názov | Parameter | Požiadavka | Hodnoty plnenia jednotlivých parametrov Vyplní uchádzač! Uviesť ÁNO/NIE. V prípade číselnej hodnoty, uviesť aj jej skutočnú hodnotu.
1 | Elektrické mobilné zariadenie určené na kŕmenie teliat mliekom a mliečnou kŕmnou zmesou | Nový stroj | áno
|  | Množstvo | 1 ks
Požadované vlastnosti zariadenia:
|  | Elektrický pohon poháňaný nabíjateľnou batériou | áno
|  | Elektrické dávkovacie rameno poháňané nabíjateľnou batériou | áno
|  | Diaľkové ovládanie | áno
|  | Funkcia pre presnú prípravu mliečnej zmesi na požadovanú koncentráciu, teplotu a čas kŕmenia | áno
|  | Vstavaná dýza na čistenie vedier a poklopu zariadenia pomocou prúdu vody | áno
Technické parametre:
|  | Celkový objem tanku na mliečnu zmes: | min. 260 l
|  | Rozmery prístroja (š x v x d) | max. 850x1500x1350 mm
|  | Hlavný zdroj napájania | 400 V 16 A 50 Hz
|  | Výkon ohrevu | min. 6 kW
|  | Výkon mixéra | min. 230 W
|  | Výkon čerpadla | min. 30 l/min.
|  | Ochrana na vstupe | min. IP 54
|  | Elektrický pohon | s min. 2 rýchlosťami
|  | 4 nafukovacie pneumatiky: | Zadné: minimálne 260 mm Predné: minimálne 400 mm
2 | Prepravník dobytka | Nový stroj | áno
|  | Množstvo | 1 ks
|  | Traktorový náves | áno
|  | Dvojnápravový | áno
|  | Mechanicky odpružený | áno
|  | Max. povolená hmotnosť | min. 10 t – max. 12 t
|  | Max. prepravná rýchlosť | min. 40 km/h
|  | Kapacita | min. 32 ks ošípaných, alebo 8 ks hovädzieho dobytka
|  | Odľahčovacie pružiny zadných dverí | áno
|  | Veľký rozsah pohybu nástupnej plošiny a zábradlia | možnosť nakládky zo zeme i zo zvýšenej rampy
|  | Bočné zábrany nakladacej plošiny | áno
|  | Priestor rozdelený | na 3 komory
|  | Pneumatiky so šírkou | min. 400 mm
|  | Vzduchové brzdy | áno
|  | Osvetlenie | áno
|  | Krycia plachta | áno
3 | Utláčacie valce | Nový stroj | áno
|  | Množstvo | 1 ks
|  | Uchytenie na 3-bodový záves traktora | áno
|  | Prevedenie s počtom kolies | min. 11 ks
|  | Pracovná šírka | min. 3100 mm
|  | Hmotnosť | min. 3900 kg
|  | Voľne uložené kolesá na hriadeli – samočistiaci efekt | áno
|  | Konštrukcia utláčača proti upchávaniu kolies | áno
|  | Plná hriadeľ na ktorej sú uložené kolesá | áno
|  | Kĺzne ložiská v mieste uchytenia kolies na rám | áno
|  | Sústružené krajné kolesá | áno
4 | Nadstavba na prepravu objemových materiálov | Nový stroj | áno
|  | Množstvo | 1 ks
|  | Vaňová korba dvojstranne sklápaná | áno
|  | Kónické prevedenie korby | áno
|  | Užitočný objem | min. 20 m³
|  | Šírka korby | max. 2600 mm
|  | Dĺžka ložnej plochy | max. 6100 mm
|  | Výška ložnej plochy | max. 1450 mm
|  | Pohotovostná hmotnosť bez nádstavkov | max. 6040 kg
|  | Hydraulicky ovládané zadné čelo s hydraulickými zámkami | áno
|  | Kompatibilné na podvozok MEGA 21 | áno
5 | Rozmetadlo maštaľného hnoja | Nový stroj | áno
|  | Množstvo | 1 ks
|  | Dĺžka stroja | max. 8000 mm
|  | Výška vrátane nadstavby | max. 3200 mm
|  | Prepravná šírka | max. 3000 mm
|  | Hmotnosť prázdneho stroja | max. 4500 kg
|  | Objem vane | min. 15 m3
|  | Rozmetacia šírka | min. 12 m
|  | Pneumatiky | 620/75 R34 radial
|  | Vzduchové brzdy | áno
|  | Zadná hydraulická stena | áno
|  | Naklonené vertikálne rozhadzovacie bubny | min. 2
|  | Rozmetacie lopatky na spodku bubnov | áno
|  | Širokouhlý kardanový hriadeľ s automatickou preťažovacou spojkou | áno
|  | Štvorúrovňový reťazový dopravník s hydr. pohonom | áno
|  | Spätný chod dopravníka | áno
|  | Rýchlovymeniteľné reťazové články | áno
|  | Dvojčinné hydraulické rýchlospojky | min. 2 ks (1x pohon dopravníka a 1x hydraulická stena)
6 | Postrekovač porastov | Nový stroj | áno
|  | Množstvo | 1 ks
|  | Objem nádrže | 3000-3100 l
|  | Polyetylénová hlavná nádrž odolná voči chemikáliám | áno
|  | Plniaci filter priemer | max. 380 mm
|  | Sací filter | max. 600 μm
|  | Tlakové filtre na rozvodoch | max. 370 μm
|  | Obslužná plošina so schodmi | áno
|  | Mechanický ukazovateľ množstva kvapaliny v nádrži | áno
|  | Nádrž na preplachovanie s čistou vodou | min. 10% s hlavnej nádrže
|  | Nárdž na umývanie rúk | áno
|  | Rotačný tryskový systém na preplachovanie nádrže | áno
|  | Rýchlosť plnenia | min. 240 l/min. cez nádrž na čistú vodu
|  | Hydraulické miešanie | min. 4 hydroinjektori
|  | Regulácia prietoku úmerne na pojazdovej rýchlosti, automatickým zapínaním a vypínaním trysiek riadený počítačom v kabíne | áno
|  | Ovládanie funkcií plnenia, postreku, riedenia a preplachu | pomocou max. 2 centrálnych ventilov
|  | Nastaviteľná polnáprava | áno
|  | Hydraulické brzdy, parkovacia brzda | áno
|  | Rozchod kolies | 1,60-2,25 m
|  | Možnosť otočenia kolies | áno
|  | Rozmer pneumatík | max. 340 mm
|  | Odpruženie podvozku | pneumaticky alebo hydraulicky
|  | Hydraulický rozvádzač s 1 a 2 činným ventilom na traktore | áno
|  | Ramená oceľové | 24 m/12 m 4 sekcie
|  | Možnosť redukcie záberu na 12 m | áno
bočné sklápanie
|  | Hydraulické zdvíhanie ramien s dusíkovými akumulátormi | áno
|  | Automatický zámok ramien a korekcia na svahu | áno
|  | Odpruženie ramien pre minimalizáciu výkyvov | áno
|  | Automatické udržiavanie výšky ramien samostatne vpravo a vľavo | áno
|  | Počet sekcií | min. 8
|  | Stála cirkulácia postrekovej kvapaliny v rozvodoch ramien s možnosťou preplachu | áno
|  | Automatické plnenie a preplachovanie pomocou samostatného čerpadla | áno
|  | Rám ošetrený ochranným náterom odolným voči chemikáliám | áno
|  | Podvozok s automatickou natáčacou nápravou so snímačom na kompenzáciu sklonu | áno
7 | Sejačka obilnín ťahaná | Nový stroj | áno
|  | Množstvo | 1 ks
|  | Pracovná šírka | 3,80 - 4,10 m
|  | Hmotnosť | max. 3800 kg
|  | Objem zásobníka | max. 4350 l
|  | Počet diskov | osivo 32, hnojivo 16
|  | Medziriadková vzdialenosť | osivo 125 mm hnojivo 250 mm
|  | Diskové výsevné pätky priemer 410 mm - prítlak na pätku | min. 90 kg, max. 250 kg
|  | Hydraulicky poháňané výsevné ústrojenstvo | áno
|  | Bezúdržbové ložiská čelného náradia a výsevných pätiek | áno
|  | Zavlačovacie brány | áno
|  | Kontrolný systém | áno elektronicky ovládací panel pre centrálne ovládanie z kabíny pomocou počítača, nastavenie výsevku, ovládanie koľajových riadkov, vypínanie polovice záberu, ovládanie značkovačov
|  | Systém kontroly nastavenia hĺbky sejby | áno
|  | Osvetlenie vzadu | áno
|  | Koľajové riadky | s rozostupom 175 cm s uzavretím 2 riadkov
|  | Čelné náradie | áno systém diskov v kombinácii s čelným lopatovým smykom za diskami
|  | Diskové značkovače | áno
|  | Záves | K80
8 | Sejačka obilnín nesená | Nový stroj | áno
|  | Množstvo | 1 ks
|  | Pracovná šírka | 4 m
|  | Objem zásobníka | max. 1150 l
|  | Diskové výsevné pätky | dvojkotúčové stierací a rezací
|  | Ventilátor s mechanickým náhonom | na 1000 ot/min.
|  | Mechanicky poháňané dávkovača s voľnobežkou | áno
|  | Zavlačovacie brány | áno
|  | Kontrolný systém | áno elektronicky ovládací panel pre centrálne ovládanie z kabíny pomocou počítača, nastavenie výsevku, ovládanie koľajových riadkov, ovládanie značkovačov
|  | Hydraulicky ovládané značkovače | áno
|  | Systém kontroly nastavenia hĺbky sejby | áno
|  | Osvetlenie vzadu | áno
|  | Čelné náradie | áno rotačné brány, šírka 4 m, min. 14 rotorov, valec so škrabkami, smyková doska za rotorom, pracovná hĺbka 3-25 cm, bočné deflektory, rám na pripojenie k sejačke, uchytenie nožov Fast Fit
9 | Vykrojovač siláže | Nový stroj | áno
|  | Množstvo | 1 ks
|  | Použitie pre teleskopický manipulátor | áno
|  | Šírka vykrajovača | max. 1500 mm
|  | Boky rovné vybavené rezným britom | áno
|  | Špecifikácia stroja na uchytenie | stroj musí umožniť uchytenie na NEW HOLLAND LM 5030
|  | Hydraulické ovládanie z kabíny | áno
10 | Rozmetadlo priemyselných hnojív | Nový stroj | áno
|  | Množstvo | 1 ks
|  | Objem zásobníka | min. 1800 l plus nadstavba
|  | Nosnosť | max. 3200 kg
|  | Pracovný záber | min. 24 m
|  | Stroj obsahujúci digitálnu technológiu | áno
|  | Šírka zásobníka | max. 2300 mm
|  | Hydraulický pohon diskov | áno
|  | Elektronické meranie prietoku | áno
|  | Dno zásobníka a šupatiek z nerezovej ocele | áno
|  | Nastavenie šupatiek automaticky podľa rýchlosti | áno
|  | Šupátka vybavené servomotorom | áno
|  | Systém pre okrajové hnojenie s diaľkovým ovládaním | áno
|  | Systém plynulej sekčnej kontroly hnojenia | áno
|  | GPS systém pre spoločné ovládanie | áno
|  | Automatické vypínanie – ovládanie sekcií | áno
|  | Zadné osvetlenie | áno
|  | Krycia plachta | áno
11 | Transportná cisterna s vlastným podvozkom | Nový stroj | áno
|  | Množstvo | 1 ks
|  | Ťahaný dvojnápravový cisternový náves | áno
|  | Objem nádrže | min. 13000 l
|  | Plastová nádrž na prepravu hnojív | do hustoty 1,7 kg /l
|  | Hydraulická oporná noha | áno
|  | Dvojokruhové vzduchové brzdy | áno
|  | Osvetlenie na pozemné komunikácie | áno
|  | Odpruženie podvozku | áno
|  | Nosnosť na nápravu | min. 20 t
|  | Vybavené systémom plnenia, vyprázdňovania a miešania pre granulátové hnojivá a chémiu | áno
12 | Prútové lúčne brány nesené | Nový stroj | áno
|  | Množstvo | 1 ks
|  | Pracovný záber | 11 - 12 m
|  | Prepravná šírka | max. 3 m
|  | Počet prstov | 400 - 500 ks
|  | Počet sekcii | min. 8
|  | Počet oporných kôl | min. 4
|  | Hmotnosť | max. 1500 kg
|  | Hydraulické sklápanie | áno
|  | Zadné osvetlenie | áno
13 | Plečka 6 riadková s prihnojovaním na kukuricu | Nový stroj | áno
|  | Množstvo | 1 ks
|  | Zadné pripojenie | áno
|  | Plečkovacie jednotky so šípovými radličkami | áno
|  | Tanierové chrániče rastlín | áno
|  | Zavlačovač za radličkami | áno
|  | Kamerový navádzací systém s monitorom | áno
|  | Prihnojovanie s granulovým hnojivom s hydraulickým pohonom, nerezovým dávkovacím zariadením | áno
|  | Hydraulické sklápanie do prepravy | áno
|  | Prepravná šírka | max. 3 m
|  | Medziriadková vzdialenosť | 70-75 cm
|  | Zadné osvetlenie | áno
14 | Radlica na rozhŕňanie siláže/senáže | Nový stroj | áno
|  | Množstvo | 1 ks
|  | Pevné prevedenie | áno
|  | Upnutie do predného trojbodového závesu | áno
|  | Šírka radlice | min. 2900 mm a max. 3100 mm
|  | Výška radlice | max. 2000 mm
|  | Perforovaná zadná stena | áno
|  | Vystužené bočné steny | áno
Dátum:
Miesto:
Obchodné meno uchádzača:
Sídlo/miesto podnikania:
IČO:
Vypracoval:
Podpis a pečiatka