## Rekapitulácia stavby
Export Komplet | [28 empty] | 2.0 | [5 empty] | False | False | {f9f7eefc-d3b5-4f48-a21f-0936ad55a4a8}
[20 empty] | >> skryté stĺpce << | [13 empty] | 0,01 | 20
[34 empty] | 0,01 | 20
|  | REKAPITULÁCIA STAVBY | [18 empty] | v --- nižšie sa nachádzajú doplnkové a pomocné údaje k zostavám --- v | [11 empty] | Návod na vyplnenie | 0,001
|  | Kód: |  |  |  |  | DSP_2 | [25 empty] | Meniť je možné iba bunky so žltým podfarbením! 1) na prvom liste Rekapitulácie stavby vyplňte v zostave a) Rekapitulácia stavby - údaje o Zhotoviteľovi (prenesú sa do ostatných zostáv aj v iných listoch) b) Rekapitulácia objektov stavby - potrebné Ostatné náklady 2) na vybraných listoch vyplňte v zostave a) Krycí list - údaje o Zhotoviteľovi, pokiaľ sa líšia od údajov o Zhotoviteľovi na Rekapitulácii stavby (údaje se prenesú do ostatných zostav v danom liste) b) Rekapitulácia rozpočtu - potrebné Ostatné náklady c) Celkové náklady za stavbu - ceny na položkách - množstvo, pokiaľ má žlté podfarbenie - a v prípade potreby poznámku (tá je v skrytom stĺpci) | 0,01
|  | Stavba: |  |  |  |  | Podchod Trieda arm. gen. L. Svobodu - Adlerova, Košice - rekonštrukcia | [26 empty] | 0,01
|  | JKSO: | [13 empty] | KS: |  | 2112 | [15 empty] | 0,01
|  | Miesto: |  |  |  |  | Košice | [8 empty] | Dátum: |  | Vyplň údaj | [15 empty] | 0,01
0,01
|  | Objednávateľ: | [13 empty] | IČO: | [17 empty] | 0,01
|  |  | Mesto Košice | [12 empty] | IČ DPH: | [17 empty] | 0,01
0,01
|  | Zhotoviteľ: | [13 empty] | IČO: |  | Vyplň údaj | [15 empty] | 0,01
|  |  | Vyplň údaj | [12 empty] | IČ DPH: |  | Vyplň údaj | [15 empty] | 0,01
False
|  | Projektant: | [13 empty] | IČO: | [17 empty] | False
|  |  | TUNROAD Engineering, s.r.o. | [12 empty] | IČ DPH: | [17 empty] | True
0,01
|  | Spracovateľ: | [13 empty] | IČO: | [17 empty] | 0,01
|  |  | TUNROAD Engineering, s.r.o. | [12 empty] | IČ DPH: | [17 empty] | True
Poznámka:
|  | Cena bez DPH | [13 empty] | 0
[8 empty] | Sadzba dane |  |  | Základ dane |  |  |  |  | Výška dane
|  | DPH |  | základná |  |  |  | 20% |  |  | 0 |  |  |  |  | 0
|  |  |  | znížená |  |  |  | 20% |  |  | 0 |  |  |  |  | 0
|  |  |  | zákl. prenesená |  |  |  | 20% |  |  | 0 |  |  |  |  | 0
|  |  |  | zníž. prenesená |  |  |  | 20% |  |  | 0 |  |  |  |  | 0
|  |  |  | nulová |  |  |  | 0% |  |  | 0 |  |  |  |  | 0
|  | Cena s DPH | [6 empty] | v |  |  | EUR |  |  |  | 0
|  | Projektant | [11 empty] | Spracovateľ
|  | Dátum a podpis: | [7 empty] | Pečiatka |  |  |  | Dátum a podpis: |  |  | Pečiatka
|  | Objednávateľ | [11 empty] | Zhotoviteľ
|  | Dátum a podpis: | [7 empty] | Pečiatka |  |  |  | Dátum a podpis: |  |  | Pečiatka
REKAPITULÁCIA OBJEKTOV STAVBY
| Kód: | [6 empty] | DSP_2
| Stavba: | [6 empty] | Podchod Trieda arm. gen. L. Svobodu - Adlerova, Košice - rekonštrukcia
| Miesto: | [6 empty] | Košice | [6 empty] | Dátum: |  | Vyplň údaj
| Objednávateľ: | [6 empty] | Mesto Košice | [6 empty] | Projektant: |  | TUNROAD Engineering, s.r.o. |  |  |  | Informatívne údaje z listov zákaziek
| Zhotoviteľ: | [13 empty] | Spracovateľ:
| Kód |  |  |  | Popis | [7 empty] | Cena bez DPH [EUR] |  |  |  |  | Cena s DPH [EUR] | Typ |  | z toho Ostat. náklady [EUR] | DPH [EUR] | Normohodiny [h] | DPH základná [EUR] | DPH znížená [EUR] | DPH základná prenesená [EUR] | DPH znížená prenesená [EUR] | Základňa DPH základná | Základňa DPH znížená | Základňa DPH zákl. prenesená | Základňa DPH zníž. prenesená | Základňa DPH nulová
| Náklady z rozpočtov | [11 empty] | 0 |  |  |  |  | 0 |  |  | 0 | 0 | 0 | 0 | 0 | 0 | 0 | 0 | 0 | 0 | 0 | 0 |  | D | 0 | ###NOIMPORT### | IMPORT | {f9f7eefc-d3b5-4f48-a21f-0936ad55a4a8} | {00000000-0000-0000-0000-000000000000}
/ |  | 201-00 |  |  |  | Podchod Adlerova | [6 empty] | 0 |  |  |  |  | 0 | STA |  | 0 | 0 | 0 | 0 | 0 | 0 | 0 | 0 | 0 | 0 | 0 | 0 |  |  | 1 |  | IMPORT | {640b173c-2e9c-4e9e-a1c0-67e6756a96e7} | {f9f7eefc-d3b5-4f48-a21f-0936ad55a4a8} | 0
/ |  | 601-00 |  |  |  | Osvetlenie podchodu | [6 empty] | 0 |  |  |  |  | 0 | STA |  | 0 | 0 | 0 | 0 | 0 | 0 | 0 | 0 | 0 | 0 | 0 | 0 |  |  | 1 |  | IMPORT | {638e83a3-e1db-49ef-83ab-105e7c8e4553} | {f9f7eefc-d3b5-4f48-a21f-0936ad55a4a8} | 0
/ |  | 602-00 |  |  |  | Kamerový systém | [6 empty] | 0 |  |  |  |  | 0 | STA |  | 0 | 0 | 0 | 0 | 0 | 0 | 0 | 0 | 0 | 0 | 0 | 0 |  |  | 1 |  | IMPORT | {9c86e53c-eeb6-4e00-b12f-8a2504e6148e} | {f9f7eefc-d3b5-4f48-a21f-0936ad55a4a8} | 0

## 201-00 - Podchod Adlerova
[9 empty] | >> skryté stĺpce << | [9 empty] | {640b173c-2e9c-4e9e-a1c0-67e6756a96e7}
0
| KRYCÍ LIST ROZPOČTU | [8 empty] | v --- nižšie sa nachádzajú doplnkové a pomocné údaje k zostavám --- v | [8 empty] | False
Stavba:
Podchod Trieda arm. gen. L. Svobodu - Adlerova, Košice - rekonštrukcia
Objekt:
201-00 - Podchod Adlerova
| JKSO: |  |  |  |  | KS:
| Miesto: |  | Košice |  |  | Dátum: | Vyplň údaj
| Objednávateľ: |  |  |  |  | IČO:
|  | Mesto Košice |  |  |  | IČ DPH:
| Zhotoviteľ: |  |  |  |  | IČO: | Vyplň údaj
|  | Vyplň údaj |  |  |  | IČ DPH: | Vyplň údaj
| Projektant: |  |  |  |  | IČO:
|  | TUNROAD Engineering, s.r.o. |  |  |  | IČ DPH:
| Spracovateľ: |  |  |  |  | IČO:
|  | TUNROAD Engineering, s.r.o. |  |  |  | IČ DPH:
Poznámka:
| Cena bez DPH | [5 empty] | 0
|  |  | Základ dane |  |  | Sadzba dane | Výška dane
| DPH | základná | 0 |  |  | 20% | 0
|  | znížená | 0 |  |  | 20% | 0
|  | zákl. prenesená | 0 |  |  | 20% | 0
|  | zníž. prenesená | 0 |  |  | 20% | 0
|  | nulová | 0 |  |  | 0% | 0
| Cena s DPH |  |  | v | EUR |  | 0
| Projektant |  |  | Spracovateľ
| Dátum a podpis: |  | Pečiatka | Dátum a podpis: |  |  | Pečiatka
| Objednávateľ |  |  | Zhotoviteľ
| Dátum a podpis: |  | Pečiatka | Dátum a podpis: |  |  | Pečiatka
REKAPITULÁCIA ROZPOČTU
Stavba:
Podchod Trieda arm. gen. L. Svobodu - Adlerova, Košice - rekonštrukcia
Objekt:
201-00 - Podchod Adlerova
Miesto: |  |  | Košice |  |  | Dátum: | Vyplň údaj
Objednávateľ: |  |  | Mesto Košice |  |  | Projektant: | TUNROAD Engineering, s.r.o.
Zhotoviteľ: |  |  | Vyplň údaj |  |  | Spracovateľ: | 0
Kód dielu - Popis | [6 empty] | Cena celkom [EUR]
Náklady z rozpočtu | [6 empty] | 0 | [12 empty] | -1
| HSV_PVS - Práce a dodávky HSV a PSV | [5 empty] | 0
| ZP_01 - Prípravné a zemné práce pre realizáciu rekonštrukcie | [5 empty] | 0
| ZP_02 - Práce súvisiace s dočasnými zastávkami MHD | [5 empty] | 0
| BP_01 - Búranie a demontáže - komunikácie | [5 empty] | 0
| BP_02 - Búranie a demontáže - podchod | [5 empty] | 0
| PI_01 - Izolácie podchodu a súvisiace práce | [5 empty] | 0
| PU_01 - Sanácie, povrchové úpravy a ostatné konštrukcie v podchode | [5 empty] | 0
| KP_01 - Komunikácie a súviace konštrukcie | [5 empty] | 0
| PR_01 - Prístrešky - nosná konštrukcia a opláštenie | [5 empty] | 0
| PR_02 - Prístrešky - vegetačná strecha | [5 empty] | 0
| VP - Všeobecné položky stavby | [5 empty] | 0
| VP_01 - Geodetické práce | [5 empty] | 0
| VP_02 - Projektové práce | [5 empty] | 0
| VP_03 - Zariadenie staveniska | [5 empty] | 0
| VP_04 - Dočasné dopravné značenie | [5 empty] | 0
ROZPOČET
Stavba:
Podchod Trieda arm. gen. L. Svobodu - Adlerova, Košice - rekonštrukcia
Objekt:
201-00 - Podchod Adlerova
Miesto: |  |  | Košice |  |  | Dátum: | Vyplň údaj
Objednávateľ: |  |  | Mesto Košice |  |  | Projektant: | TUNROAD Engineering, s.r.o.
Zhotoviteľ: |  |  | Vyplň údaj |  |  | Spracovateľ: | 0
PČ | Typ | Kód | Popis | MJ | Množstvo | J.cena [EUR] | Cena celkom [EUR] | Cenová sústava |  |  | DPH | J. Nh [h] | Nh celkom [h] | J. hmotnosť [t] | Hmotnosť celkom [t] | J. suť [t] | Suť Celkom [t]
Náklady z rozpočtu | [6 empty] | 0 | [5 empty] | 0 |  | 3884.4911 |  | 698.7425 |  | D | -1 | [10 empty] | 0
| D | HSV_PVS | Práce a dodávky HSV a PSV |  |  |  | 0 | [5 empty] | 0 |  | 3884.4911 |  | 698.7425 | 1 | D | 0 |  |  |  | ROZPOCET | [6 empty] | 0
| D | ZP_01 | Prípravné a zemné práce pre realizáciu rekonštrukcie |  |  |  | 0 | [5 empty] | 0 |  | 0.060381 |  | 0 | 1 | D | 1 |  |  |  | ROZPOCET | [6 empty] | 0
1 | K | 112101177 | Vyrúbanie stromu s odstránením pňa a likvidáciou drevnej hmoty | ks | 1 |  | 0 |  |  |  | znížená |  | 0 | 0 | 0 | 0 | 0 | 4 | K | 2 |  |  |  | ROZPOCET | 0 | 0 | 0 | 0 | 0 | 2 | 0 | 4 | 1061665439
2 | K | 122201101.S | Odkopávka a prekopávka nezapažená v hornine 3, do 100 m3 | m3 | 50.4 |  | 0 |  |  |  | znížená |  | 0 | 0 | 0 | 0 | 0 | 4 | K | 2 |  |  |  | ROZPOCET | 0 | 0 | 0 | 0 | 0 | 2 | 0 | 4 | -719622137
| VV |  | Zemina sa použije na spätnú úpravu | [15 empty] | VV | 2 | 1 | True | 0 | ROZPOCET
| VV |  | 3*30*0,15+18*0,15 " vrchná humózna vrstva |  | 16.2 | [13 empty] | VV | 2 | 2 | True | 0 | ROZPOCET
| VV |  | 3*30*0,38 " stredový pás |  | 34.2 | [13 empty] | VV | 2 | 2 | True | 0 | ROZPOCET
| VV |  | Súčet |  | 50.4 | [13 empty] | VV | 2 | 4 | True | 1 | ROZPOCET
3 | K | 131301101.S | Výkop nezapaženej jamy v hornine 4, do 100 m3 | m3 | 119.07 |  | 0 |  |  |  | znížená |  | 0 | 0 | 0 | 0 | 0 | 4 | K | 2 |  |  |  | ROZPOCET | 0 | 0 | 0 | 0 | 0 | 2 | 0 | 4 | 2013687633
| VV |  | 4,2*21*1,35 " etapy do 100 m3 |  | 119.07 | [13 empty] | VV | 2 | 2 | True | 1 | ROZPOCET
4 | K | 162301101.S | Vodorovné premiestnenie výkopku po spevnenej ceste z horniny tr.1-4, do 100 m3 na vzdialenosť do 500 m | m3 | 100.8 |  | 0 |  |  |  | znížená |  | 0 | 0 | 0 | 0 | 0 | 4 | K | 2 |  |  |  | ROZPOCET | 0 | 0 | 0 | 0 | 0 | 2 | 0 | 4 | 1791002291
| VV |  | 2*50,40 " na dočasnú skládku a z dočasnej skládky |  | 100.8 | [13 empty] | VV | 2 | 2 | True | 1 | ROZPOCET
5 | K | 162501122.S | Vodorovné premiestnenie výkopku po spevnenej ceste z horniny tr.1-4, nad 100 do 1000 m3 na vzdialenosť do 3000 m | m3 | 313.11 |  | 0 |  |  |  | znížená |  | 0 | 0 | 0 | 0 | 0 | 4 | K | 2 |  |  |  | ROZPOCET | 0 | 0 | 0 | 0 | 0 | 2 | 0 | 4 | 220178785
| VV |  | 194,040 " vybúrané kamenivo - podklad komunikácií |  | 194.04 | [13 empty] | VV | 2 | 2 | True | 0 | ROZPOCET
| VV |  | 119,070 " prebytočný výkop |  | 119.07 | [13 empty] | VV | 2 | 2 | True | 0 | ROZPOCET
| VV |  | Súčet |  | 313.11 | [13 empty] | VV | 2 | 4 | True | 1 | ROZPOCET
6 | K | 162501123.S | Vodorovné premiestnenie výkopku po spevnenej ceste z horniny tr.1-4, nad 100 do 1000 m3, príplatok k cene za každých ďalšich a začatých 1000 m | m3 | 3757.32 |  | 0 |  |  |  | znížená |  | 0 | 0 | 0 | 0 | 0 | 4 | K | 2 |  |  |  | ROZPOCET | 0 | 0 | 0 | 0 | 0 | 2 | 0 | 4 | 628290414
| VV |  | 313,11*12 'Prepočítané koeficientom množstva |  | 3757.32 | [13 empty] | VV | 2 | 2 | False | 1 | ROZPOCET
7 | K | 171201201.S | Uloženie sypaniny na skládky do 100 m3 | m3 | 50.4 |  | 0 |  |  |  | znížená |  | 0 | 0 | 0 | 0 | 0 | 4 | K | 2 |  |  |  | ROZPOCET | 0 | 0 | 0 | 0 | 0 | 2 | 0 | 4 | 869928106
| VV |  | 50,40 " dočasná skládka |  | 50.4 | [13 empty] | VV | 2 | 2 | True | 1 | ROZPOCET
8 | K | 171201202.S | Uloženie sypaniny na skládky nad 100 do 1000 m3 | m3 | 313.11 |  | 0 |  |  |  | znížená |  | 0 | 0 | 0 | 0 | 0 | 4 | K | 2 |  |  |  | ROZPOCET | 0 | 0 | 0 | 0 | 0 | 2 | 0 | 4 | -180218627
| VV |  | 194,040 " vybúrané kamenivo - podklad komunikácií |  | 194.04 | [13 empty] | VV | 2 | 2 | True | 0 | ROZPOCET
| VV |  | 119,070 " prebytočný výkop |  | 119.07 | [13 empty] | VV | 2 | 2 | True | 0 | ROZPOCET
| VV |  | Súčet |  | 313.11 | [13 empty] | VV | 2 | 4 | True | 1 | ROZPOCET
9 | K | 171209002.S | Poplatok za skladovanie - zemina a kamenivo (17 05) ostatné | t | 537.18 |  | 0 |  |  |  | znížená |  | 0 | 0 | 0 | 0 | 0 | 4 | K | 2 |  |  |  | ROZPOCET | 0 | 0 | 0 | 0 | 0 | 2 | 0 | 4 | 1606078914
| VV |  | 299,040 " vybúrané kamenivo - podklad komunikácií |  | 299.04 | [13 empty] | VV | 2 | 2 | True | 0 | ROZPOCET
| VV |  | 119,070*2,00 " prebytočný výkop |  | 238.14 | [13 empty] | VV | 2 | 2 | True | 0 | ROZPOCET
| VV |  | Súčet |  | 537.18 | [13 empty] | VV | 2 | 4 | True | 1 | ROZPOCET
10 | K | 181101102.S | Úprava pláne v zárezoch v hornine 1-4 so zhutnením | m2 | 30 |  | 0 |  |  |  | znížená |  | 0 | 0 | 0 | 0 | 0 | 4 | K | 2 |  |  |  | ROZPOCET | 0 | 0 | 0 | 0 | 0 | 2 | 0 | 4 | -558014040
11 | K | 167101101.S | Nakladanie neuľahnutého výkopku z hornín tr.1-4 do 100 m3 | m3 | 50.4 |  | 0 |  |  |  | znížená |  | 0 | 0 | 0 | 0 | 0 | 4 | K | 2 |  |  |  | ROZPOCET | 0 | 0 | 0 | 0 | 0 | 2 | 0 | 4 | 990129438
| VV |  | 34,20 +16,20 " zemina a ornica z dočasnej skládky |  | 50.4 | [13 empty] | VV | 2 | 2 | True | 1 | ROZPOCET
12 | K | 174101001.S | Zásyp sypaninou so zhutnením jám, šachiet, rýh, zárezov alebo okolo objektov do 100 m3 | m3 | 34.2 |  | 0 |  |  |  | znížená |  | 0 | 0 | 0 | 0 | 0 | 4 | K | 2 |  |  |  | ROZPOCET | 0 | 0 | 0 | 0 | 0 | 2 | 0 | 4 | 727121558
| VV |  | 34,20 " zriadenie stredného deliaceho ostrovčeka |  | 34.2 | [13 empty] | VV | 2 | 2 | True | 1 | ROZPOCET
13 | K | 181301103.S | Rozprestretie ornice v rovine , plocha do 500 m2, hr.do 200 mm | m2 | 90 |  | 0 |  |  |  | znížená |  | 0 | 0 | 0 | 0 | 0 | 4 | K | 2 |  |  |  | ROZPOCET | 0 | 0 | 0 | 0 | 0 | 2 | 0 | 4 | -278656037
14 | K | 183405211.P | Výsev trávniku hydroosevom na ornicu, vrátane 2 x ošetrenia | m2 | 90 |  | 0 |  |  |  | znížená |  | 0 | 0.00064 | 0.0576 | 0 | 0 | 4 | K | 2 |  |  |  | ROZPOCET | 0 | 0 | 0 | 0 | 0 | 2 | 0 | 4 | -26320
15 | M | 005720001300.S | Osivá tráv - trávové semeno | kg | 2.781 |  | 0 |  |  |  | znížená |  | 0 | 0.001 | 0.002781 | 0 | 0 | 8 | M | 2 |  |  |  | ROZPOCET | 0 | 0 | 0 | 0 | 0 | 2 | 0 | 4 | 143097110
| VV |  | 90*0,0309 'Prepočítané koeficientom množstva |  | 2.781 | [13 empty] | VV | 2 | 2 | False | 1 | ROZPOCET
| D | ZP_02 | Práce súvisiace s dočasnými zastávkami MHD |  |  |  | 0 | [5 empty] | 0 |  | 51.0736 |  | 0 | 1 | D | 1 |  |  |  | ROZPOCET | [6 empty] | 0
16 | K | 111201101.P | Odstránenie krovín a stromov s koreňom s priemerom kmeňa do 100 mm vrátane vhodného uskladnenia a ošetrovania | ks | 12 |  | 0 |  |  |  | znížená |  | 0 | 0 | 0 | 0 | 0 | 4 | K | 2 |  |  |  | ROZPOCET | 0 | 0 | 0 | 0 | 0 | 2 | 0 | 4 | -418311967
| VV |  | 12,00 " použijú sa pre spätnú výsadbu |  | 12 | [13 empty] | VV | 2 | 2 | True | 1 | ROZPOCET
17 | K | 122101101.S | Odkopávka a prekopávka nezapažená v horninách 1-2 do 100 m3 | m3 | 26.4 |  | 0 |  |  |  | znížená |  | 0 | 0 | 0 | 0 | 0 | 4 | K | 2 |  |  |  | ROZPOCET | 0 | 0 | 0 | 0 | 0 | 2 | 0 | 4 | 233172010
| VV |  | 132,00*0,20 " odstránenie humóznej vrstvy |  | 26.4 | [13 empty] | VV | 2 | 2 | True | 1 | ROZPOCET
18 | K | 181101102.S | Úprava pláne v zárezoch v hornine 1-4 so zhutnením | m2 | 132 |  | 0 |  |  |  | znížená |  | 0 | 0 | 0 | 0 | 0 | 4 | K | 2 |  |  |  | ROZPOCET | 0 | 0 | 0 | 0 | 0 | 2 | 0 | 4 | -1725510238
19 | K | 564761111.S | Podklad alebo kryt z kameniva hrubého drveného veľ. 32-63 mm s rozprestretím a zhutnením hr. 200 mm | m2 | 132 |  | 0 |  |  |  | znížená |  | 0 | 0.38625 | 50.985 | 0 | 0 | 4 | K | 2 |  |  |  | ROZPOCET | 0 | 0 | 0 | 0 | 0 | 2 | 0 | 4 | -1071499567
20 | K | 113107122.P | Odstránenie podkladu v ploche do 200 m2 z kameniva hrubého drveného, hr. 200 mm, vrátane odvozu a skladovania | m2 | 132 |  | 0 |  |  |  | znížená |  | 0 | 0 | 0 | 0 | 0 | 4 | K | 2 |  |  |  | ROZPOCET | 0 | 0 | 0 | 0 | 0 | 2 | 0 | 4 | -312444413
21 | K | 181301103.S | Rozprestretie ornice v rovine , plocha do 500 m2, hr.do 200 mm | m2 | 132 |  | 0 |  |  |  | znížená |  | 0 | 0 | 0 | 0 | 0 | 4 | K | 2 |  |  |  | ROZPOCET | 0 | 0 | 0 | 0 | 0 | 2 | 0 | 4 | -1753583161
22 | K | 183405211.P | Výsev trávniku hydroosevom na ornicu, vrátane 2 x ošetrenia | m2 | 132 |  | 0 |  |  |  | znížená |  | 0 | 0.00064 | 0.08448 | 0 | 0 | 4 | K | 2 |  |  |  | ROZPOCET | 0 | 0 | 0 | 0 | 0 | 2 | 0 | 4 | -7790424
23 | M | 005720001300.S | Osivá tráv - trávové semeno | kg | 4.079 |  | 0 |  |  |  | znížená |  | 0 | 0.001 | 0.004079 | 0 | 0 | 8 | M | 2 |  |  |  | ROZPOCET | 0 | 0 | 0 | 0 | 0 | 2 | 0 | 4 | -1280636884
| VV |  | 132*0,0309 'Prepočítané koeficientom množstva |  | 4.079 | [13 empty] | VV | 2 | 2 | False | 1 | ROZPOCET
24 | K | 184102114.S | Výsadba dreviny s balom v rovine alebo na svahu do 1:5, priemer balu nad 400 do 500 mm | ks | 12 |  | 0 |  |  |  | znížená |  | 0 | 0 | 0 | 0 | 0 | 4 | K | 2 |  |  |  | ROZPOCET | 0 | 0 | 0 | 0 | 0 | 2 | 0 | 4 | -9758870
| VV |  | 12,00 " pôvodné kríky |  | 12 | [13 empty] | VV | 2 | 2 | True | 1 | ROZPOCET
25 | K | 914791188 | Ostatné doplňujúce konštrukcie a práce súvisiace s dočasným zriadením a odstránením zastávok MHD - komplet (označníky, úprava zábradlia a pod.) | kpl | 1 |  | 0 |  |  |  | znížená |  | 0 | 1e-05 | 1e-05 | 0 | 0 | 4 | K | 2 |  |  |  | ROZPOCET | 0 | 0 | 0 | 0 | 0 | 2 | 0 | 4 | -1014266851
| D | BP_01 | Búranie a demontáže - komunikácie |  |  |  | 0 | [5 empty] | 0 |  | 0.09576 |  | 616.2971 | 1 | D | 1 |  |  |  | ROZPOCET | [6 empty] | 0
26 | K | 113152240.S | Frézovanie asf. podkladu alebo krytu bez prek., plochy do 500 m2, pruh š. cez 0,5 m do 1 m, hr. 100 mm 0,254 t | m2 | 504 |  | 0 |  |  |  | znížená |  | 0 | 0.00019 | 0.09576 | 0.254 | 128.016 | 4 | K | 2 |  |  |  | ROZPOCET | 0 | 0 | 0 | 0 | 0 | 2 | 0 | 4 | -1685629353
| VV |  | 504,00 "obrusná vrstva vozovky |  | 504 | [13 empty] | VV | 2 | 2 | True | 1 | ROZPOCET
27 | K | 113107243.S | Odstránenie krytu asfaltového v ploche nad 200 m2, hr. nad 100 do 150 mm, -0,31600t | m2 | 534 |  | 0 |  |  |  | znížená |  | 0 | 0 | 0 | 0.316 | 168.744 | 4 | K | 2 |  |  |  | ROZPOCET | 0 | 0 | 0 | 0 | 0 | 2 | 0 | 4 | 979001779
| VV |  | 504,00 " ložná vrstva vozovky |  | 504 | [13 empty] | VV | 2 | 2 | True | 0 | ROZPOCET
| VV |  | 30,00 " chodníky |  | 30 | [13 empty] | VV | 2 | 2 | True | 0 | ROZPOCET
| VV |  | Súčet |  | 534 | [13 empty] | VV | 2 | 4 | True | 1 | ROZPOCET
28 | K | 113307224.S | Odstránenie podkladu v ploche nad 200 m2 z kameniva hrubého drveného, hr. 300 do 400mm, -0,56000t | m2 | 534 |  | 0 |  |  |  | znížená |  | 0 | 0 | 0 | 0.56 | 299.04 | 4 | K | 2 |  |  |  | ROZPOCET | 0 | 0 | 0 | 0 | 0 | 2 | 0 | 4 | -74355501
| VV |  | 504,00 " podklad vozovky |  | 504 | [13 empty] | VV | 2 | 2 | True | 0 | ROZPOCET
| VV |  | 30,00 " podklad chodníkov |  | 30 | [13 empty] | VV | 2 | 2 | True | 0 | ROZPOCET
| VV |  | Súčet |  | 534 | [13 empty] | VV | 2 | 4 | True | 1 | ROZPOCET
29 | K | 113106611.S | Rozoberanie zámkovej dlažby všetkých druhov v ploche do 20 m2, -0,2600 t | m2 | 18 |  | 0 |  |  |  | znížená |  | 0 | 0 | 0 | 0.26 | 4.68 | 4 | K | 2 |  |  |  | ROZPOCET | 0 | 0 | 0 | 0 | 0 | 2 | 0 | 4 | 2067711340
| VV |  | 2*9,00 " bezbarierová úprava na prechode Adlerova |  | 18 | [13 empty] | VV | 2 | 2 | True | 1 | ROZPOCET
30 | K | 113202111.S | Vytrhanie obrúb kamenných, s vybúraním lôžka, z krajníkov alebo obrubníkov stojatých, -0,14500t | m | 80 |  | 0 |  |  |  | znížená |  | 0 | 0 | 0 | 0.145 | 11.6 | 4 | K | 2 |  |  |  | ROZPOCET | 0 | 0 | 0 | 0 | 0 | 2 | 0 | 4 | 1000458327
| VV |  | 80,00 " 20% sa opätovne použije |  | 80 | [13 empty] | VV | 2 | 2 | True | 1 | ROZPOCET
31 | K | 979024441.S | Očistenie vybúraných obrubníkov, krajníkov, dosiek alebo panelov z akéhokoľvek lôžka | m | 16 |  | 0 |  |  |  | znížená |  | 0 | 0 | 0 | 0 | 0 | 4 | K | 2 |  |  |  | ROZPOCET | 0 | 0 | 0 | 0 | 0 | 2 | 0 | 4 | -540506779
| VV |  | 80,00*0,20 " 20% vybúraných obrubníkov pred opätovným použitím |  | 16 | [13 empty] | VV | 2 | 2 | True | 1 | ROZPOCET
32 | K | 966005111.S | Rozobratie cestného zábradlia s betónovými pätkami | m | 95 |  | 0 |  |  |  | znížená |  | 0 | 0 | 0 | 0 | 0 | 4 | K | 2 |  |  |  | ROZPOCET | 0 | 0 | 0 | 0 | 0 | 2 | 0 | 4 | 1054933500
| VV |  | Po demontáži sa zrealizuje nová povrchová úprava a spätne sa namontuje | [15 empty] | VV | 2 | 1 | True | 0 | ROZPOCET
| VV |  | 20 " stredný deliaci pás |  | 20 | [13 empty] | VV | 2 | 2 | True | 0 | ROZPOCET
| VV |  | 30+45 " okolo prístreškov |  | 75 | [13 empty] | VV | 2 | 2 | True | 0 | ROZPOCET
| VV |  | Súčet |  | 95 | [13 empty] | VV | 2 | 4 | True | 1 | ROZPOCET
33 | K | 966006277 | Odstránenie (demontáž) zvislej dopravnej značky zo stĺpov, stĺpikov alebo konzol | ks | 9 |  | 0 |  |  |  | znížená |  | 0 | 0 | 0 | 0.004 | 0.036 | 4 | K | 2 |  |  |  | ROZPOCET | 0 | 0 | 0 | 0 | 0 | 2 | 0 | 4 | 503749014
| VV |  | Dočasné odstránenie, značky sa spätne namontujú | [15 empty] | VV | 2 | 1 | True | 0 | ROZPOCET
| VV |  | 9,00 " vrátane stĺpikov ak prekážajú pri rekonštrukcii |  | 9 | [13 empty] | VV | 2 | 2 | True | 1 | ROZPOCET
34 | K | 113107142.S | Odstránenie krytu asfaltového v ploche do 200 m2, hr. nad 50 do 100 mm, -0,18100t | m2 | 23.1 |  | 0 |  |  |  | znížená |  | 0 | 0 | 0 | 0.181 | 4.1811 | 4 | K | 2 |  |  |  | ROZPOCET | 0 | 0 | 0 | 0 | 0 | 2 | 0 | 4 | 294263415
| VV |  | 23,10 " pre bezbariérovú opravu |  | 23.1 | [13 empty] | VV | 2 | 2 | True | 1 | ROZPOCET
35 | K | 919735112.S | Rezanie existujúceho asfaltového krytu alebo podkladu hĺbky nad 50 do 100 mm | m | 336.835 |  | 0 |  |  |  | znížená |  | 0 | 0 | 0 | 0 | 0 | 4 | K | 2 |  |  |  | ROZPOCET | 0 | 0 | 0 | 0 | 0 | 2 | 0 | 4 | 424649370
| VV |  | (20*2*2+30*2*2+10*2*2+(1,6*2+5+5+2,3*2+0,8*2+0,8+3,3*2+4+4+2,8*2+5,85*2+0,8))*1,15 " hranica búrania |  | 336.835 | [13 empty] | VV | 2 | 2 | True | 1 | ROZPOCET
36 | K | 979082213.S | Vodorovná doprava sutiny bez naloženia so zložením a hrubým urovnaním na vzdialenosť do 1 km | t | 317.224 |  | 0 |  |  |  | znížená |  | 0 | 0 | 0 | 0 | 0 | 4 | K | 2 |  |  |  | ROZPOCET | 0 | 0 | 0 | 0 | 0 | 2 | 0 | 4 | -1171297485
| VV |  | Búranie a demontáže na priľahlých komunikáciach | [15 empty] | VV | 2 | 1 | True | 0 | ROZPOCET
| VV |  | 4,680+11,600 " betón, dlažba, obrubníky |  | 16.28 | [13 empty] | VV | 2 | 2 | True | 0 | ROZPOCET
| VV |  | 128,016+168,747+4,181 " asfalty |  | 300.944 | [13 empty] | VV | 2 | 2 | True | 0 | ROZPOCET
| VV |  | Súčet |  | 317.224 | [13 empty] | VV | 2 | 4 | True | 1 | ROZPOCET
37 | K | 979082219.S | Príplatok k cene za každý ďalší aj začatý 1 km nad 1 km pre vodorovnú dopravu sutiny | t | 4441.136 |  | 0 |  |  |  | znížená |  | 0 | 0 | 0 | 0 | 0 | 4 | K | 2 |  |  |  | ROZPOCET | 0 | 0 | 0 | 0 | 0 | 2 | 0 | 4 | -48292271
| VV |  | 317,224*14 'Prepočítané koeficientom množstva |  | 4441.136 | [13 empty] | VV | 2 | 2 | False | 1 | ROZPOCET
38 | K | 979087212.S | Nakladanie na dopravné prostriedky pre vodorovnú dopravu sutiny | t | 317.224 |  | 0 |  |  |  | znížená |  | 0 | 0 | 0 | 0 | 0 | 4 | K | 2 |  |  |  | ROZPOCET | 0 | 0 | 0 | 0 | 0 | 2 | 0 | 4 | -1425242684
| VV |  | Búranie a demontáže na priľahlých komunikáciach | [15 empty] | VV | 2 | 1 | True | 0 | ROZPOCET
| VV |  | 4,680+11,600 " betón, dlažba, obrubníky |  | 16.28 | [13 empty] | VV | 2 | 2 | True | 0 | ROZPOCET
| VV |  | 128,016+168,747+4,181 " asfalty |  | 300.944 | [13 empty] | VV | 2 | 2 | True | 0 | ROZPOCET
| VV |  | Súčet |  | 317.224 | [13 empty] | VV | 2 | 4 | True | 1 | ROZPOCET
39 | K | 979089022 | Poplatok za skladovanie - betón, tehly, dlaždice (17 01) ostatné - komunikácie | t | 16.28 |  | 0 |  |  |  | znížená |  | 0 | 0 | 0 | 0 | 0 | 4 | K | 2 |  |  |  | ROZPOCET | 0 | 0 | 0 | 0 | 0 | 2 | 0 | 4 | 891894508
| VV |  | 4,680+11,600 " betón, dlažba, obrubníky |  | 16.28 | [13 empty] | VV | 2 | 2 | True | 1 | ROZPOCET
40 | K | 979089222 | Poplatok za skladovanie - bitúmenové zmesi, uholný decht, dechtové výrobky (17 03 ), ostatné - komunikácie | t | 300.944 |  | 0 |  |  |  | znížená |  | 0 | 0 | 0 | 0 | 0 | 4 | K | 2 |  |  |  | ROZPOCET | 0 | 0 | 0 | 0 | 0 | 2 | 0 | 4 | 1896836785
| VV |  | 128,016+168,747+4,181 " asfalty |  | 300.944 | [13 empty] | VV | 2 | 2 | True | 1 | ROZPOCET
| D | BP_02 | Búranie a demontáže - podchod |  |  |  | 0 | [5 empty] | 0 |  | 0.44518 |  | 82.4454 | 1 | D | 1 |  |  |  | ROZPOCET | [6 empty] | 0
42 | K | 978059635 | Odsekanie a odobratie obkladov stien z obkladačiek vonkajších vrátane podkladovej omietky nad 2 m2, -0,12800t | m2 | 185.4 |  | 0 |  |  |  | znížená |  | 0 | 0 | 0 | 0.128 | 23.7312 | 4 | K | 2 |  |  |  | ROZPOCET | 0 | 0 | 0 | 0 | 0 | 2 | 0 | 4 | -311063928
| VV |  | (69,75*2+7,5*2)*1,2 " steny podchodu |  | 185.4 | [13 empty] | VV | 2 | 2 | True | 1 | ROZPOCET
43 | K | 965024121 | Búranie kamenných podláh alebo dlažieb z dosiek alebo mozaiky, -0,19200t | m2 | 40.95 |  | 0 |  |  |  | znížená |  | 0 | 0 | 0 | 0.192 | 7.8624 | 4 | K | 2 |  |  |  | ROZPOCET | 0 | 0 | 0 | 0 | 0 | 2 | 0 | 4 | 1134488318
| VV |  | 0,35*3*39 " stupne na schodiskách hr. 30 až 50 mm |  | 40.95 | [13 empty] | VV | 2 | 2 | True | 1 | ROZPOCET
44 | K | 767996802 | Demontáž ostatných doplnkov stavieb s hmotnosťou jednotlivých dielov konštr. nad 50 do 100 kg, -0,00100t | kg | 3368 |  | 0 |  |  |  | znížená |  | 0 | 5e-05 | 0.1684 | 0.001 | 3.368 | 16 | K | 2 |  |  |  | ROZPOCET | 0 | 0 | 0 | 0 | 0 | 2 | 0 | 16 | -1223285760
| VV |  | 3368 " kovové prvky prístreškov podchodu |  | 3368 | [13 empty] | VV | 2 | 2 | True | 1 | ROZPOCET
45 | K | 965042141 | Búranie podkladov pod dlažby, liatych dlažieb a mazanín,betón alebo liaty asfalt hr.do 100 mm, plochy nad 4 m2 -2,20000t | m3 | 2.183 |  | 0 |  |  |  | znížená |  | 0 | 0 | 0 | 2.2 | 4.8026 | 4 | K | 2 |  |  |  | ROZPOCET | 0 | 0 | 0 | 0 | 0 | 2 | 0 | 4 | -1113050019
| VV |  | (3*(20+3+1,25))*0,03 " asfaltová nášlapná vrstva v podchode |  | 2.183 | [13 empty] | VV | 2 | 2 | True | 1 | ROZPOCET
46 | K | 962042321 | Búranie muriva alebo vybúranie otvorov plochy nad 4 m2 z betónu prostého nadzákladného, -2,20000t | m3 | 6.5 |  | 0 |  |  |  | znížená |  | 0 | 0 | 0 | 2.2 | 14.3 | 4 | K | 2 |  |  |  | ROZPOCET | 0 | 0 | 0 | 0 | 0 | 2 | 0 | 4 | -2054630524
| VV |  | 6,50 " odstránenie degradovaných častí vonkajších stien podchodu |  | 6.5 | [13 empty] | VV | 2 | 2 | True | 1 | ROZPOCET
47 | K | 976071111 | Vybúranie kovových madiel a zábradlí, -0,03700t | m | 33.8 |  | 0 |  |  |  | znížená |  | 0 | 0 | 0 | 0.037 | 1.2506 | 4 | K | 2 |  |  |  | ROZPOCET | 0 | 0 | 0 | 0 | 0 | 2 | 0 | 4 | -181050120
| VV |  | (8*2+1,4*2+3+3+4,5*2) " madlo v podchode |  | 33.8 | [13 empty] | VV | 2 | 2 | True | 1 | ROZPOCET
48 | K | 963051113 | Búranie železobetónových stropov doskových hr.nad 80 mm, -2,40000t | m3 | 2.8 |  | 0 |  |  |  | znížená |  | 0 | 0 | 0 | 2.4 | 6.72 | 4 | K | 2 |  |  |  | ROZPOCET | 0 | 0 | 0 | 0 | 0 | 2 | 0 | 4 | -475953018
| VV |  | 3,5*4*0,2 " pravá strana podchodu |  | 2.8 | [13 empty] | VV | 2 | 2 | True | 1 | ROZPOCET
49 | K | 975063135 | Podchytenie (podopretie) monolitickej dosky počas búracích prác | m2 | 14 |  | 0 |  |  |  | znížená |  | 0 | 0.01924 | 0.26936 | 0 | 0 | 4 | K | 2 |  |  |  | ROZPOCET | 0 | 0 | 0 | 0 | 0 | 2 | 0 | 4 | -1921858558
| VV |  | 3,5*4 " pravá strana podchodu |  | 14 | [13 empty] | VV | 2 | 2 | True | 1 | ROZPOCET
50 | K | 978071251 | Odsekanie a odstránenie izolácie lepenkovej vodorovnej, -0,07300t | m2 | 139.86 |  | 0 |  |  |  | znížená |  | 0 | 0 | 0 | 0.073 | 10.2098 | 4 | K | 2 |  |  |  | ROZPOCET | 0 | 0 | 0 | 0 | 0 | 2 | 0 | 4 | -1859933351
| VV |  | 5,55*21*1,2 " na strope podchodu |  | 139.86 | [13 empty] | VV | 2 | 2 | True | 1 | ROZPOCET
51 | K | 764317805 | Demontáž krytiny a oplechovania na múroch, -0,00785t | m2 | 52.44 |  | 0 |  |  |  | znížená |  | 0 | 0 | 0 | 0.00785 | 0.41165 | 16 | K | 2 |  |  |  | ROZPOCET | 0 | 0 | 0 | 0 | 0 | 2 | 0 | 16 | 97424641
| VV |  | (3*3+3*9+8*0,4*3)*1,15 " hladký alebo vlnitý plech hr. 1,0 mm |  | 52.44 | [13 empty] | VV | 2 | 2 | True | 1 | ROZPOCET
52 | K | 289902120 | Otlčenie alebo osekanie vrstiev betónu stien s hr. odsekanej vrstvy L do 20 mm, -0,0528t | m2 | 185.4 |  | 0 |  |  |  | znížená |  | 0 | 4e-05 | 0.007416 | 0.0528 | 9.7891 | 4 | K | 2 |  |  |  | ROZPOCET | 0 | 0 | 0 | 0 | 0 | 2 | 0 | 4 | -107848335
| VV |  | 185,40 " zarovnanie povrchu stien po odstránení obkladačiek |  | 185.4 | [13 empty] | VV | 2 | 2 | True | 1 | ROZPOCET
53 | K | 979081111 | Odvoz sutiny a vybúraných hmôt na skládku do 1 km | t | 82.466 |  | 0 |  |  |  | znížená |  | 0 | 0 | 0 | 0 | 0 | 4 | K | 2 |  |  |  | ROZPOCET | 0 | 0 | 0 | 0 | 0 | 2 | 0 | 4 | 1204580468
| VV |  | Búranie a demontáže v podchode | [15 empty] | VV | 2 | 1 | True | 0 | ROZPOCET
| VV |  | 23,751+7,862+14,300+6,720+9,789 " betón, obkladačky |  | 62.422 | [13 empty] | VV | 2 | 2 | True | 0 | ROZPOCET
| VV |  | 4,803+10,21 " asfalty, bitumeny |  | 15.013 | [13 empty] | VV | 2 | 2 | True | 0 | ROZPOCET
| VV |  | 3,368+1,251+0,412 " kovy |  | 5.031 | [13 empty] | VV | 2 | 2 | True | 0 | ROZPOCET
| VV |  | Súčet |  | 82.466 | [13 empty] | VV | 2 | 4 | True | 1 | ROZPOCET
54 | K | 979081121 | Odvoz sutiny a vybúraných hmôt na skládku za každý ďalší 1 km | t | 1154.524 |  | 0 |  |  |  | znížená |  | 0 | 0 | 0 | 0 | 0 | 4 | K | 2 |  |  |  | ROZPOCET | 0 | 0 | 0 | 0 | 0 | 2 | 0 | 4 | -1657363612
| VV |  | 82,466*14 'Prepočítané koeficientom množstva |  | 1154.524 | [13 empty] | VV | 2 | 2 | False | 1 | ROZPOCET
55 | K | 979089012 | Poplatok za skladovanie - betón, tehly, dlaždice (17 01) ostatné - podchod | t | 62.422 |  | 0 |  |  |  | znížená |  | 0 | 0 | 0 | 0 | 0 | 4 | K | 2 |  |  |  | ROZPOCET | 0 | 0 | 0 | 0 | 0 | 2 | 0 | 4 | 1404688382
| VV |  | 23,751+7,862+14,300+6,720+9,789 " betón, obkladačky |  | 62.422 | [13 empty] | VV | 2 | 2 | True | 1 | ROZPOCET
56 | K | 979089212 | Poplatok za skladovanie - bitúmenové zmesi, uholný decht, dechtové výrobky (17 03 ), ostatné - podchod | t | 15.013 |  | 0 |  |  |  | znížená |  | 0 | 0 | 0 | 0 | 0 | 4 | K | 2 |  |  |  | ROZPOCET | 0 | 0 | 0 | 0 | 0 | 2 | 0 | 4 | 1663662289
| VV |  | 4,803+10,21 " asfalty, bitumeny |  | 15.013 | [13 empty] | VV | 2 | 2 | True | 1 | ROZPOCET
57 | K | 979089312 | Poplatok za skladovanie - kovy (meď, bronz, mosadz atď.) (17 04 ), ostatné - podchod | t | 5.031 |  | 0 |  |  |  | znížená |  | 0 | 0 | 0 | 0 | 0 | 4 | K | 2 |  |  |  | ROZPOCET | 0 | 0 | 0 | 0 | 0 | 2 | 0 | 4 | 1474393265
| VV |  | 3,368+1,251+0,412 " kovy |  | 5.031 | [13 empty] | VV | 2 | 2 | True | 1 | ROZPOCET
| D | PI_01 | Izolácie podchodu a súvisiace práce |  |  |  | 0 | [5 empty] | 0 |  | 12.0938 |  | 0 | 2 | D | 1 |  |  |  | ROZPOCET | [6 empty] | 0
58 | K | 938902051 | Očistenie povrchu betónových konštrukcií otryskaním - pod izoláciu | m2 | 227.47 |  | 0 |  |  |  | znížená |  | 0 | 0 | 0 | 0 | 0 | 4 | K | 2 |  |  |  | ROZPOCET | 0 | 0 | 0 | 0 | 0 | 2 | 0 | 4 | -1438996835
| VV |  | 26,6*4*1,15 " obnažené prechodové dosky |  | 122.36 | [13 empty] | VV | 2 | 2 | True | 0 | ROZPOCET
| VV |  | 91,4*1,15 " obnažená nosná konštrukcia podchodu |  | 105.11 | [13 empty] | VV | 2 | 2 | True | 0 | ROZPOCET
| VV |  | Súčet |  | 227.47 | [13 empty] | VV | 2 | 4 | True | 1 | ROZPOCET
59 | K | 632452284.S | Cementový poter (vhodný aj ako spádový), pevnosti v tlaku 30 MPa, hr. 20 mm | m2 | 227.47 |  | 0 |  |  |  | znížená |  | 0 | 0.04017 | 9.1375 | 0 | 0 | 4 | K | 2 |  |  |  | ROZPOCET | 0 | 0 | 0 | 0 | 0 | 2 | 0 | 4 | 1990049333
| VV |  | (26,6*4+91,4)*1,15 " vyrovnávacia vrstva pod izoláciu |  | 227.47 | [13 empty] | VV | 2 | 2 | True | 1 | ROZPOCET
60 | K | 711712015 | Utesnenie pracovných škár tmelom | m | 28 |  | 0 |  |  |  | znížená |  | 0 | 0.0006 | 0.0168 | 0 | 0 | 16 | K | 2 |  |  |  | ROZPOCET | 0 | 0 | 0 | 0 | 0 | 2 | 0 | 16 | 685416415
| VV |  | 4*7,00 " styk prechodová doska - nosná konštrukcia |  | 28 | [13 empty] | VV | 2 | 2 | True | 1 | ROZPOCET
61 | K | 711111001.S | Zhotovenie izolácie proti zemnej vlhkosti vodorovná náterom penetračným za studena | m2 | 454.94 |  | 0 |  |  |  | znížená |  | 0 | 0 | 0 | 0 | 0 | 16 | K | 2 |  |  |  | ROZPOCET | 0 | 0 | 0 | 0 | 0 | 2 | 0 | 16 | 1686460263
62 | M | 246170000444 | Lak asfaltový penetračný | kg | 136.482 |  | 0 |  |  |  | znížená |  | 0 | 0.001 | 0.13648 | 0 | 0 | 32 | M | 2 |  |  |  | ROZPOCET | 0 | 0 | 0 | 0 | 0 | 2 | 0 | 16 | -490301414
| VV |  | 454,94*0,3 'Prepočítané koeficientom množstva |  | 136.482 | [13 empty] | VV | 2 | 2 | False | 1 | ROZPOCET
63 | K | 711641567.S | Zhotovenie izolácie podzemných objektov pásmi pritavením rubová NAIP | m2 | 296.47 |  | 0 |  |  |  | znížená |  | 0 | 0.00064 | 0.18974 | 0 | 0 | 16 | K | 2 |  |  |  | ROZPOCET | 0 | 0 | 0 | 0 | 0 | 2 | 0 | 16 | -865106786
| VV |  | (26,6*4+91,4)*1,15 " prechodové dosky a nosná konštrukcia |  | 227.47 | [13 empty] | VV | 2 | 2 | True | 0 | ROZPOCET
| VV |  | 2*20,00*(0,75+0,75)*1,15 " prekrytie styku prechodová doska - nosná koštrukcia, resp. zatiahnutie izolácie za úložný prah |  | 69 | [13 empty] | VV | 2 | 2 | True | 0 | ROZPOCET
| VV |  | Súčet |  | 296.47 | [13 empty] | VV | 2 | 4 | True | 1 | ROZPOCET
64 | M | 628330000144 | Pás asfaltový nataviteľný hr. 5,0 mm, modifikovaný, vhodný pre jednovrstvový hydroizolačný systém spodných stavieb a mostov | m2 | 340.941 |  | 0 |  |  |  | znížená |  | 0 | 0.00744 | 2.5366 | 0 | 0 | 32 | M | 2 |  |  |  | ROZPOCET | 0 | 0 | 0 | 0 | 0 | 2 | 0 | 16 | 1193422021
| VV |  | 296,47*1,15 'Prepočítané koeficientom množstva |  | 340.941 | [13 empty] | VV | 2 | 2 | False | 1 | ROZPOCET
65 | K | 711691172.S | Zhotovenie ochrannej vrstvy izolácie z textílie, pre podchody, objekty v podzemí | m2 | 219.19 |  | 0 |  |  |  | znížená |  | 0 | 2e-05 | 0.0043838 | 0 | 0 | 16 | K | 2 |  |  |  | ROZPOCET | 0 | 0 | 0 | 0 | 0 | 2 | 0 | 16 | 1839020096
| VV |  | (26,6*4+84,2)*1,15 " miesta v styku s asfaltovými vrstvami vozovky vynechať |  | 219.19 | [13 empty] | VV | 2 | 2 | True | 1 | ROZPOCET
66 | M | 693110004500.S | Geotextília polypropylénová netkaná 300 g/m2 | m2 | 241.109 |  | 0 |  |  |  | znížená |  | 0 | 0.0003 | 0.072333 | 0 | 0 | 32 | M | 2 |  |  |  | ROZPOCET | 0 | 0 | 0 | 0 | 0 | 2 | 0 | 16 | 1046997476
| VV |  | 219,19*1,1 'Prepočítané koeficientom množstva |  | 241.109 | [13 empty] | VV | 2 | 2 | False | 1 | ROZPOCET
| D | PU_01 | Sanácie, povrchové úpravy a ostatné konštrukcie v podchode |  |  |  | 0 | [5 empty] | 0 |  | 52.3912 |  | 0 | 2 | D | 1 |  |  |  | ROZPOCET | [6 empty] | 0
67 | K | 311272051.S | Murivo nosné (m3) z betónových debniacich tvárnic s betónovou výplňou C 16/20 hrúbky 400 mm | m3 | 2.909 |  | 0 |  |  |  | znížená |  | 0 | 2.1545 | 6.2673 | 0 | 0 | 4 | K | 2 |  |  |  | ROZPOCET | 0 | 0 | 0 | 0 | 0 | 2 | 0 | 4 | 258300219
| VV |  | (3+4,1+3)*0,6*0,4*1,2 " doplnenie v mieste odstránenej stropnej dosky |  | 2.909 | [13 empty] | VV | 2 | 2 | True | 1 | ROZPOCET
68 | K | 938902071 | Očistenie povrchu betónových konštrukcií tlakovou vodou | m2 | 305.75 |  | 0 |  |  |  | znížená |  | 0 | 0 | 0 | 0 | 0 | 4 | K | 2 |  |  |  | ROZPOCET | 0 | 0 | 0 | 0 | 0 | 2 | 0 | 4 | -1170434048
| VV |  | Nastavenie tlaku vody prispôsobiť podľa stavu degradácie povrchu | [15 empty] | VV | 2 | 1 | True | 0 | ROZPOCET
| VV |  | 203,25 " steny podchodu po búracích prácach a pred sanáciou |  | 203.25 | [13 empty] | VV | 2 | 2 | True | 0 | ROZPOCET
| VV |  | 102,50 " strop podchodu pred sanáciou |  | 102.5 | [13 empty] | VV | 2 | 2 | True | 0 | ROZPOCET
| VV |  | Súčet |  | 305.75 | [13 empty] | VV | 2 | 4 | True | 1 | ROZPOCET
69 | K | 627471131 | Reprofilácia podhľadov sanačnou maltou, 1 vrstva hr. 10 mm | m2 | 102.5 |  | 0 |  |  |  | znížená |  | 0 | 0.02311 | 2.3688 | 0 | 0 | 4 | K | 2 |  |  |  | ROZPOCET | 0 | 0 | 0 | 0 | 0 | 2 | 0 | 4 | -1036093442
70 | K | 627471152 | Reprofilácia stien sanačnou maltou, 1 vrstva hr. 20 mm | m2 | 203.25 |  | 0 |  |  |  | znížená |  | 0 | 0.04135 | 8.4044 | 0 | 0 | 4 | K | 2 |  |  |  | ROZPOCET | 0 | 0 | 0 | 0 | 0 | 2 | 0 | 4 | 1802954350
71 | K | 627471332 | Vyrovnanie vodorovných plôch (podhľadov) stierkou zo sanačnej malty, 1 vrstva hr. 4 mm | m2 | 102.5 |  | 0 |  |  |  | znížená |  | 0 | 0.00676 | 0.6929 | 0 | 0 | 4 | K | 2 |  |  |  | ROZPOCET | 0 | 0 | 0 | 0 | 0 | 2 | 0 | 4 | -554042937
72 | K | 627471352 | Vyrovnanie zvisých plôch (stien) stierkou zo sanačnej malty, 1 vrstva hr. 4 mm | m2 | 203.25 |  | 0 |  |  |  | znížená |  | 0 | 0.0064 | 1.3008 | 0 | 0 | 4 | K | 2 |  |  |  | ROZPOCET | 0 | 0 | 0 | 0 | 0 | 2 | 0 | 4 | -1721986205
73 | K | 711415017 | Izolácia na zastavenie prenikajúcej vody vodotesnou maltou - podhľad | m2 | 205 |  | 0 |  |  |  | znížená |  | 0 | 0.0021 | 0.4305 | 0 | 0 | 16 | K | 2 |  |  |  | ROZPOCET | 0 | 0 | 0 | 0 | 0 | 2 | 0 | 16 | 1467092406
| VV |  | 2*102,5 " dve vrstvy - 2 x 2 mm |  | 205 | [13 empty] | VV | 2 | 2 | True | 1 | ROZPOCET
74 | K | 621481121.S | Potiahnutie vonkajších podhľadov sklotextílnou mriežkou s vložením bez lepidla | m2 | 102.5 |  | 0 |  |  |  | znížená |  | 0 | 0.00015 | 0.015375 | 0 | 0 | 4 | K | 2 |  |  |  | ROZPOCET | 0 | 0 | 0 | 0 | 0 | 2 | 0 | 4 | -577726337
75 | K | 711415018 | Izolácia na zastavenie prenikajúcej vody vodotesnou maltou - steny | m2 | 406.5 |  | 0 |  |  |  | znížená |  | 0 | 0.0023 | 0.93495 | 0 | 0 | 16 | K | 2 |  |  |  | ROZPOCET | 0 | 0 | 0 | 0 | 0 | 2 | 0 | 16 | 791838265
| VV |  | 2*203,25 " dve vrstvy - 2 x 2 mm |  | 406.5 | [13 empty] | VV | 2 | 2 | True | 1 | ROZPOCET
76 | K | 622481122.S | Potiahnutie vonkajších stien sklotextílnou mriežkou s vložením bez lepidla | m2 | 203.25 |  | 0 |  |  |  | znížená |  | 0 | 0.00015 | 0.030487 | 0 | 0 | 4 | K | 2 |  |  |  | ROZPOCET | 0 | 0 | 0 | 0 | 0 | 2 | 0 | 4 | -1021765842
77 | K | 784410135 | Penetrovanie jednonásobné pred náterom | m2 | 307.75 |  | 0 |  |  |  | znížená |  | 0 | 0.00017 | 0.052318 | 0 | 0 | 16 | K | 2 |  |  |  | ROZPOCET | 0 | 0 | 0 | 0 | 0 | 2 | 0 | 16 | -1628059709
78 | K | 783894514 | Náter omietok, betónových povrchov farbami riediteľnými vodou na báze akrylátovej živice - podhľadov | m2 | 205 |  | 0 |  |  |  | znížená |  | 0 | 0.00044 | 0.0902 | 0 | 0 | 16 | K | 2 |  |  |  | ROZPOCET | 0 | 0 | 0 | 0 | 0 | 2 | 0 | 16 | 1733168587
| VV |  | 2*102,50 " dve vrstvy |  | 205 | [13 empty] | VV | 2 | 2 | True | 1 | ROZPOCET
79 | K | 783894524 | Náter omietok, betónových povrchov farbami riediteľnými vodou na báze akrylátovej živice - stien | m2 | 406.5 |  | 0 |  |  |  | znížená |  | 0 | 0.00044 | 0.17886 | 0 | 0 | 16 | K | 2 |  |  |  | ROZPOCET | 0 | 0 | 0 | 0 | 0 | 2 | 0 | 16 | -1413177761
| VV |  | 2*203,25 " dve vrstvy |  | 406.5 | [13 empty] | VV | 2 | 2 | True | 1 | ROZPOCET
80 | K | 783897012 | Antigraffiti preventívny náter transparentný - finálna úprava | m2 | 307.75 |  | 0 |  |  |  | znížená |  | 0 | 0.00019 | 0.058473 | 0 | 0 | 16 | K | 2 |  |  |  | ROZPOCET | 0 | 0 | 0 | 0 | 0 | 2 | 0 | 16 | 351553294
81 | K | 311328718 | Konštrukucie nadzákladové - vysprávka po odstránení degradovaných častí betónu mrazuvzdorným betónom alebo cementovou maltou | m3 | 6.5 |  | 0 |  |  |  | znížená |  | 0 | 2.416 | 15.7042 | 0 | 0 | 4 | K | 2 |  |  |  | ROZPOCET | 0 | 0 | 0 | 0 | 0 | 2 | 0 | 4 | 669023689
82 | K | 622661338 | Zjednocujúci náter betónových konštrukcií | m2 | 41.6 |  | 0 |  |  |  | znížená |  | 0 | 0.00022 | 0.009152 | 0 | 0 | 4 | K | 2 |  |  |  | ROZPOCET | 0 | 0 | 0 | 0 | 0 | 2 | 0 | 4 | 585707338
| VV |  | 8*0,5*5,2*2 " vyspravené časti - dve vrstvy - 20,80x2 |  | 41.6 | [13 empty] | VV | 2 | 2 | True | 1 | ROZPOCET
83 | K | 772211303 | Montáž obkladu schodiskových stupňov doskami z pravideľných tvarov hr. 40 - 50 mm | m | 40.95 |  | 0 |  |  |  | znížená |  | 0 | 0.04425 | 1.812 | 0 | 0 | 16 | K | 2 |  |  |  | ROZPOCET | 0 | 0 | 0 | 0 | 0 | 2 | 0 | 16 | -1291191006
| VV |  | 0,35*3*39 " nášľapná plocha schodu |  | 40.95 | [13 empty] | VV | 2 | 2 | True | 1 | ROZPOCET
84 | M | 583840010222 | Doska obkladová kamenná, protišmyková úprava povrchu, hrúbka 50 mm, z vyvretých hornín | m2 | 42.998 |  | 0 |  |  |  | znížená |  | 0 | 0.14 | 6.0197 | 0 | 0 | 32 | M | 2 |  |  |  | ROZPOCET | 0 | 0 | 0 | 0 | 0 | 2 | 0 | 16 | -866772408
| VV |  | 40,95*1,05 'Prepočítané koeficientom množstva |  | 42.998 | [13 empty] | VV | 2 | 2 | False | 1 | ROZPOCET
85 | K | 632451628 | Sanácia betónovej konštrukcie rýchlotuhnúcou opravnou maltou hr. 10 mm | m2 | 19.305 |  | 0 |  |  |  | znížená |  | 0 | 0.017 | 0.32819 | 0 | 0 | 4 | K | 2 |  |  |  | ROZPOCET | 0 | 0 | 0 | 0 | 0 | 2 | 0 | 4 | -1774302916
| VV |  | 0,165*3*39 " podstupnice schodov |  | 19.305 | [13 empty] | VV | 2 | 2 | True | 1 | ROZPOCET
86 | K | 721300922.S | Prečistenie ležatých zvodov do DN 300 | m | 26 |  | 0 |  |  |  | znížená |  | 0 | 0 | 0 | 0 | 0 | 16 | K | 2 |  |  |  | ROZPOCET | 0 | 0 | 0 | 0 | 0 | 2 | 0 | 16 | -1634695379
| VV |  | 26,00 " odvodňovacie potrubie zo žľabov v podchode |  | 26 | [13 empty] | VV | 2 | 2 | True | 1 | ROZPOCET
87 | K | 935141259 | Prečistenie odvodňovacieho žľabu v podchode a osadenie nových mreží s rámom | m | 6 |  | 0 |  |  |  | znížená |  | 0 | 0.59197 | 3.5518 | 0 | 0 | 4 | K | 2 |  |  |  | ROZPOCET | 0 | 0 | 0 | 0 | 0 | 2 | 0 | 4 | -752078507
88 | M | 592270082406 | Mreža/ rošt liatinový, dĺ. 0,5 m, s rámom, pre odvodňovacie žľaby šírky 470 mm | ks | 12 |  | 0 |  |  |  | znížená |  | 0 | 0.0298 | 0.3576 | 0 | 0 | 8 | M | 2 |  |  |  | ROZPOCET | 0 | 0 | 0 | 0 | 0 | 2 | 0 | 4 | 1589132965
89 | K | 919732111.S | Úprava povrchu cementobetónového krytu brúsením, hr. do 2 mm | m2 | 80.85 |  | 0 |  |  |  | znížená |  | 0 | 2e-05 | 0.001617 | 0 | 0 | 4 | K | 2 |  |  |  | ROZPOCET | 0 | 0 | 0 | 0 | 0 | 2 | 0 | 4 | 2081572091
| VV |  | 80,85 " pochôdzna plocha v podchode a podesty schodísk pred pokládkou novej vrstvy |  | 80.85 | [13 empty] | VV | 2 | 2 | True | 1 | ROZPOCET
90 | K | 777511045 | Podlahy z epoxidovej stierky vyrovnávacie hr. 20 mm s kremičitým pieskom | m2 | 80.85 |  | 0 |  |  |  | znížená |  | 0 | 0.04402 | 3.559 | 0 | 0 | 16 | K | 2 |  |  |  | ROZPOCET | 0 | 0 | 0 | 0 | 0 | 2 | 0 | 16 | 700208398
| VV |  | (20+3,3+1,2)*3*1,1 " nášľapná vrstva v podchode a na podestách |  | 80.85 | [13 empty] | VV | 2 | 2 | True | 1 | ROZPOCET
91 | K | 777610015 | Epoxidový štrukturovaný valčekovaný náter, penetračný náter, vrchný náter | m2 | 80.85 |  | 0 |  |  |  | znížená |  | 0 | 0.001 | 0.08085 | 0 | 0 | 16 | K | 2 |  |  |  | ROZPOCET | 0 | 0 | 0 | 0 | 0 | 2 | 0 | 16 | -1596913567
92 | K | 915715111.S | Varovný pás lepený z plastových hmatových vodiacich platní šírky 400 mm | m | 13.8 |  | 0 |  |  |  | znížená |  | 0 | 0.00302 | 0.041676 | 0 | 0 | 4 | K | 2 |  |  |  | ROZPOCET | 0 | 0 | 0 | 0 | 0 | 2 | 0 | 4 | -1643840396
| VV |  | 2,2+(2,2+0,4)+3*3 " v podchode - na podestách a pod schodiskom |  | 13.8 | [13 empty] | VV | 2 | 2 | True | 1 | ROZPOCET
93 | K | 773993103 | Ostatné práce - protisklzové samolepiace pásky 18 m x 50 mm žlto-čierna šírky do 50 mm | m | 24 |  | 0 |  |  |  | znížená |  | 0 | 3e-05 | 0.00072 | 0 | 0 | 16 | K | 2 |  |  |  | ROZPOCET | 0 | 0 | 0 | 0 | 0 | 2 | 0 | 16 | 2016385419
| VV |  | 3*8 " ukončenie schodiska - reflexná úprava |  | 24 | [13 empty] | VV | 2 | 2 | True | 1 | ROZPOCET
94 | K | 767230070 | Montáž schodiskového madla na stenu | m | 34 |  | 0 |  |  |  | znížená |  | 0 | 0.00172 | 0.05848 | 0 | 0 | 16 | K | 2 |  |  |  | ROZPOCET | 0 | 0 | 0 | 0 | 0 | 2 | 0 | 16 | 1967631466
95 | M | 553520003500 | Madlo schodiskové pre kotvenie na stenu, nerezové | m | 34 |  | 0 |  |  |  | znížená |  | 0 | 0.0012 | 0.0408 | 0 | 0 | 32 | M | 2 |  |  |  | ROZPOCET | 0 | 0 | 0 | 0 | 0 | 2 | 0 | 16 | -1079467813
| D | KP_01 | Komunikácie a súviace konštrukcie |  |  |  | 0 | [5 empty] | 0 |  | 879.4673 |  | 0 | 1 | D | 1 |  |  |  | ROZPOCET | [6 empty] | 0
96 | K | 458501112.S | Výplňové kliny za oporou z kameniva drveného hutneného po vrstvách | m3 | 88.2 |  | 0 |  |  |  | znížená |  | 0 | 2.45 | 216.09 | 0 | 0 | 4 | K | 2 |  |  |  | ROZPOCET | 0 | 0 | 0 | 0 | 0 | 2 | 0 | 4 | -1758286516
| VV |  | 4,2*21 " spätný hutnený zásyp po úroveň pláne komunikácie |  | 88.2 | [13 empty] | VV | 2 | 2 | True | 1 | ROZPOCET
97 | K | 564861111.S | Podklad zo štrkodrviny s rozprestretím a zhutnením, po zhutnení hr. 200 mm | m2 | 530.4 |  | 0 |  |  |  | znížená |  | 0 | 0.3708 | 196.6723 | 0 | 0 | 4 | K | 2 |  |  |  | ROZPOCET | 0 | 0 | 0 | 0 | 0 | 2 | 0 | 4 | 1543898503
| VV |  | 8,5*26*2*1,2 " UM ŠD 0/63 Gc |  | 530.4 | [13 empty] | VV | 2 | 2 | True | 1 | ROZPOCET
98 | K | 565161211.S | Podklad z asfaltového betónu AC 22 P s rozprestretím a zhutnením v pruhu š. do 3 m, po zhutnení hr. 80 mm | m2 | 436.8 |  | 0 |  |  |  | znížená |  | 0 | 0.211 | 92.1648 | 0 | 0 | 4 | K | 2 |  |  |  | ROZPOCET | 0 | 0 | 0 | 0 | 0 | 2 | 0 | 4 | 1261093048
99 | K | 567133115.S | Podklad z kameniva stmeleného cementom s rozprestretím a zhutnením, CBGM C 5/6, po zhutnení hr. 200 mm | m2 | 436.8 |  | 0 |  |  |  | znížená |  | 0 | 0.47118 | 205.8114 | 0 | 0 | 4 | K | 2 |  |  |  | ROZPOCET | 0 | 0 | 0 | 0 | 0 | 2 | 0 | 4 | -1014270017
| VV |  | 7*26*2*1,2 |  | 436.8 | [13 empty] | VV | 2 | 2 | True | 1 | ROZPOCET
100 | K | 572943115 | Vyspravenie krytu chodníkov do 15 m2 liatym asfaltom MA hr. nad 40 do 60 mm | m2 | 10.58 |  | 0 |  |  |  | znížená |  | 0 | 0.14688 | 1.554 | 0 | 0 | 4 | K | 2 |  |  |  | ROZPOCET | 0 | 0 | 0 | 0 | 0 | 2 | 0 | 4 | -1255007885
| VV |  | (1,6*2+5+5+2,3*2+0,8*2+0,8+3,3*2+4+4+2,8*2+5,85*2+0,8)*0,2 " po debarierizačných opatreniach |  | 10.58 | [13 empty] | VV | 2 | 2 | True | 1 | ROZPOCET
101 | K | 573131102.S | Postrek asfaltový infiltračný s posypom kamenivom z cestnej emulzie v množstve 0,80 kg/m2 | m2 | 436.8 |  | 0 |  |  |  | znížená |  | 0 | 0.00581 | 2.5378 | 0 | 0 | 4 | K | 2 |  |  |  | ROZPOCET | 0 | 0 | 0 | 0 | 0 | 2 | 0 | 4 | -248006250
102 | K | 573211108.S | Postrek asfaltový spojovací bez posypu kamenivom z asfaltu cestného v množstve 0,50 kg/m2 | m2 | 1008 |  | 0 |  |  |  | znížená |  | 0 | 0.00051 | 0.51408 | 0 | 0 | 4 | K | 2 |  |  |  | ROZPOCET | 0 | 0 | 0 | 0 | 0 | 2 | 0 | 4 | 1346036993
| VV |  | 2*504,00 " dve vrstvy |  | 1008 | [13 empty] | VV | 2 | 2 | True | 1 | ROZPOCET
103 | K | 576131311.S | Koberec asfaltový modifikovaný I.tr. mastixový SMA 11 O strednozrnný, po zhutnení hr. 40 mm š. do 3 m | m2 | 504 |  | 0 |  |  |  | znížená |  | 0 | 0.09668 | 48.7267 | 0 | 0 | 4 | K | 2 |  |  |  | ROZPOCET | 0 | 0 | 0 | 0 | 0 | 2 | 0 | 4 | -543064573
| VV |  | 7*30*2*1,2 |  | 504 | [13 empty] | VV | 2 | 2 | True | 1 | ROZPOCET
104 | K | 577154351.S | Asfaltový betón vrstva obrusná alebo ložná AC 16 v pruhu š. do 3 m z modifik. asfaltu tr. I, po zhutnení hr. 60 mm | m2 | 470.4 |  | 0 |  |  |  | znížená |  | 0 | 0.15559 | 73.1895 | 0 | 0 | 4 | K | 2 |  |  |  | ROZPOCET | 0 | 0 | 0 | 0 | 0 | 2 | 0 | 4 | -71910516
| VV |  | 7*28*2*1,2 |  | 470.4 | [13 empty] | VV | 2 | 2 | True | 1 | ROZPOCET
105 | K | 596911331.S | Kladenie dlažby pre nevidiacich hr. 60 mm do lôžka z kameniva ťaženého s vyplnením škár | m2 | 18.88 |  | 0 |  |  |  | znížená |  | 0 | 0.112 | 2.1146 | 0 | 0 | 4 | K | 2 |  |  |  | ROZPOCET | 0 | 0 | 0 | 0 | 0 | 2 | 0 | 4 | 1522905099
| VV |  | 0,4*(3+3+4,5+5) " varovný pás |  | 6.2 | [13 empty] | VV | 2 | 2 | True | 0 | ROZPOCET
| VV |  | 0,8*(1,6+2,3+3,3+2,8+5,85) " signálny pás |  | 12.68 | [13 empty] | VV | 2 | 2 | True | 0 | ROZPOCET
| VV |  | Súčet |  | 18.88 | [13 empty] | VV | 2 | 4 | True | 1 | ROZPOCET
106 | M | 592460007300.S | Dlažba betónová pre nevidiacich, rozmer 200x200x60 mm, farebná | m2 | 19.258 |  | 0 |  |  |  | znížená |  | 0 | 0.138 | 2.6576 | 0 | 0 | 8 | M | 2 |  |  |  | ROZPOCET | 0 | 0 | 0 | 0 | 0 | 2 | 0 | 4 | 198192470
| VV |  | 18,88*1,02 'Prepočítané koeficientom množstva |  | 19.258 | [13 empty] | VV | 2 | 2 | False | 1 | ROZPOCET
107 | K | 899231116 | Výšková úprava uličného vstupu alebo vpuste | ks | 2 |  | 0 |  |  |  | znížená |  | 0 | 0.41424 | 0.82848 | 0 | 0 | 4 | K | 2 |  |  |  | ROZPOCET | 0 | 0 | 0 | 0 | 0 | 2 | 0 | 4 | -1109660794
108 | K | 917461112.S | Osadenie chodník. obrubníka kamenného stojatého do lôžka z betónu prostého C 16/20 s bočnou oporou | m | 80 |  | 0 |  |  |  | znížená |  | 0 | 0.13759 | 11.0072 | 0 | 0 | 4 | K | 2 |  |  |  | ROZPOCET | 0 | 0 | 0 | 0 | 0 | 2 | 0 | 4 | -718442197
109 | M | 583810001344 | Obrubník kamenný z vyvretých hornín | m | 64 |  | 0 |  |  |  | znížená |  | 0 | 0.2 | 12.8 | 0 | 0 | 8 | M | 2 |  |  |  | ROZPOCET | 0 | 0 | 0 | 0 | 0 | 2 | 0 | 4 | 717688422
| VV |  | 0,8*80 |  | 64 | [13 empty] | VV | 2 | 2 | True | 1 | ROZPOCET
110 | K | 914001188 | Spätné osadenie zvislej dopravnej značky na stĺpik, stĺp, konzolu alebo objekt | ks | 9 |  | 0 |  |  |  | znížená |  | 0 | 0.22133 | 1.992 | 0 | 0 | 4 | K | 2 |  |  |  | ROZPOCET | 0 | 0 | 0 | 0 | 0 | 2 | 0 | 4 | 2087827737
111 | K | 911131111.S | Osadenie a montáž cestného zábradlia oceľového s oceľovými stĺpikmi | m | 95 |  | 0 |  |  |  | znížená |  | 0 | 0.11254 | 10.6913 | 0 | 0 | 4 | K | 2 |  |  |  | ROZPOCET | 0 | 0 | 0 | 0 | 0 | 2 | 0 | 4 | 710759562
| VV |  | Použije sa pôvodné zábradlie s novou povrchovou úpravou | [15 empty] | VV | 2 | 1 | True | 0 | ROZPOCET
| VV |  | 20 " stredný deliaci pás |  | 20 | [13 empty] | VV | 2 | 2 | True | 0 | ROZPOCET
| VV |  | 30+45 " okolo prístreškov |  | 75 | [13 empty] | VV | 2 | 2 | True | 0 | ROZPOCET
| VV |  | Súčet |  | 95 | [13 empty] | VV | 2 | 4 | True | 1 | ROZPOCET
112 | K | 783201825 | Odstránenie starých náterov z kovových stavebných doplnkových konštrukcií - zábradlie | m2 | 104.5 |  | 0 |  |  |  | znížená |  | 0 | 0.0003 | 0.03135 | 0 | 0 | 16 | K | 2 |  |  |  | ROZPOCET | 0 | 0 | 0 | 0 | 0 | 2 | 0 | 16 | -1205113680
| VV |  | 95*1,1 'Prepočítané koeficientom množstva |  | 104.5 | [13 empty] | VV | 2 | 2 | False | 1 | ROZPOCET
113 | K | 783225400 | Nátery kov.stav.doplnk.konštr. syntet. na vzduchu schnúce dvojnás.1x email a tmelením - 105µm | m2 | 104.5 |  | 0 |  |  |  | znížená |  | 0 | 0.00028 | 0.02926 | 0 | 0 | 16 | K | 2 |  |  |  | ROZPOCET | 0 | 0 | 0 | 0 | 0 | 2 | 0 | 16 | 145012809
| VV |  | 95*1,1 'Prepočítané koeficientom množstva |  | 104.5 | [13 empty] | VV | 2 | 2 | False | 1 | ROZPOCET
114 | K | 915711312.S | Vodorovné dopravné značenie striekané farbou deliacich čiar prerušovaných šírky 125 mm biela retroreflexná | m | 62 |  | 0 |  |  |  | znížená |  | 0 | 4e-05 | 0.00248 | 0 | 0 | 4 | K | 2 |  |  |  | ROZPOCET | 0 | 0 | 0 | 0 | 0 | 2 | 0 | 4 | 1384857338
115 | K | 915715181.S | Vodiaca línia 2x3 pruhy frézovaná so zaplnením dvojzložkovým plastom na priechod pre chodcov | m | 7 |  | 0 |  |  |  | znížená |  | 0 | 0.00255 | 0.01785 | 0 | 0 | 4 | K | 2 |  |  |  | ROZPOCET | 0 | 0 | 0 | 0 | 0 | 2 | 0 | 4 | -1059982352
116 | K | 915721212.S | Vodorovné dopravné značenie striekané farbou prechodov pre chodcov, šípky, symboly a pod., biela retroreflexná | m2 | 38 |  | 0 |  |  |  | znížená |  | 0 | 0.0009 | 0.0342 | 0 | 0 | 4 | K | 2 |  |  |  | ROZPOCET | 0 | 0 | 0 | 0 | 0 | 2 | 0 | 4 | 1205790563
| VV |  | 10,00 " smerové šipky |  | 10 | [13 empty] | VV | 2 | 2 | True | 0 | ROZPOCET
| VV |  | 28,00 " prechod pre chodcov |  | 28 | [13 empty] | VV | 2 | 2 | True | 0 | ROZPOCET
| VV |  | Súčet |  | 38 | [13 empty] | VV | 2 | 4 | True | 1 | ROZPOCET
117 | K | 915791111.S | Predznačenie pre značenie striekané farbou z náterových hmôt deliace čiary, vodiace prúžky | m | 92 |  | 0 |  |  |  | znížená |  | 0 | 0 | 0 | 0 | 0 | 4 | K | 2 |  |  |  | ROZPOCET | 0 | 0 | 0 | 0 | 0 | 2 | 0 | 4 | -1392072372
118 | K | 915791112.S | Predznačenie pre vodorovné značenie striekané farbou alebo vykonávané z náterových hmôt | m2 | 38 |  | 0 |  |  |  | znížená |  | 0 | 1e-05 | 0.00038 | 0 | 0 | 4 | K | 2 |  |  |  | ROZPOCET | 0 | 0 | 0 | 0 | 0 | 2 | 0 | 4 | 151289567
| D | PR_01 | Prístrešky - nosná konštrukcia a opláštenie |  |  |  | 0 | [5 empty] | 0 |  | 2882.7519 |  | 0 | 2 | D | 1 |  |  |  | ROZPOCET | [6 empty] | 0
119 | K | 767995103 | Montáž ostatných atypických kovových stavebných doplnkových konštrukcií nad 10 do 20 kg | kg | 4391.84 |  | 0 |  |  |  | znížená |  | 0 | 6e-05 | 0.26351 | 0 | 0 | 16 | K | 2 |  |  |  | ROZPOCET | 0 | 0 | 0 | 0 | 0 | 2 | 0 | 16 | 1218868149
| VV |  | Prístrešky - podľa dokumentácie na vykonanie prác (DVP), vrátane kotvenia | [15 empty] | VV | 2 | 1 | True | 0 | ROZPOCET
| VV |  | 1373 " nosné prvky - ľavý prístrešok |  | 1373 | [13 empty] | VV | 2 | 2 | True | 0 | ROZPOCET
| VV |  | 1369 " nosné prvky - pravý prístrešok |  | 1369 | [13 empty] | VV | 2 | 2 | True | 0 | ROZPOCET
| VV |  | (1373+1369)*0,05 " príložky, zvary, úchyty + 5% |  | 137.1 | [13 empty] | VV | 2 | 2 | True | 0 | ROZPOCET
| VV |  | Medzisúčet - nosná konštrukcia |  | 2879.1 | [13 empty] | VV | 2 | 3 | True | 0 | ROZPOCET
| VV |  | 70,20*9,20 " krytina - trapézový plech |  | 645.84 | [13 empty] | VV | 2 | 2 | True | 0 | ROZPOCET
| VV |  | 151,40*5,25 " opláštenie - ťahokov |  | 794.85 | [13 empty] | VV | 2 | 2 | True | 0 | ROZPOCET
| VV |  | (646+795)*0,05 " príložky, zvary, úchyty + 5% |  | 72.05 | [13 empty] | VV | 2 | 2 | True | 0 | ROZPOCET
| VV |  | Medzisúčet - krytina a opláštenie |  | 1512.74 | [13 empty] | VV | 2 | 3 | True | 0 | ROZPOCET
| VV |  | Súčet |  | 4391.84 | [13 empty] | VV | 2 | 4 | True | 1 | ROZPOCET
120 | M | 145520001088 | Profily oceľové žiarovo pozinkované - typ podľa výkazu z DVP | kg | 2879.1 |  | 0 |  |  |  | znížená |  | 0 | 1 | 2879.1 | 0 | 0 | 32 | M | 2 |  |  |  | ROZPOCET | 0 | 0 | 0 | 0 | 0 | 2 | 0 | 16 | -1655821380
121 | M | 138310006765 | Plech trapézový pozinkovaný | m2 | 73.71 |  | 0 |  |  |  | znížená |  | 0 | 0.0145 | 1.0688 | 0 | 0 | 32 | M | 2 |  |  |  | ROZPOCET | 0 | 0 | 0 | 0 | 0 | 2 | 0 | 16 | -1516518068
| VV |  | 70,2*1,05 'Prepočítané koeficientom množstva |  | 73.71 | [13 empty] | VV | 2 | 2 | False | 1 | ROZPOCET
122 | M | 138310006799 | Opláštenie - ťahokov pozinkovaný - typ podľa výkazu z DVP | m2 | 158.97 |  | 0 |  |  |  | znížená |  | 0 | 0.0145 | 2.3051 | 0 | 0 | 32 | M | 2 |  |  |  | ROZPOCET | 0 | 0 | 0 | 0 | 0 | 2 | 0 | 16 | 478754320
| VV |  | 151,4*1,05 'Prepočítané koeficientom množstva |  | 158.97 | [13 empty] | VV | 2 | 2 | False | 1 | ROZPOCET
123 | M | 138310006999 | Ostatný materiál špecifikovaný podľa výkazu z DVP - kovanie na brány, kotvy do betónu a pod. | kpl | 1 |  | 0 |  |  |  | znížená |  | 0 | 0.0145 | 0.0145 | 0 | 0 | 32 | M | 2 |  |  |  | ROZPOCET | 0 | 0 | 0 | 0 | 0 | 2 | 0 | 16 | 136020168
| D | PR_02 | Prístrešky - vegetačná strecha |  |  |  | 0 | [5 empty] | 0 |  | 6.112 |  | 0 | 2 | D | 1 |  |  |  | ROZPOCET | [6 empty] | 0
124 | K | 712331115 | Zhotovenie hydroizolácie pásmi NAIP prikotvením, so zvareným spojom | m2 | 70.2 |  | 0 |  |  |  | znížená |  | 0 | 0.00015 | 0.01053 | 0 | 0 | 16 | K | 2 |  |  |  | ROZPOCET | 0 | 0 | 0 | 0 | 0 | 2 | 0 | 16 | 1589177956
125 | M | 628330000154 | Pás asfaltový hydroizolačný | m2 | 80.73 |  | 0 |  |  |  | znížená |  | 0 | 0.00744 | 0.60063 | 0 | 0 | 32 | M | 2 |  |  |  | ROZPOCET | 0 | 0 | 0 | 0 | 0 | 2 | 0 | 16 | 2068253104
| VV |  | 70,2*1,15 'Prepočítané koeficientom množstva |  | 80.73 | [13 empty] | VV | 2 | 2 | False | 1 | ROZPOCET
126 | M | 309200014922 | Skrutka a podložka, pozinkovaná, na upevnenie hydroizolácií | ks | 280.8 |  | 0 |  |  |  | znížená |  | 0 | 0.001 | 0.2808 | 0 | 0 | 32 | M | 2 |  |  |  | ROZPOCET | 0 | 0 | 0 | 0 | 0 | 2 | 0 | 16 | 1849602814
| VV |  | 70,2*4 'Prepočítané koeficientom množstva |  | 280.8 | [13 empty] | VV | 2 | 2 | False | 1 | ROZPOCET
127 | K | 712361709 | Zhotovenie ochrannej vrstvy proti prerastaniu koreňov z fólie pre zelené strechy | m2 | 70.2 |  | 0 |  |  |  | znížená |  | 0 | 0.00022 | 0.015444 | 0 | 0 | 16 | K | 2 |  |  |  | ROZPOCET | 0 | 0 | 0 | 0 | 0 | 2 | 0 | 16 | -1839898991
128 | M | 283280003977 | Fólia koreňovzdorná z elastického PELD pre zelené strechy | m2 | 84.24 |  | 0 |  |  |  | znížená |  | 0 | 0.00015 | 0.012636 | 0 | 0 | 32 | M | 2 |  |  |  | ROZPOCET | 0 | 0 | 0 | 0 | 0 | 2 | 0 | 16 | 1298441471
| VV |  | 70,2*1,2 'Prepočítané koeficientom množstva |  | 84.24 | [13 empty] | VV | 2 | 2 | False | 1 | ROZPOCET
129 | K | 712331107 | Zhotovenie drenážnej vrstvy pre zelené strechy | m2 | 70.2 |  | 0 |  |  |  | znížená |  | 0 | 0 | 0 | 0 | 0 | 16 | K | 2 |  |  |  | ROZPOCET | 0 | 0 | 0 | 0 | 0 | 2 | 0 | 16 | 2035311610
130 | M | 693310000544 | Drenážny geokompozit - profilovaná fólia a štruktúrovaná textília - pre zelené strechy | m2 | 80.73 |  | 0 |  |  |  | znížená |  | 0 | 0.00096 | 0.077501 | 0 | 0 | 32 | M | 2 |  |  |  | ROZPOCET | 0 | 0 | 0 | 0 | 0 | 2 | 0 | 16 | 711726080
| VV |  | 70,2*1,15 'Prepočítané koeficientom množstva |  | 80.73 | [13 empty] | VV | 2 | 2 | False | 1 | ROZPOCET
131 | K | 182303119 | Osadenie ochrannej obruby vegetačnej vrstvy na streche prístreškov | m | 51.6 |  | 0 |  |  |  | znížená |  | 0 | 0 | 0 | 0 | 0 | 4 | K | 2 |  |  |  | ROZPOCET | 0 | 0 | 0 | 0 | 0 | 2 | 0 | 4 | 676498444
132 | M | 592170001802 | Obrubník parkový, lxšxv 1000x50x200 mm, prírodný, vrátane ochrannej lišty a upevňovacieho materiálu | ks | 55 |  | 0 |  |  |  | znížená |  | 0 | 0.023 | 1.265 | 0 | 0 | 8 | M | 2 |  |  |  | ROZPOCET | 0 | 0 | 0 | 0 | 0 | 2 | 0 | 4 | 1961400747
133 | K | 182303118 | Zriadenie vrstvy substrátu pod vegetačný koberec hr. 50 mm na streche prístreškov | m2 | 70.2 |  | 0 |  |  |  | znížená |  | 0 | 0 | 0 | 0 | 0 | 4 | K | 2 |  |  |  | ROZPOCET | 0 | 0 | 0 | 0 | 0 | 2 | 0 | 4 | 1460391611
134 | M | 103640000144 | Substrát pre pestovanie rozchodníkov | m3 | 3.51 |  | 0 |  |  |  | znížená |  | 0 | 1 | 3.51 | 0 | 0 | 8 | M | 2 |  |  |  | ROZPOCET | 0 | 0 | 0 | 0 | 0 | 2 | 0 | 4 | -257491609
135 | K | 180405118 | Položenie vegetačného koberca na streche prístreškov | m2 | 70.2 |  | 0 |  |  |  | znížená |  | 0 | 0 | 0 | 0 | 0 | 4 | K | 2 |  |  |  | ROZPOCET | 0 | 0 | 0 | 0 | 0 | 2 | 0 | 4 | 2114673379
136 | M | 005730000785 | Koberec vegetačný, rozchodníkový | m2 | 70.2 |  | 0 |  |  |  | znížená |  | 0 | 0.0035 | 0.2457 | 0 | 0 | 8 | M | 2 |  |  |  | ROZPOCET | 0 | 0 | 0 | 0 | 0 | 2 | 0 | 4 | -326076282
137 | K | 764454288 | Zvodové rúry z pozinkovaného plechu, vrátane lemov, ostatného príslušenstva a zaústenia do vpustov | m | 32 |  | 0 |  |  |  | znížená |  | 0 | 0.00293 | 0.09376 | 0 | 0 | 16 | K | 2 |  |  |  | ROZPOCET | 0 | 0 | 0 | 0 | 0 | 2 | 0 | 16 | 434329676
| D | VP | Všeobecné položky stavby |  |  |  | 0 | [5 empty] | 0 |  | 0 |  | 0 | 4 | D | 0 |  |  |  | ROZPOCET | [6 empty] | 0
| D | VP_01 | Geodetické práce |  |  |  | 0 | [5 empty] | 0 |  | 0 |  | 0 | 4 | D | 1 |  |  |  | ROZPOCET | [6 empty] | 0
138 | K | 000300013 | Geodetické práce - vykonávané pred výstavbou určenie priebehu nadzemného alebo podzemného existujúceho aj plánovaného vedenia | kpl | 1 |  | 0 |  |  |  | znížená |  | 0 | 0 | 0 | 0 | 0 | 262144 | K | 2 |  |  |  | ROZPOCET | 0 | 0 | 0 | 0 | 0 | 2 | 0 | 262144 | -769895560
139 | K | 000300021 | Geodetické práce - vykonávané v priebehu výstavby výškové merania | kpl | 1 |  | 0 |  |  |  | znížená |  | 0 | 0 | 0 | 0 | 0 | 262144 | K | 2 |  |  |  | ROZPOCET | 0 | 0 | 0 | 0 | 0 | 2 | 0 | 262144 | -931421070
140 | K | 000300031 | Geodetické práce - vykonávané po výstavbe zameranie skutočného vyhotovenia stavby | kpl | 1 |  | 0 |  |  |  | znížená |  | 0 | 0 | 0 | 0 | 0 | 262144 | K | 2 |  |  |  | ROZPOCET | 0 | 0 | 0 | 0 | 0 | 2 | 0 | 262144 | -2093534900
| D | VP_02 | Projektové práce |  |  |  | 0 | [5 empty] | 0 |  | 0 |  | 0 | 4 | D | 1 |  |  |  | ROZPOCET | [6 empty] | 0
141 | K | 000400121 | Projektové práce - náklady na vypracovanie dokumentácie na vykonanie prác | kpl | 1 |  | 0 |  |  |  | znížená |  | 0 | 0 | 0 | 0 | 0 | 262144 | K | 2 |  |  |  | ROZPOCET | 0 | 0 | 0 | 0 | 0 | 2 | 0 | 262144 | 381940470
142 | K | 000400122 | Projektové práce - náklady na dokumentáciu skutočného zhotovenia stavby | kpl | 1 |  | 0 |  |  |  | znížená |  | 0 | 0 | 0 | 0 | 0 | 262144 | K | 2 |  |  |  | ROZPOCET | 0 | 0 | 0 | 0 | 0 | 2 | 0 | 262144 | 140547551
| D | VP_03 | Zariadenie staveniska |  |  |  | 0 | [5 empty] | 0 |  | 0 |  | 0 | 4 | D | 1 |  |  |  | ROZPOCET | [6 empty] | 0
143 | K | 000600121 | Zariadenie staveniska - zriadenie, vrátane oplotenia a dočasného odstránenia zariadení nachádzajúcich sa v priestore staveniska v súčinnosti s ich správcami | kpl | 1 |  | 0 |  |  |  | znížená |  | 0 | 0 | 0 | 0 | 0 | 262144 | K | 2 |  |  |  | ROZPOCET | 0 | 0 | 0 | 0 | 0 | 2 | 0 | 262144 | -108707053
144 | K | 000600122 | Zariadenie staveniska - prevádzka | mes | 6 |  | 0 |  |  |  | znížená |  | 0 | 0 | 0 | 0 | 0 | 262144 | K | 2 |  |  |  | ROZPOCET | 0 | 0 | 0 | 0 | 0 | 2 | 0 | 262144 | -1135970323
145 | K | 000600123 | Zariadenie staveniska - odstránenie, vrátane spätného osadenia zariadení v súčinnosti s ich správcami | kpl | 1 |  | 0 |  |  |  | znížená |  | 0 | 0 | 0 | 0 | 0 | 262144 | K | 2 |  |  |  | ROZPOCET | 0 | 0 | 0 | 0 | 0 | 2 | 0 | 262144 | -1669051240
| D | VP_04 | Dočasné dopravné značenie |  |  |  | 0 | [5 empty] | 0 |  | 0 |  | 0 | 4 | D | 1 |  |  |  | ROZPOCET | [6 empty] | 0
146 | K | 000600224 | Dočasné dopravné značenie po stavenisku - zriadenie, prevádzka, odstránenie - komplet podľa projektu | kpl | 1 |  | 0 |  |  |  | znížená |  | 0 | 0 | 0 | 0 | 0 | 262144 | K | 2 |  |  |  | ROZPOCET | 0 | 0 | 0 | 0 | 0 | 2 | 0 | 262144 | 2140292291

## 601-00 - Osvetlenie podchodu
[9 empty] | >> skryté stĺpce << | [9 empty] | {638e83a3-e1db-49ef-83ab-105e7c8e4553}
0
| KRYCÍ LIST ROZPOČTU | [8 empty] | v --- nižšie sa nachádzajú doplnkové a pomocné údaje k zostavám --- v | [8 empty] | False
Stavba:
Podchod Trieda arm. gen. L. Svobodu - Adlerova, Košice - rekonštrukcia
Objekt:
601-00 - Osvetlenie podchodu
| JKSO: |  |  |  |  | KS:
| Miesto: |  | Košice |  |  | Dátum: | Vyplň údaj
| Objednávateľ: |  |  |  |  | IČO:
|  | Mesto Košice |  |  |  | IČ DPH:
| Zhotoviteľ: |  |  |  |  | IČO: | Vyplň údaj
|  | Vyplň údaj |  |  |  | IČ DPH: | Vyplň údaj
| Projektant: |  |  |  |  | IČO:
|  | TUNROAD Engineering, s.r.o. |  |  |  | IČ DPH:
| Spracovateľ: |  |  |  |  | IČO:
|  | TUNROAD Engineering, s.r.o. |  |  |  | IČ DPH:
Poznámka:
| Cena bez DPH | [5 empty] | 0
|  |  | Základ dane |  |  | Sadzba dane | Výška dane
| DPH | základná | 0 |  |  | 20% | 0
|  | znížená | 0 |  |  | 20% | 0
|  | zákl. prenesená | 0 |  |  | 20% | 0
|  | zníž. prenesená | 0 |  |  | 20% | 0
|  | nulová | 0 |  |  | 0% | 0
| Cena s DPH |  |  | v | EUR |  | 0
| Projektant |  |  | Spracovateľ
| Dátum a podpis: |  | Pečiatka | Dátum a podpis: |  |  | Pečiatka
| Objednávateľ |  |  | Zhotoviteľ
| Dátum a podpis: |  | Pečiatka | Dátum a podpis: |  |  | Pečiatka
REKAPITULÁCIA ROZPOČTU
Stavba:
Podchod Trieda arm. gen. L. Svobodu - Adlerova, Košice - rekonštrukcia
Objekt:
601-00 - Osvetlenie podchodu
Miesto: |  |  | Košice |  |  | Dátum: | Vyplň údaj
Objednávateľ: |  |  | Mesto Košice |  |  | Projektant: | TUNROAD Engineering, s.r.o.
Zhotoviteľ: |  |  | Vyplň údaj |  |  | Spracovateľ: | TUNROAD Engineering, s.r.o.
Kód dielu - Popis | [6 empty] | Cena celkom [EUR]
Náklady z rozpočtu | [6 empty] | 0 | [12 empty] | -1
| M - Práce a dodávky M | [5 empty] | 0
| 21-M - Elektromontáže | [5 empty] | 0
| 46-M - Zemné práce pri extr.mont.prácach | [5 empty] | 0
| HZS - Hodinové zúčtovacie sadzby | [5 empty] | 0
ROZPOČET
Stavba:
Podchod Trieda arm. gen. L. Svobodu - Adlerova, Košice - rekonštrukcia
Objekt:
601-00 - Osvetlenie podchodu
Miesto: |  |  | Košice |  |  | Dátum: | Vyplň údaj
Objednávateľ: |  |  | Mesto Košice |  |  | Projektant: | TUNROAD Engineering, s.r.o.
Zhotoviteľ: |  |  | Vyplň údaj |  |  | Spracovateľ: | TUNROAD Engineering, s.r.o.
PČ | Typ | Kód | Popis | MJ | Množstvo | J.cena [EUR] | Cena celkom [EUR] | Cenová sústava |  |  | DPH | J. Nh [h] | Nh celkom [h] | J. hmotnosť [t] | Hmotnosť celkom [t] | J. suť [t] | Suť Celkom [t]
Náklady z rozpočtu | [6 empty] | 0 | [5 empty] | 0 |  | 0 |  | 0 |  | D | -1 | [10 empty] | 0
| D | M | Práce a dodávky M |  |  |  | 0 | [5 empty] | 0 |  | 0 |  | 0 | 3 | D | 0 |  |  |  | ROZPOCET | [6 empty] | 0
| D | 21-M | Elektromontáže |  |  |  | 0 | [5 empty] | 0 |  | 0 |  | 0 | 3 | D | 1 |  |  |  | ROZPOCET | [6 empty] | 0
1 | K | 210010022 | Rúrka tuhá izolačná PVC, uložená pevne 23mm | m | 80 |  | 0 |  |  |  | znížená |  | 0 | 0 | 0 | 0 | 0 | 64 | K | 2 |  |  |  | ROZPOCET | 0 | 0 | 0 | 0 | 0 | 2 | 0 | 64 | -370518218
2 | M | MATERIAL | Trubka VRM 20 | m | 80 |  | 0 |  |  |  | znížená |  | 0 | 0 | 0 | 0 | 0 | 256 | M | 2 |  |  |  | ROZPOCET | 0 | 0 | 0 | 0 | 0 | 2 | 0 | 64 | -949931411
3 | M | MATERIAL.1 | Príchytka CL20 | m | 160 |  | 0 |  |  |  | znížená |  | 0 | 0 | 0 | 0 | 0 | 256 | M | 2 |  |  |  | ROZPOCET | 0 | 0 | 0 | 0 | 0 | 2 | 0 | 64 | -2042995593
4 | K | 210010091 | Rúrka ohybná elektroinštalačná z HDPE, D 63 uložená voľne | m | 50 |  | 0 |  |  |  | znížená |  | 0 | 0 | 0 | 0 | 0 | 64 | K | 2 |  |  |  | ROZPOCET | 0 | 0 | 0 | 0 | 0 | 2 | 0 | 64 | 1016603343
5 | M | MATERIAL.2 | Rúrka ohybná dvojplášťová HDPE, KOPOFLEX BA KF 09063 BA, DN 63, KOPOS | m | 50 |  | 0 |  |  |  | znížená |  | 0 | 0 | 0 | 0 | 0 | 256 | M | 2 |  |  |  | ROZPOCET | 0 | 0 | 0 | 0 | 0 | 2 | 0 | 64 | -1926796387
6 | K | 210010351 | Škatuľa KR rozvodna IP66, vodiče do 4mm2 | m | 1 |  | 0 |  |  |  | znížená |  | 0 | 0 | 0 | 0 | 0 | 64 | K | 2 |  |  |  | ROZPOCET | 0 | 0 | 0 | 0 | 0 | 2 | 0 | 64 | 1471579280
7 | M | MATERIAL.3 | Krabica acedur 6455-11 | m | 1 |  | 0 |  |  |  | znížená |  | 0 | 0 | 0 | 0 | 0 | 256 | M | 2 |  |  |  | ROZPOCET | 0 | 0 | 0 | 0 | 0 | 2 | 0 | 64 | -2062208306
8 | K | 210100001 | Ukončenie vodiča v rozvádzači a zapojenie do 2,5 | ks | 8 |  | 0 |  |  |  | znížená |  | 0 | 0 | 0 | 0 | 0 | 64 | K | 2 |  |  |  | ROZPOCET | 0 | 0 | 0 | 0 | 0 | 2 | 0 | 64 | -1394600208
9 | K | 210100259 | Ukončenie celoplastových káblov zmrašť. záklopkou alebo páskou do 5 x 10 mm2 | ks | 2 |  | 0 |  |  |  | znížená |  | 0 | 0 | 0 | 0 | 0 | 64 | K | 2 |  |  |  | ROZPOCET | 0 | 0 | 0 | 0 | 0 | 2 | 0 | 64 | -658180554
10 | M | MATERIAL.4 | Zmršťovacia káblová hlava 5x4 mm2 až 5x10 mm2 | ks | 2 |  | 0 |  |  |  | znížená |  | 0 | 0 | 0 | 0 | 0 | 256 | M | 2 |  |  |  | ROZPOCET | 0 | 0 | 0 | 0 | 0 | 2 | 0 | 64 | 1956108236
11 | K | 210110071 | Spínač ovládania osvetlenia svetlocitlivý, stmievač | ks | 4 |  | 0 |  |  |  | znížená |  | 0 | 0 | 0 | 0 | 0 | 64 | K | 2 |  |  |  | ROZPOCET | 0 | 0 | 0 | 0 | 0 | 2 | 0 | 64 | -1895555906
12 | M | MATERIAL.5 | Pohybový snímač 360°, ANTIVANDAL, IP44 | ks | 4 |  | 0 |  |  |  | znížená |  | 0 | 0 | 0 | 0 | 0 | 256 | M | 2 |  |  |  | ROZPOCET | 0 | 0 | 0 | 0 | 0 | 2 | 0 | 64 | -775055971
13 | K | 210120104 | Poistka nožová veľkost 2 do 400 A 500 V | ks | 3 |  | 0 |  |  |  | znížená |  | 0 | 0 | 0 | 0 | 0 | 64 | K | 2 |  |  |  | ROZPOCET | 0 | 0 | 0 | 0 | 0 | 2 | 0 | 64 | -2065645677
14 | M | MATERIAL.6 | Poistková vložka PN1 32A gG | ks | 3 |  | 0 |  |  |  | znížená |  | 0 | 0 | 0 | 0 | 0 | 256 | M | 2 |  |  |  | ROZPOCET | 0 | 0 | 0 | 0 | 0 | 2 | 0 | 64 | 1698361278
15 | K | 210120453 | Istič 3-pól. v skrinke | ks | 1 |  | 0 |  |  |  | znížená |  | 0 | 0 | 0 | 0 | 0 | 64 | K | 2 |  |  |  | ROZPOCET | 0 | 0 | 0 | 0 | 0 | 2 | 0 | 64 | -473996396
16 | M | MATERIAL.7 | Poistkový odpínač 32A/3 | ks | 1 |  | 0 |  |  |  | znížená |  | 0 | 0 | 0 | 0 | 0 | 256 | M | 2 |  |  |  | ROZPOCET | 0 | 0 | 0 | 0 | 0 | 2 | 0 | 64 | 1583170049
17 | K | 210190001 | Montáž oceľoplechovej rozvodnice do váhy 20 kg | ks | 1 |  | 0 |  |  |  | znížená |  | 0 | 0 | 0 | 0 | 0 | 64 | K | 2 |  |  |  | ROZPOCET | 0 | 0 | 0 | 0 | 0 | 2 | 0 | 64 | -2076423272
18 | M | MATERIAL.8 | Rozvádzač RO, 24M, zapustený, IP44/2x | ks | 1 |  | 0 |  |  |  | znížená |  | 0 | 0 | 0 | 0 | 0 | 256 | M | 2 |  |  |  | ROZPOCET | 0 | 0 | 0 | 0 | 0 | 2 | 0 | 64 | -1692506277
19 | K | 210201093 | Zapojenie svietidla LED stropné trubicové IP65 | ks | 5 |  | 0 |  |  |  | znížená |  | 0 | 0 | 0 | 0 | 0 | 64 | K | 2 |  |  |  | ROZPOCET | 0 | 0 | 0 | 0 | 0 | 2 | 0 | 64 | 656534165
20 | M | MATERIAL.9 | Svietidlo PHILIPS BGP490 T25 1x LED21/840 DTS, ANTIVANDAL, IP44 | ks | 5 |  | 0 |  |  |  | znížená |  | 0 | 0 | 0 | 0 | 0 | 256 | M | 2 |  |  |  | ROZPOCET | 0 | 0 | 0 | 0 | 0 | 2 | 0 | 64 | -348242985
21 | K | 210220020 | Uzemňovacie vedenie v zemi FeZn vrátane izolácie spojov | m | 30 |  | 0 |  |  |  | znížená |  | 0 | 0 | 0 | 0 | 0 | 64 | K | 2 |  |  |  | ROZPOCET | 0 | 0 | 0 | 0 | 0 | 2 | 0 | 64 | -1159623865
22 | M | 3544223850 | Územňovacia pásovina ocelová žiarovo zinkovaná označenie 30 x 4 mm | kg | 30 |  | 0 |  |  |  | znížená |  | 0 | 0 | 0 | 0 | 0 | 256 | M | 2 |  |  |  | ROZPOCET | 0 | 0 | 0 | 0 | 0 | 2 | 0 | 64 | -1055053260
23 | K | 210220253 | Svorka FeZn uzemňovacia SR03 | ks | 2 |  | 0 |  |  |  | znížená |  | 0 | 0 | 0 | 0 | 0 | 64 | K | 2 |  |  |  | ROZPOCET | 0 | 0 | 0 | 0 | 0 | 2 | 0 | 64 | -756764614
24 | M | MATERIAL.10 | Svorka odbočná spojovacia ocelová žiarovo zinkovaná označenie SR 03 A | ks | 2 |  | 0 |  |  |  | znížená |  | 0 | 0 | 0 | 0 | 0 | 256 | M | 2 |  |  |  | ROZPOCET | 0 | 0 | 0 | 0 | 0 | 2 | 0 | 64 | 481761905
25 | K | 210810006 | Kábel medený uložený voľne CYKY 450/750 V 3x2,5 | m | 32 |  | 0 |  |  |  | znížená |  | 0 | 0 | 0 | 0 | 0 | 64 | K | 2 |  |  |  | ROZPOCET | 0 | 0 | 0 | 0 | 0 | 2 | 0 | 64 | -2071842948
26 | M | MATERIAL.11 | Kábel medený CYKY 3x2,5 mm2 | m | 32 |  | 0 |  |  |  | znížená |  | 0 | 0 | 0 | 0 | 0 | 256 | M | 2 |  |  |  | ROZPOCET | 0 | 0 | 0 | 0 | 0 | 2 | 0 | 64 | -1749910703
27 | K | 210810015 | Kábel medený uložený voľne CYKY 450/750 V 5x1,5 | m | 51 |  | 0 |  |  |  | znížená |  | 0 | 0 | 0 | 0 | 0 | 64 | K | 2 |  |  |  | ROZPOCET | 0 | 0 | 0 | 0 | 0 | 2 | 0 | 64 | -971336461
28 | M | MATERIAL.12 | Kábel medený CYKY 5x1,5 mm2 | m | 51 |  | 0 |  |  |  | znížená |  | 0 | 0 | 0 | 0 | 0 | 256 | M | 2 |  |  |  | ROZPOCET | 0 | 0 | 0 | 0 | 0 | 2 | 0 | 64 | 615154427
29 | K | 210810012 | Kábel medený uložený voľne CYKY 450/750 V 4x6 | m | 58 |  | 0 |  |  |  | znížená |  | 0 | 0 | 0 | 0 | 0 | 64 | K | 2 |  |  |  | ROZPOCET | 0 | 0 | 0 | 0 | 0 | 2 | 0 | 64 | 213867343
30 | M | MATERIAL.13 | CYKY 5x6 Kábel pre pevné uloženie, medený STN | m | 58 |  | 0 |  |  |  | znížená |  | 0 | 0 | 0 | 0 | 0 | 256 | M | 2 |  |  |  | ROZPOCET | 0 | 0 | 0 | 0 | 0 | 2 | 0 | 64 | 394508154
31 | K | 210950201 | Príplatok za zaťahovanie kábla | m | 134 |  | 0 |  |  |  | znížená |  | 0 | 0 | 0 | 0 | 0 | 64 | K | 2 |  |  |  | ROZPOCET | 0 | 0 | 0 | 0 | 0 | 2 | 0 | 64 | 1208644007
32 | K | MD | Mimostavenisková doprava | kpl | 1 |  | 0 |  |  |  | znížená |  | 0 | 0 | 0 | 0 | 0 | 64 | K | 2 |  |  |  | ROZPOCET | 0 | 0 | 0 | 0 | 0 | 2 | 0 | 64 | 1354139824
| VV |  | Pre stanovenie PHZ uvažovaná jednotková cena vo výške 0,6 % | [15 empty] | VV | 2 | 1 | True | 0 | ROZPOCET
| VV |  | zo súčtu celkových cien položiek rozpočtu 1 až 31 | [15 empty] | VV | 2 | 1 | True | 0 | ROZPOCET
| VV |  | 1 " komplet |  | 1 | [13 empty] | VV | 2 | 2 | True | 1 | ROZPOCET
33 | K | MV | Murárske výpomoci | kpl | 1 |  | 0 |  |  |  | znížená |  | 0 | 0 | 0 | 0 | 0 | 64 | K | 2 |  |  |  | ROZPOCET | 0 | 0 | 0 | 0 | 0 | 2 | 0 | 64 | -1681091221
| VV |  | Pre stanovenie PHZ uvažovaná jednotková cena vo výške 0,1 % | [15 empty] | VV | 2 | 1 | True | 0 | ROZPOCET
| VV |  | zo súčtu celkových cien položiek rozpočtu 1 až 31 | [15 empty] | VV | 2 | 1 | True | 0 | ROZPOCET
| VV |  | 1 " komplet |  | 1 | [13 empty] | VV | 2 | 2 | True | 1 | ROZPOCET
34 | K | PD | Presun dodávok | kpl | 1 |  | 0 |  |  |  | znížená |  | 0 | 0 | 0 | 0 | 0 | 64 | K | 2 |  |  |  | ROZPOCET | 0 | 0 | 0 | 0 | 0 | 2 | 0 | 64 | -234654434
| VV |  | Pre stanovenie PHZ uvažovaná jednotková cena vo výške 0,9 % | [15 empty] | VV | 2 | 1 | True | 0 | ROZPOCET
| VV |  | zo súčtu celkových cien položiek rozpočtu 1 až 31 | [15 empty] | VV | 2 | 1 | True | 0 | ROZPOCET
| VV |  | 1 " komplet |  | 1 | [13 empty] | VV | 2 | 2 | True | 1 | ROZPOCET
35 | K | PM | Podružný materiál | kpl | 1 |  | 0 |  |  |  | znížená |  | 0 | 0 | 0 | 0 | 0 | 64 | K | 2 |  |  |  | ROZPOCET | 0 | 0 | 0 | 0 | 0 | 2 | 0 | 64 | 1489560676
| VV |  | Pre stanovenie PHZ uvažovaná jednotková cena vo výške 2,7 % | [15 empty] | VV | 2 | 1 | True | 0 | ROZPOCET
| VV |  | zo súčtu celkových cien položiek rozpočtu 1 až 31 | [15 empty] | VV | 2 | 1 | True | 0 | ROZPOCET
| VV |  | 1 " komplet |  | 1 | [13 empty] | VV | 2 | 2 | True | 1 | ROZPOCET
36 | K | PPV | Podiel pridružených výkonov | kpl | 1 |  | 0 |  |  |  | znížená |  | 0 | 0 | 0 | 0 | 0 | 64 | K | 2 |  |  |  | ROZPOCET | 0 | 0 | 0 | 0 | 0 | 2 | 0 | 64 | -869916011
| VV |  | Pre stanovenie PHZ uvažovaná jednotková cena vo výške 0,6 % | [15 empty] | VV | 2 | 1 | True | 0 | ROZPOCET
| VV |  | zo súčtu celkových cien položiek rozpočtu 1 až 31 | [15 empty] | VV | 2 | 1 | True | 0 | ROZPOCET
| VV |  | 1 " komplet |  | 1 | [13 empty] | VV | 2 | 2 | True | 1 | ROZPOCET
| D | 46-M | Zemné práce pri extr.mont.prácach |  |  |  | 0 | [5 empty] | 0 |  | 0 |  | 0 | 3 | D | 1 |  |  |  | ROZPOCET | [6 empty] | 0
37 | K | 460030081 | Rezanie drážky v asfalte, betóne | m | 30 |  | 0 |  |  |  | znížená |  | 0 | 0 | 0 | 0 | 0 | 64 | K | 2 |  |  |  | ROZPOCET | 0 | 0 | 0 | 0 | 0 | 2 | 0 | 64 | 400713154
38 | K | 460080001 | Betónový základ do zeminy | m3 | 1.5 |  | 0 |  |  |  | znížená |  | 0 | 0 | 0 | 0 | 0 | 64 | K | 2 |  |  |  | ROZPOCET | 0 | 0 | 0 | 0 | 0 | 2 | 0 | 64 | 443026563
39 | K | 460080101 | Betónový základ - rozbúranie | m3 | 1.5 |  | 0 |  |  |  | znížená |  | 0 | 0 | 0 | 0 | 0 | 64 | K | 2 |  |  |  | ROZPOCET | 0 | 0 | 0 | 0 | 0 | 2 | 0 | 64 | 794479970
40 | K | 460200163 | Hĺbenie káblovej ryhy 35 cm širokej a 80 cm hlbokej, v zemine triedy 3 | m | 35 |  | 0 |  |  |  | znížená |  | 0 | 0 | 0 | 0 | 0 | 64 | K | 2 |  |  |  | ROZPOCET | 0 | 0 | 0 | 0 | 0 | 2 | 0 | 64 | -1487145102
41 | K | 460200283 | Hĺbenie káblovej ryhy 50 cm širokej a 100 cm hlbokej, v zemine triedy 3 | m | 15 |  | 0 |  |  |  | znížená |  | 0 | 0 | 0 | 0 | 0 | 64 | K | 2 |  |  |  | ROZPOCET | 0 | 0 | 0 | 0 | 0 | 2 | 0 | 64 | -1590196877
42 | K | 460300006 | Zhutnenie zeminy po vrstvách pri zahrnutí rýh strojom, vrstva zeminy 20 cm | m3 | 14 |  | 0 |  |  |  | znížená |  | 0 | 0 | 0 | 0 | 0 | 64 | K | 2 |  |  |  | ROZPOCET | 0 | 0 | 0 | 0 | 0 | 2 | 0 | 64 | 1467828876
43 | K | 460420041 | Zriadenie káblového lôžka z piesku a cementu bez zakrytia, v ryhe šírky do 100 cm, hr. vrstvy 12 cm | m | 50 |  | 0 |  |  |  | znížená |  | 0 | 0 | 0 | 0 | 0 | 64 | K | 2 |  |  |  | ROZPOCET | 0 | 0 | 0 | 0 | 0 | 2 | 0 | 64 | -1203036504
44 | M | 5831214500 | Drvina vápencová zmes 0 - 4 | t | 6.3 |  | 0 |  |  |  | znížená |  | 0 | 0 | 0 | 0 | 0 | 256 | M | 2 |  |  |  | ROZPOCET | 0 | 0 | 0 | 0 | 0 | 2 | 0 | 64 | 1461684520
45 | K | 460490012 | Rozvinutie a uloženie výstražnej fólie z PVC do ryhy, šírka 33 cm | m | 50 |  | 0 |  |  |  | znížená |  | 0 | 0 | 0 | 0 | 0 | 64 | K | 2 |  |  |  | ROZPOCET | 0 | 0 | 0 | 0 | 0 | 2 | 0 | 64 | 165511451
46 | M | 2830002000 | Fólia červená v m | m | 50 |  | 0 |  |  |  | znížená |  | 0 | 0 | 0 | 0 | 0 | 256 | M | 2 |  |  |  | ROZPOCET | 0 | 0 | 0 | 0 | 0 | 2 | 0 | 64 | -1146039171
47 | K | 460560163 | Ručný zásyp nezap. káblovej ryhy bez zhutn. zeminy, 35 cm širokej, 80 cm hlbokej v zemine tr. 3 | m | 35 |  | 0 |  |  |  | znížená |  | 0 | 0 | 0 | 0 | 0 | 64 | K | 2 |  |  |  | ROZPOCET | 0 | 0 | 0 | 0 | 0 | 2 | 0 | 64 | -1328581874
48 | K | 460560283 | Ručný zásyp nezap. káblovej ryhy bez zhutn. zeminy, 50 cm širokej, 100 cm hlbokej v zemine tr. 3 | m | 15 |  | 0 |  |  |  | znížená |  | 0 | 0 | 0 | 0 | 0 | 64 | K | 2 |  |  |  | ROZPOCET | 0 | 0 | 0 | 0 | 0 | 2 | 0 | 64 | -1227209888
49 | K | 460600001 | Odvoz zeminy do 1km | m3 | 3.5 |  | 0 |  |  |  | znížená |  | 0 | 0 | 0 | 0 | 0 | 64 | K | 2 |  |  |  | ROZPOCET | 0 | 0 | 0 | 0 | 0 | 2 | 0 | 64 | -1204413332
50 | K | 460600002 | Odvoz zeminy za ďalší km | m3 | 35 |  | 0 |  |  |  | znížená |  | 0 | 0 | 0 | 0 | 0 | 64 | K | 2 |  |  |  | ROZPOCET | 0 | 0 | 0 | 0 | 0 | 2 | 0 | 64 | -1720772646
51 | K | 460600021 | Odvoz materiálu (sutiny) na skládku | t | 3.45 |  | 0 |  |  |  | znížená |  | 0 | 0 | 0 | 0 | 0 | 64 | K | 2 |  |  |  | ROZPOCET | 0 | 0 | 0 | 0 | 0 | 2 | 0 | 64 | -1510262794
52 | K | 461650060 | Uskladnenie odpadu na skládke | t | 3.45 |  | 0 |  |  |  | znížená |  | 0 | 0 | 0 | 0 | 0 | 64 | K | 2 |  |  |  | ROZPOCET | 0 | 0 | 0 | 0 | 0 | 2 | 0 | 64 | -1992547996
53 | K | 460620013 | Provizórna úprava terénu, zemina tr.3 | m2 | 25 |  | 0 |  |  |  | znížená |  | 0 | 0 | 0 | 0 | 0 | 64 | K | 2 |  |  |  | ROZPOCET | 0 | 0 | 0 | 0 | 0 | 2 | 0 | 64 | 1311315894
54 | K | PPV.1 | Podiel pridružených výkonov | kpl | 1 |  | 0 |  |  |  | znížená |  | 0 | 0 | 0 | 0 | 0 | 64 | K | 2 |  |  |  | ROZPOCET | 0 | 0 | 0 | 0 | 0 | 2 | 0 | 64 | -1393333444
| VV |  | Pre stanovenie PHZ uvažovaná jednotková cena vo výške 6,0 % | [15 empty] | VV | 2 | 1 | True | 0 | ROZPOCET
| VV |  | zo súčtu celkových cien položiek rozpočtu 37 až 53 | [15 empty] | VV | 2 | 1 | True | 0 | ROZPOCET
| VV |  | 1 " komplet |  | 1 | [13 empty] | VV | 2 | 2 | True | 1 | ROZPOCET
| D | HZS | Hodinové zúčtovacie sadzby |  |  |  | 0 | [5 empty] | 0 |  | 0 |  | 0 | 4 | D | 0 |  |  |  | ROZPOCET | [6 empty] | 0
55 | K | HZS000114.S | Stavebno montážne práce najnáročnejšie na odbornosť - prehliadky pracoviska a revízie (Tr 4) v rozsahu viac ako 8 hodín (vypínanie siete VSD, vytýčenie IS) | hod | 34 |  | 0 |  |  |  | znížená |  | 0 | 0 | 0 | 0 | 0 | 262144 | K | 1 |  |  |  | ROZPOCET | 0 | 0 | 0 | 0 | 0 | 2 | 0 | 262144 | 1728162378
56 | K | HZS000213 | Nepredvídané montážne práce náročné - odborné (Tr 3) v rozsahu viac ako 4 a menej ako 8 hodín | hod | 8 |  | 0 |  |  |  | znížená |  | 0 | 0 | 0 | 0 | 0 | 262144 | K | 1 |  |  |  | ROZPOCET | 0 | 0 | 0 | 0 | 0 | 2 | 0 | 262144 | 1707016913
57 | K | HZS000114.1 | Vyhotovenie odbornej prehliadky a skúšky | hod | 8 |  | 0 |  |  |  | znížená |  | 0 | 0 | 0 | 0 | 0 | 262144 | K | 1 |  |  |  | ROZPOCET | 0 | 0 | 0 | 0 | 0 | 2 | 0 | 262144 | -229868109
58 | K | HZS000114 | PD skutočného vyhotovenia PD skutočného vyhotovenia | hod | 8 |  | 0 |  |  |  | znížená |  | 0 | 0 | 0 | 0 | 0 | 262144 | K | 1 |  |  |  | ROZPOCET | 0 | 0 | 0 | 0 | 0 | 2 | 0 | 262144 | -1398675640

## 602-00 - Kamerový systém
[9 empty] | >> skryté stĺpce << | [9 empty] | {9c86e53c-eeb6-4e00-b12f-8a2504e6148e}
0
| KRYCÍ LIST ROZPOČTU | [8 empty] | v --- nižšie sa nachádzajú doplnkové a pomocné údaje k zostavám --- v | [8 empty] | False
Stavba:
Podchod Trieda arm. gen. L. Svobodu - Adlerova, Košice - rekonštrukcia
Objekt:
602-00 - Kamerový systém
| JKSO: |  |  |  |  | KS:
| Miesto: |  | Košice |  |  | Dátum: | Vyplň údaj
| Objednávateľ: |  |  |  |  | IČO:
|  | Mesto Košice |  |  |  | IČ DPH:
| Zhotoviteľ: |  |  |  |  | IČO: | Vyplň údaj
|  | Vyplň údaj |  |  |  | IČ DPH: | Vyplň údaj
| Projektant: |  |  |  |  | IČO:
|  | TUNROAD Engineering, s.r.o. |  |  |  | IČ DPH:
| Spracovateľ: |  |  |  |  | IČO:
|  | TUNROAD Engineering, s.r.o. |  |  |  | IČ DPH:
Poznámka:
| Cena bez DPH | [5 empty] | 0
|  |  | Základ dane |  |  | Sadzba dane | Výška dane
| DPH | základná | 0 |  |  | 20% | 0
|  | znížená | 0 |  |  | 20% | 0
|  | zákl. prenesená | 0 |  |  | 20% | 0
|  | zníž. prenesená | 0 |  |  | 20% | 0
|  | nulová | 0 |  |  | 0% | 0
| Cena s DPH |  |  | v | EUR |  | 0
| Projektant |  |  | Spracovateľ
| Dátum a podpis: |  | Pečiatka | Dátum a podpis: |  |  | Pečiatka
| Objednávateľ |  |  | Zhotoviteľ
| Dátum a podpis: |  | Pečiatka | Dátum a podpis: |  |  | Pečiatka
REKAPITULÁCIA ROZPOČTU
Stavba:
Podchod Trieda arm. gen. L. Svobodu - Adlerova, Košice - rekonštrukcia
Objekt:
602-00 - Kamerový systém
Miesto: |  |  | Košice |  |  | Dátum: | Vyplň údaj
Objednávateľ: |  |  | Mesto Košice |  |  | Projektant: | TUNROAD Engineering, s.r.o.
Zhotoviteľ: |  |  | Vyplň údaj |  |  | Spracovateľ:
Kód dielu - Popis | [6 empty] | Cena celkom [EUR]
Náklady z rozpočtu | [6 empty] | 0 | [12 empty] | -1
| M - Práce a dodávky M | [5 empty] | 0
| 21-M - Elektromontáže | [5 empty] | 0
| 46-M - Zemné práce pri extr.mont.prácach | [5 empty] | 0
| HZS - Hodinové zúčtovacie sadzby | [5 empty] | 0
ROZPOČET
Stavba:
Podchod Trieda arm. gen. L. Svobodu - Adlerova, Košice - rekonštrukcia
Objekt:
602-00 - Kamerový systém
Miesto: |  |  | Košice |  |  | Dátum: | Vyplň údaj
Objednávateľ: |  |  | Mesto Košice |  |  | Projektant: | TUNROAD Engineering, s.r.o.
Zhotoviteľ: |  |  | Vyplň údaj |  |  | Spracovateľ:
PČ | Typ | Kód | Popis | MJ | Množstvo | J.cena [EUR] | Cena celkom [EUR] | Cenová sústava |  |  | DPH | J. Nh [h] | Nh celkom [h] | J. hmotnosť [t] | Hmotnosť celkom [t] | J. suť [t] | Suť Celkom [t]
Náklady z rozpočtu | [6 empty] | 0 | [5 empty] | 0 |  | 0 |  | 0 |  | D | -1 | [10 empty] | 0
| D | M | Práce a dodávky M |  |  |  | 0 | [5 empty] | 0 |  | 0 |  | 0 | 3 | D | 0 |  |  |  | ROZPOCET | [6 empty] | 0
| D | 21-M | Elektromontáže |  |  |  | 0 | [5 empty] | 0 |  | 0 |  | 0 | 3 | D | 1 |  |  |  | ROZPOCET | [6 empty] | 0
1 | K | 210010022 | Rúrka tuhá izolačná PVC, uložená pevne 23mm | m | 35 |  | 0 |  |  |  | znížená |  | 0 | 0 | 0 | 0 | 0 | 64 | K | 2 |  |  |  | ROZPOCET | 0 | 0 | 0 | 0 | 0 | 2 | 0 | 64 | -1327223759
2 | M | MATERIAL | Trubka VRM 20 | m | 35 |  | 0 |  |  |  | znížená |  | 0 | 0 | 0 | 0 | 0 | 256 | M | 2 |  |  |  | ROZPOCET | 0 | 0 | 0 | 0 | 0 | 2 | 0 | 64 | 1227339484
3 | M | MATERIAL.1 | Príchytka CL20 | m | 70 |  | 0 |  |  |  | znížená |  | 0 | 0 | 0 | 0 | 0 | 256 | M | 2 |  |  |  | ROZPOCET | 0 | 0 | 0 | 0 | 0 | 2 | 0 | 64 | 26960064
4 | K | 210010091 | Rúrka ohybná elektroinštalačná z HDPE, D 63 uložená voľne | m | 40 |  | 0 |  |  |  | znížená |  | 0 | 0 | 0 | 0 | 0 | 64 | K | 2 |  |  |  | ROZPOCET | 0 | 0 | 0 | 0 | 0 | 2 | 0 | 64 | 1815234141
5 | M | MATERIAL.2 | Rúrka ohybná dvojplášťová HDPE, KOPOFLEX BA KF 09063 BA, DN 63, KOPOS | m | 40 |  | 0 |  |  |  | znížená |  | 0 | 0 | 0 | 0 | 0 | 256 | M | 2 |  |  |  | ROZPOCET | 0 | 0 | 0 | 0 | 0 | 2 | 0 | 64 | -1604967314
6 | K | 210010351 | Montáž kamerovej skrinky | ks | 1 |  | 0 |  |  |  | znížená |  | 0 | 0 | 0 | 0 | 0 | 64 | K | 2 |  |  |  | ROZPOCET | 0 | 0 | 0 | 0 | 0 | 2 | 0 | 64 | 228517626
7 | M | MATERIAL.3 | Kamerova skrinka Skrinka SCHNEIDER NSYS3D5420P | ks | 1 |  | 0 |  |  |  | znížená |  | 0 | 0 | 0 | 0 | 0 | 256 | M | 2 |  |  |  | ROZPOCET | 0 | 0 | 0 | 0 | 0 | 2 | 0 | 64 | -1157132605
8 | M | Pol1 | Vyzbroj kamerovej skrinky bez aktívnich prvkov | ks | 1 |  | 0 |  |  |  | znížená |  | 0 | 0 | 0 | 0 | 0 | 256 | M | 2 |  |  |  | ROZPOCET | 0 | 0 | 0 | 0 | 0 | 2 | 0 | 64 | -1176004367
9 | M | Pol2 | Zvar optického kábla | vl | 4 |  | 0 |  |  |  | znížená |  | 0 | 0 | 0 | 0 | 0 | 256 | M | 2 |  |  |  | ROZPOCET | 0 | 0 | 0 | 0 | 0 | 2 | 0 | 64 | 1752300266
10 | M | Pol3 | Pigtail LC/PC, SM, 1,5m | ks | 4 |  | 0 |  |  |  | znížená |  | 0 | 0 | 0 | 0 | 0 | 256 | M | 2 |  |  |  | ROZPOCET | 0 | 0 | 0 | 0 | 0 | 2 | 0 | 64 | 590272551
11 | M | Pol4 | Adaptér LC/PC, SM Duplex | ks | 2 |  | 0 |  |  |  | znížená |  | 0 | 0 | 0 | 0 | 0 | 256 | M | 2 |  |  |  | ROZPOCET | 0 | 0 | 0 | 0 | 0 | 2 | 0 | 64 | -1589389138
12 | M | Pol5 | Optický kábel 4-vláknový 9/125 LSOH | m | 70 |  | 0 |  |  |  | znížená |  | 0 | 0 | 0 | 0 | 0 | 256 | M | 2 |  |  |  | ROZPOCET | 0 | 0 | 0 | 0 | 0 | 2 | 0 | 64 | 1293573878
13 | M | Pol6 | PREPATOVA OCHRANA FLP-B+C MAXI SILNOPRUD PRIVOD | ks | 1 |  | 0 |  |  |  | znížená |  | 0 | 0 | 0 | 0 | 0 | 256 | M | 2 |  |  |  | ROZPOCET | 0 | 0 | 0 | 0 | 0 | 2 | 0 | 64 | -849083110
14 | M | Pol7 | PREPATOVA OCHRANA DL-1G RJ45-POE PRE KAMERY | ks | 3 |  | 0 |  |  |  | znížená |  | 0 | 0 | 0 | 0 | 0 | 256 | M | 2 |  |  |  | ROZPOCET | 0 | 0 | 0 | 0 | 0 | 2 | 0 | 64 | -39521681
15 | M | Pol8 | Patchcord Duplex E2000/APC-LC/PC 9/125 | ks | 2 |  | 0 |  |  |  | znížená |  | 0 | 0 | 0 | 0 | 0 | 256 | M | 2 |  |  |  | ROZPOCET | 0 | 0 | 0 | 0 | 0 | 2 | 0 | 64 | 115399534
16 | K | Pol9 | Kompletáž kamerovej skrinky | ks | 1 |  | 0 |  |  |  | znížená |  | 0 | 0 | 0 | 0 | 0 | 64 | K | 2 |  |  |  | ROZPOCET | 0 | 0 | 0 | 0 | 0 | 2 | 0 | 64 | 133817787
17 | M | Pol10 | FTP Cat5E LSOH | m | 50 |  | 0 |  |  |  | znížená |  | 0 | 0 | 0 | 0 | 0 | 256 | M | 2 |  |  |  | ROZPOCET | 0 | 0 | 0 | 0 | 0 | 2 | 0 | 64 | 978787609
18 | K | Pol11 | SYKFY 5X2X0.5MM (TR) | m | 50 |  | 0 |  |  |  | znížená |  | 0 | 0 | 0 | 0 | 0 | 64 | K | 2 |  |  |  | ROZPOCET | 0 | 0 | 0 | 0 | 0 | 2 | 0 | 64 | 1606499177
19 | K | 210100001 | Ukončenie vodiča v rozvádzači a zapojenie do 2,5 | ks | 3 |  | 0 |  |  |  | znížená |  | 0 | 0 | 0 | 0 | 0 | 64 | K | 2 |  |  |  | ROZPOCET | 0 | 0 | 0 | 0 | 0 | 2 | 0 | 64 | -634277983
20 | K | 210100259 | Ukončenie celoplastových káblov zmrašť. záklopkou alebo páskou do 5 x 10 mm2 | ks | 1 |  | 0 |  |  |  | znížená |  | 0 | 0 | 0 | 0 | 0 | 64 | K | 2 |  |  |  | ROZPOCET | 0 | 0 | 0 | 0 | 0 | 2 | 0 | 64 | -309814024
21 | M | MAT_ KAMERA | KAMERA BOSCH NDE-3503-AL | ks | 3 |  | 0 |  |  |  | znížená |  | 0 | 0 | 0 | 0 | 0 | 256 | M | 2 |  |  |  | ROZPOCET | 0 | 0 | 0 | 0 | 0 | 2 | 0 | 64 | -1220089474
| VV |  | 5MPx dome kamera FLEXIDOME IP 3000i s IR prisvietením do 30m, true D/N, 5.3MP@20fps/4.1MP@25fps,1/2,9" CMOS, rozlíšenie 3072 × 1728, | [15 empty] | VV | 2 | 1 | True | 0 | ROZPOCET
| VV |  | H.265; H.264; M- JPEG, Kompresia H.265-úspora dátového toku a uložného miesta až o 80% oproti bežným H.264 kamerám, | [15 empty] | VV | 2 | 1 | True | 0 | ROZPOCET
| VV |  | automatický varifokálny (AVF) motorický, DC iris, IR objektív 3,2-10mm(89°-30°), Essential Video Analytics (EVA), HDR (WDR120dB), | [15 empty] | VV | 2 | 1 | True | 0 | ROZPOCET
| VV |  | obojsmerné audio a audio alarm, citlivosť 0,379lx (color), 0,042lx (bw), 0lx (IR), podpora micro SD karty až do 2TB, | [15 empty] | VV | 2 | 1 | True | 0 | ROZPOCET
| VV |  | 12VDC(3,1W/9,5W)/ POE(3,5W/10,5W),IP66, IK10, | [15 empty] | VV | 2 | 1 | True | 0 | ROZPOCET
| VV |  | Pracovná teplota -30 °C až +50 °C, s montážnou na povrch, Rozmery Ø137mm x výška 122mm, hmotnosť 760g | [15 empty] | VV | 2 | 1 | True | 0 | ROZPOCET
| VV |  | 3 " ks podľa uvedenej špecifikácie |  | 3 | [13 empty] | VV | 2 | 2 | True | 1 | ROZPOCET
22 | K | 220321903 | MONTAZ PEVNEJ KAMERY V KRYTE | ks | 3 |  | 0 |  |  |  | znížená |  | 0 | 0 | 0 | 0 | 0 | 64 | K | 2 |  |  |  | ROZPOCET | 0 | 0 | 0 | 0 | 0 | 2 | 0 | 64 | -270723567
23 | K | 220321910 | NAS. PEVNEJ KAMERY | ks | 3 |  | 0 |  |  |  | znížená |  | 0 | 0 | 0 | 0 | 0 | 64 | K | 2 |  |  |  | ROZPOCET | 0 | 0 | 0 | 0 | 0 | 2 | 0 | 64 | 475206625
24 | M | CNGE2FE4SMSPOE | Self Managed Switch, 4 Ports 10/100TX With High Power PoE+ (30W IEEE 802.3at On Ports 1 - 4), 2 Ports 1000FX SFP Slot, PSU Purchased Separately*† | ks | 1 |  | 0 |  |  |  | znížená |  | 0 | 0 | 0 | 0 | 0 | 256 | M | 2 |  |  |  | ROZPOCET | 0 | 0 | 0 | 0 | 0 | 2 | 0 | 64 | -502358055
25 | M | PS-DRA60-48A | 48VDC 60Watt (1.25A) DIN Rail High Temp Power Supply (-40⁰C to +71⁰C With -40⁰C Start-Up) For PoE Applications. Screw Terminals. | ks | 1 |  | 0 |  |  |  | znížená |  | 0 | 0 | 0 | 0 | 0 | 256 | M | 2 |  |  |  | ROZPOCET | 0 | 0 | 0 | 0 | 0 | 2 | 0 | 64 | -1155697716
26 | M | SFP-6 | SINGLEMODE, 1000FX, 1310NM, 15KM, 2 FIBER, LC, MSA COMPLIANT | ks | 2 |  | 0 |  |  |  | znížená |  | 0 | 0 | 0 | 0 | 0 | 256 | M | 2 |  |  |  | ROZPOCET | 0 | 0 | 0 | 0 | 0 | 2 | 0 | 64 | -214061376
27 | M | MBV-XCHAN-100 | BVMS Professional 10.0, License Camera/decoder expansion | ks | 3 |  | 0 |  |  |  | znížená |  | 0 | 0 | 0 | 0 | 0 | 256 | M | 2 |  |  |  | ROZPOCET | 0 | 0 | 0 | 0 | 0 | 2 | 0 | 64 | -380080231
28 | K | SLUŽBA | implementácia licencií, pridanie kamier do systému BVMS | ks | 3 |  | 0 |  |  |  | znížená |  | 0 | 0 | 0 | 0 | 0 | 64 | K | 2 |  |  |  | ROZPOCET | 0 | 0 | 0 | 0 | 0 | 2 | 0 | 64 | -435801282
29 | K | SLUŽBA.1 | implementácia kamier a nastavenie kamier, pririadenie do mapových podkladov | ks | 3 |  | 0 |  |  |  | znížená |  | 0 | 0 | 0 | 0 | 0 | 64 | K | 2 |  |  |  | ROZPOCET | 0 | 0 | 0 | 0 | 0 | 2 | 0 | 64 | 1323416990
30 | K | SLUŽBA.2 | nastavenie iSCSI diskového poľa a systému VRM pre 1 CH | ks | 3 |  | 0 |  |  |  | znížená |  | 0 | 0 | 0 | 0 | 0 | 64 | K | 2 |  |  |  | ROZPOCET | 0 | 0 | 0 | 0 | 0 | 2 | 0 | 64 | -564702432
31 | K | 210810006 | Kábel medený uložený voľne CYKY 450/750 V 3x2,5 | m | 32 |  | 0 |  |  |  | znížená |  | 0 | 0 | 0 | 0 | 0 | 64 | K | 2 |  |  |  | ROZPOCET | 0 | 0 | 0 | 0 | 0 | 2 | 0 | 64 | -1160764026
32 | M | MATERIAL.4 | Kábel medený CYKY 3x2,5 mm2 | m | 32 |  | 0 |  |  |  | znížená |  | 0 | 0 | 0 | 0 | 0 | 256 | M | 2 |  |  |  | ROZPOCET | 0 | 0 | 0 | 0 | 0 | 2 | 0 | 64 | 891441884
33 | K | 210950201 | Príplatok za zaťahovanie kábla | m | 134 |  | 0 |  |  |  | znížená |  | 0 | 0 | 0 | 0 | 0 | 64 | K | 2 |  |  |  | ROZPOCET | 0 | 0 | 0 | 0 | 0 | 2 | 0 | 64 | 1475529477
34 | K | MD | Mimostavenisková doprava | kpl | 1 |  | 0 |  |  |  | znížená |  | 0 | 0 | 0 | 0 | 0 | 64 | K | 2 |  |  |  | ROZPOCET | 0 | 0 | 0 | 0 | 0 | 2 | 0 | 64 | 712388616
| VV |  | Pre stanovenie PHZ uvažovaná jednotková cena vo výške 1,5 % | [15 empty] | VV | 2 | 1 | True | 0 | ROZPOCET
| VV |  | zo súčtu celkových cien položiek rozpočtu 1 až 33 | [15 empty] | VV | 2 | 1 | True | 0 | ROZPOCET
| VV |  | 1 " komplet |  | 1 | [13 empty] | VV | 2 | 2 | True | 1 | ROZPOCET
35 | K | MV | Murárske výpomoci | kpl | 1 |  | 0 |  |  |  | znížená |  | 0 | 0 | 0 | 0 | 0 | 64 | K | 2 |  |  |  | ROZPOCET | 0 | 0 | 0 | 0 | 0 | 2 | 0 | 64 | -106573848
| VV |  | Pre stanovenie PHZ uvažovaná jednotková cena vo výške 0,25 % | [15 empty] | VV | 2 | 1 | True | 0 | ROZPOCET
| VV |  | zo súčtu celkových cien položiek rozpočtu 1 až 33 | [15 empty] | VV | 2 | 1 | True | 0 | ROZPOCET
| VV |  | 1 " komplet |  | 1 | [13 empty] | VV | 2 | 2 | True | 1 | ROZPOCET
36 | K | PD | Presun dodávok | kpl | 1 |  | 0 |  |  |  | znížená |  | 0 | 0 | 0 | 0 | 0 | 64 | K | 2 |  |  |  | ROZPOCET | 0 | 0 | 0 | 0 | 0 | 2 | 0 | 64 | -1932827205
| VV |  | Pre stanovenie PHZ uvažovaná jednotková cena vo výške 1,0 % | [15 empty] | VV | 2 | 1 | True | 0 | ROZPOCET
| VV |  | zo súčtu celkových cien položiek rozpočtu 1 až 33 | [15 empty] | VV | 2 | 1 | True | 0 | ROZPOCET
| VV |  | 1 " komplet |  | 1 | [13 empty] | VV | 2 | 2 | True | 1 | ROZPOCET
37 | K | PM | Podružný materiál | kpl | 1 |  | 0 |  |  |  | znížená |  | 0 | 0 | 0 | 0 | 0 | 64 | K | 2 |  |  |  | ROZPOCET | 0 | 0 | 0 | 0 | 0 | 2 | 0 | 64 | -746371041
| VV |  | Pre stanovenie PHZ uvažovaná jednotková cena vo výške 3,0 % | [15 empty] | VV | 2 | 1 | True | 0 | ROZPOCET
| VV |  | zo súčtu celkových cien položiek rozpočtu 1 až 33 | [15 empty] | VV | 2 | 1 | True | 0 | ROZPOCET
| VV |  | 1 " komplet |  | 1 | [13 empty] | VV | 2 | 2 | True | 1 | ROZPOCET
38 | K | PPV | Podiel pridružených výkonov | kpl | 1 |  | 0 |  |  |  | znížená |  | 0 | 0 | 0 | 0 | 0 | 64 | K | 2 |  |  |  | ROZPOCET | 0 | 0 | 0 | 0 | 0 | 2 | 0 | 64 | -476968799
| VV |  | Pre stanovenie PHZ uvažovaná jednotková cena vo výške 1,5 % | [15 empty] | VV | 2 | 1 | True | 0 | ROZPOCET
| VV |  | zo súčtu celkových cien položiek rozpočtu 1 až 33 | [15 empty] | VV | 2 | 1 | True | 0 | ROZPOCET
| VV |  | 1 " komplet |  | 1 | [13 empty] | VV | 2 | 2 | True | 1 | ROZPOCET
| D | 46-M | Zemné práce pri extr.mont.prácach |  |  |  | 0 | [5 empty] | 0 |  | 0 |  | 0 | 3 | D | 1 |  |  |  | ROZPOCET | [6 empty] | 0
39 | K | 460200163 | Hĺbenie káblovej ryhy 35 cm širokej a 80 cm hlbokej, v zemine triedy 3 | m | 40 |  | 0 |  |  |  | znížená |  | 0 | 0 | 0 | 0 | 0 | 64 | K | 2 |  |  |  | ROZPOCET | 0 | 0 | 0 | 0 | 0 | 2 | 0 | 64 | 364203174
40 | K | 460300006 | Zhutnenie zeminy po vrstvách pri zahrnutí rýh strojom, vrstva zeminy 20 cm | m3 | 11.5 |  | 0 |  |  |  | znížená |  | 0 | 0 | 0 | 0 | 0 | 64 | K | 2 |  |  |  | ROZPOCET | 0 | 0 | 0 | 0 | 0 | 2 | 0 | 64 | -152669886
41 | K | 460420041 | Zriadenie káblového lôžka z piesku a cementu bez zakrytia, v ryhe šírky do 100 cm, hr. vrstvy 12 cm | m | 40 |  | 0 |  |  |  | znížená |  | 0 | 0 | 0 | 0 | 0 | 64 | K | 2 |  |  |  | ROZPOCET | 0 | 0 | 0 | 0 | 0 | 2 | 0 | 64 | 1804933897
42 | M | 5831214500 | Drvina vápencová zmes 0 - 4 | t | 5.04 |  | 0 |  |  |  | znížená |  | 0 | 0 | 0 | 0 | 0 | 256 | M | 2 |  |  |  | ROZPOCET | 0 | 0 | 0 | 0 | 0 | 2 | 0 | 64 | 1381203846
43 | K | 460490012 | Rozvinutie a uloženie výstražnej fólie z PVC do ryhy, šírka 33 cm | m | 40 |  | 0 |  |  |  | znížená |  | 0 | 0 | 0 | 0 | 0 | 64 | K | 2 |  |  |  | ROZPOCET | 0 | 0 | 0 | 0 | 0 | 2 | 0 | 64 | 1288400765
44 | M | 2830002000 | Fólia červená v m | m | 40 |  | 0 |  |  |  | znížená |  | 0 | 0 | 0 | 0 | 0 | 256 | M | 2 |  |  |  | ROZPOCET | 0 | 0 | 0 | 0 | 0 | 2 | 0 | 64 | -1170925762
45 | K | 460560163 | Ručný zásyp nezap. káblovej ryhy bez zhutn. zeminy, 35 cm širokej, 80 cm hlbokej v zemine tr. 3 | m | 40 |  | 0 |  |  |  | znížená |  | 0 | 0 | 0 | 0 | 0 | 64 | K | 2 |  |  |  | ROZPOCET | 0 | 0 | 0 | 0 | 0 | 2 | 0 | 64 | -873134401
46 | K | 46060 | Odvoz zeminy do 1km | m3 | 3.5 |  | 0 |  |  |  | znížená |  | 0 | 0 | 0 | 0 | 0 | 64 | K | 2 |  |  |  | ROZPOCET | 0 | 0 | 0 | 0 | 0 | 2 | 0 | 64 | 83007188
47 | K | 46060.1 | Odvoz zeminy za ďalší km | m3 | 35 |  | 0 |  |  |  | znížená |  | 0 | 0 | 0 | 0 | 0 | 64 | K | 2 |  |  |  | ROZPOCET | 0 | 0 | 0 | 0 | 0 | 2 | 0 | 64 | 985881547
48 | K | 460620013 | Provizórna úprava terénu, zemina tr.3 | m2 | 25 |  | 0 |  |  |  | znížená |  | 0 | 0 | 0 | 0 | 0 | 64 | K | 2 |  |  |  | ROZPOCET | 0 | 0 | 0 | 0 | 0 | 2 | 0 | 64 | -55315067
49 | K | PPV.1 | Podiel pridružených výkonov | kpl | 1 |  | 0 |  |  |  | znížená |  | 0 | 0 | 0 | 0 | 0 | 64 | K | 2 |  |  |  | ROZPOCET | 0 | 0 | 0 | 0 | 0 | 2 | 0 | 64 | 252344550
| VV |  | Pre stanovenie PHZ uvažovaná jednotková cena vo výške 12,5 % | [15 empty] | VV | 2 | 1 | True | 0 | ROZPOCET
| VV |  | zo súčtu celkových cien položiek rozpočtu 39 až 48 | [15 empty] | VV | 2 | 1 | True | 0 | ROZPOCET
| VV |  | 1 " komplet |  | 1 | [13 empty] | VV | 2 | 2 | True | 1 | ROZPOCET
| D | HZS | Hodinové zúčtovacie sadzby |  |  |  | 0 | [5 empty] | 0 |  | 0 |  | 0 | 4 | D | 0 |  |  |  | ROZPOCET | [6 empty] | 0
50 | K | HZS000213 | Nepredvídané montážne práce náročné - odborné (Tr 3) v rozsahu viac ako 4 a menej ako 8 hodín | hod | 8 |  | 0 |  |  |  | znížená |  | 0 | 0 | 0 | 0 | 0 | 262144 | K | 1 |  |  |  | ROZPOCET | 0 | 0 | 0 | 0 | 0 | 2 | 0 | 262144 | -819947218
51 | K | HZS000114.1 | Vyhotovenie odbornej prehliadky a skúšky | hod | 8 |  | 0 |  |  |  | znížená |  | 0 | 0 | 0 | 0 | 0 | 262144 | K | 1 |  |  |  | ROZPOCET | 0 | 0 | 0 | 0 | 0 | 2 | 0 | 262144 | 1462320323
52 | K | HZS000114 | PD skutočného vyhotovenia PD skutočného vyhotovenia | hod | 8 |  | 0 |  |  |  | znížená |  | 0 | 0 | 0 | 0 | 0 | 262144 | K | 1 |  |  |  | ROZPOCET | 0 | 0 | 0 | 0 | 0 | 2 | 0 | 262144 | -1776560099