## Opis predmetu zákazky
opis predmet zákazky - motocykel cestný skúter do 125 cm3
p.č. | požiadavka na predmet zákazky/parameter | požadovaná hodnota parametra | skutočná hodnota parametra ponúkaného riešenia (ak nie je uvedené inak uchádzač uvedie slovo "áno" ak ponúkané parameter spĺňa)
1 | Obstarávaný počet kusov | 6 | do tejto bunky uchádzač doplní výrobcu a presné modelové označenie a typ ponúkaného riešenia
2 | Všeobecné požiadavky | všetky motocykle - skútre musia byť nové, nepoužívané s údajom na počítadle km nie vyšším ako 40 km. | uchádzač uvedie presný popis riešenia
3 |  | motocykle musia byť z aktuálneho modelového portfólia výrobcu a nesmú byť vyrobené viac ako 10 mesiacov pred momentom dodania | uchádzač uvedie presný popis riešenia
Technická špecifikácia - motocykel - cestný skúter
4 | Zdvihový objem motora (cm3) | max. 125 cm3 | uchádzač uvedie presnú hodnotu parametra
5 | Max. výkon motora kW | min. 6,0 kW | uchádzač uvedie presnú hodnotu parametra
6 | Typ motora | vzduchom chladený štvortaktný motor | uchádzač uvedie presnú hodnotu parametra
7 | Emisie CO2 (g/km) | max. 50 g/km | uchádzač uvedie presnú hodnotu parametra
8 | Štartér | elektrický | uchádzač uvedie presnú hodnotu parametra
9 | Objem palivovej nádrže (l) | min. 4,9 l | uchádzač uvedie presnú hodnotu parametra
10 | Kombinovaná spotreba paliva (l) | max. 2,0 l | uchádzač uvedie presnú hodnotu parametra
11 | Svetlá výška (mm) | min. 125 mm | uchádzač uvedie presnú hodnotu parametra
12 | Výška sedadla (mm) | max. 820 mm | uchádzač uvedie presnú hodnotu parametra
13 | Rázvor (mm) | min. 1270 mm | uchádzač uvedie presnú hodnotu parametra
14 | Celková dĺžka (mm) | min. 1800 mm | uchádzač uvedie presnú hodnotu parametra
15 | Celková šírka (mm) | max. 688 mm | uchádzač uvedie presnú hodnotu parametra
16 | Celková výška (mm) | max. 1150 mm | uchádzač uvedie presnú hodnotu parametra
17 | Prevodovka | požaduje sa automatická s variátorom | uchádzač uvedie presný popis riešenia
18 | Celková hmotnosť (kg) | max. 120 kg | uchádzač uvedie presný popis riešenia
19 | Svetlo vpredu | požaduje sa | uchádzač uvedie presný popis riešenia, prípadne uvedie áno/nie
20 | Svetlo vzadu | požaduje sa | uchádzač uvedie presný popis riešenia, prípadne uvedie áno/nie
21 | Spätné zrkadlá | požadujú sa | uchádzač uvedie presný popis riešenia, prípadne uvedie áno/nie
22 | LCD displej s rýchlomerom, počítadlom km, palivomerom | požaduje sa | uchádzač uvedie presný popis riešenia, prípadne uvedie áno/nie
23 | Úložný priestor pod sedadlom | požaduje sa, bude poskytovať uloženie min. 1 celotvárovej prilby | uchádzač uvedie presný popis riešenia, prípadne uvedie áno/nie
24 | ŠtartStop systém | požaduje sa | uchádzač uvedie presný popis riešenia, prípadne uvedie áno/nie
25 | USB alebo 12 V zásuvka | požaduje sa | uchádzač uvedie presný popis riešenia
26 | Podložka pod ŠPZ | požaduje sa | uchádzač uvedie presný popis riešenia, prípadne uvedie áno/nie
27 | Farba | požaduje sa civilné prevedenie, výber z min. 2 farieb | uchádzač uvedie presný popis riešenia a farby
28 | Záručná doba | požadujeme min. 24 mesiacov. Záruka začína plynúť odo dňa prevzatia tovaru kupujúcim (od dátumu predaja uvedeného na preberacom – odovzdávacom protokole). | uchádzač uvedie presný popis riešenia, prípadne uvedie áno/nie
29 | Servis | požaduje sa vykonávanie servisu - náklady na výrobcom predpísanú údržbu (pravidelné servisné prehliadky podľa pokynov výrobcu, materiál (výmena oleja, sviečok, atď) + cena normovanej práce v autorizovanom servise) min. 24 mesiacov / min. 12 000 km, podľa toho, ktorá skutočnosť uplynie skôr | uchádzač uvedie presný popis riešenia

## štruktúrovaný rozpočet
p.č. | Názov položky | MJ | Počet ks | jednotková cena v eur bez DPH | jednotková cena v eur s DPH | celková cena v eur s DPH
1 | Motocykel - cestný skúter podľa požadovanej špecifikácie bez položky 29 | ks | 6
2 | Položka 29: Servis | ks | 6
0