## Príloha č. 1
Názov predmetu zákazky:
Set kardiovaskulárny
ŠPECIFIKÁCIA PREDMETU ZÁKAZKY
Požadované minimálne technické vlastnosti, parametre a hodnoty predmetu zákazky |  |  | Uchádzač uvedie informácie, či ním ponúkaný produkt spĺňa, resp. nespĺňa verejným obstarávateľom definované požiadavky na predmet zákazky (v prípade, ak ponúkaný produkt nespĺňa definované požiadavky uvedie ekvivalentnú hodnotu ním ponúkaného produktu)
|  |  | spĺňa / nespĺňa | hodnota ponúkaného ekvivalentného produktu
Opis a požadované minimálne technické vlastnosti, parametre a hodnoty:
Položka č. 1 - Jednorazové sety - Set kardiovaskulárny
1.1 | Rúško na stolík trojvrstvové , rozmer min. 140 x 190 cm, max. 150 x 200 cm; PE fólia (nepriepustná pre baktérie a tekutiny) 60g/m2 (absorbčný netkaný textil 30g/m2) - 1 ks
1.2 | Návlek na inštrumentačný stolík s antistatickou úpravou a teleskopickým skladaním, rozmer 80 x 145 cm; PE fólia (nepriepustná pre baktérie a tekutiny) 57g/m2 / absorbčný netkaný textil 55g/m2 - 1 ks
1.3 | U rúško trojvrstvové, dĺžka: rozmer min. 260 max. 290 cm, širka min. 175cm max. 200 cm, s perineálnym krytím, lepiaci obvod v okolí U výstrihu v absobčným vysokosavým krytím v rozmere dĺžka lepiaceho otvoru min. 100 max.120cm, širka otvoru min. 20 max. 22 cm; PE fólia na strane pacienta , absorbčný netkaný textil 55g/m2, nepriepustná fólia 60g/m2 - 1 ks
1.4 | Hrudné rúško s incíznou fóliou rozmer dlžka min. 310 max. 345cm , šírka hlavovej časti min. 260 max. 300 cm, šírka nožnej časti min. 195 max. 225 cm, trojvrstvové s otvorom min.32 max. 38 cm x min. 38 max. 42 cm a s integrovanou incíznou fóliou, po oboch bočných stranách s pevnými zbernými 3-komorovými vreckami a s otvormi na hadice v dolnej časti okolia operačného otvoru a fixným suchým zipsom na pravej strane 2 cm x 23 cm, s aktívnou savou zónou pod operačným otovorom v rozmere 100 x 75 cm; PE fólia na strane pacienta, absorbčný netkaný textil 55g/m2, vysoko savá vrstva netkaného textilu - 1 ks
1.5 | Rúško dvojvrstvové rozmer min. 150 x 175 cm, max. 160 x 180 cm; PE fólia na strane pacienta 25g/m2 / absorbčný netkaný textil 30g/m2 - 1 ks
1.6 | Rúško trojvrstvové s lepením po celom vrchnom okraji, rozmer 75 x 90 cm; PE fólia na strane pacienta 25g/m2, absorbčný netkaný textil 55g/m2 - 2 ks
1.7 | Rúško dvojvrstvové, rozmer 75 x 90 cm; PE fólia na strane pacienta 25g/m2 / absorbčný netkaný textil 30g/m2 - 1 ks
1.8 | Návlek na dolné končatiny – „papučka“ rozmer min. 24 x 37 cm max. 25 x 50 cm - 2 ks
1.9 | Lepky na papučky 10 x 50 cm - 2 ks
1.10 | Vysoko savé utierky z netkanej textílie, rozmer min. 30 x 31 cm, max. 33 x 40 cm, - 6 ks
2022-11-01 | Emitná miska 800 ml, 28 x 12 cm, tolerancia -+2 cm
2022-12-01 | Suchý zips, rozmer min. 2,5 x 23 cm, max. 3 x 24 cm
2013-01-01 | Škrabka 5 x 5 cm, tolerancia -+1cm
2014-01-01 | Vrchnák na kadinku 10 cm - 1 ks
2015-01-01 | Kadinka 250 ml transparentná, kalibrovaná, rozmer 9,3 x 5,4 cm- 1 ks
2016-01-01 | Kadinka 250 ml modrá, kalibrovaná, rozmer 9,3 x 5,4 cm - 1 ks
2017-01-01 | Odsávač PVC od CH18, do 20CH, dlžka 15,5 cm - do 16,5 cm – valcový s dierkou - 1 ks
2018-01-01 | Striekačka luer 20 ml - 2 ks
2019-01-01 | Čepielka č. 23 - 2 ks
2020-01-01 | Čepielka č. 15 - 1 ks
2021-01-01 | Čepielka č. 11 - 1 ks
2022-01-01 | Ihla čierna 22G, 0,7x50 mm ( +-tolerancia 10 mm pri dĺžke) - 1 ks
2023-01-01 | Ihla oranžová 25G, 0,50x25 mm-(+-tolerancia 5 mm pri dlžke) 1 ks
2024-01-01 | Kadinka 250 ml žltá, kalibrovaná, rozmer 9,3 x 5,4 cm - 1 ks
2025-01-01 | Infúzna súprava - 1 ks
2026-01-01 | Krycia náplasť s ochranným vankúšikom min. 9 x 34 cm, max. 10 x 36 cm
2027-01-01 | Rukavice sterilné bezpudrové latexové 6,5
2028-01-01 | Rukavice sterilné bezpudrové latexové 7,5
2029-01-01 | Skladanie setu po otvorení : utierka 1ks, rukavice 6,61/2, návlek na ideálku, dalšie položky lubovolne
Týmto potvrdzujem, že všetky uvedené informácie sú pravdivé.
Obchodný názov uchádzača:
Sídlo uchádzača:
IČO:
DIČ:
Kontaktná osoba dodávateľa pre účely overenia si informácií týkajúcich sa technických parametrov ponúkaného produktu:
Meno a priezvisko:
Pracovné zaradenie:
Telefónne číslo:
E-mail:
V:
Dňa: |  | Podpis a pečiatka:
Meno a priezvisko oprávnenéj osoby na podpisovanie:
Poznámka:
- povinné údaje vyplní uchádzač

## Príloha č. 2
Názov predmetu zákazky:
Set kardiovaskulárny
SORTIMENT PONÚKANÉHO TOVARU
Položka č. 1 - Jednorazové sety - Set kardiovaskulárny
Por. č. | Obchodný názov ponúkaného produktu | Výrobca ponúkaného produktu | Katalógové číslo | ŠUKL | Kategorizačný kód | Číslo rozhodnutia | Merná jednotka (MJ) | Jednotková cena za MJ v EUR |  |  | Predpokladané množstvo na zmluvné obdobie 12 mesiacov
[8 empty] | bez DPH | sadzba DPH v % | s DPH
1. | 2. | 3. | 4. | 5. | 6. | 7. | 8. | 9. | 10. | 11. | 12.
670
Uchádzač je povinný produkt s najvyššou zmluvnou jednotkovou cenou bez DPH uvedený u príslušnej položky viditeľne označíť žltým podfarbením celého riadku.
V:
Dňa:
Podpis a pečiatka:
Meno a priezvisko oprávnenéj osoby na podpisovanie:
Poznámka:
- povinné údaje vyplní uchádzač

## Príloha č. 3
Názov predmetu zákazky:
Set kardiovaskulárny
ZOZNAM ZNÁMYCH SUBDODÁVATEĽOV
V súlade s ustanovením § 41 zákona o verejnom obstarávaní verejný obstarávateľ požaduje od úspešného uchádzača, aby najneskôr v čase uzavretia zmluvy uviedol:
1. | údaje všetkých známych subdodávateľoch v rozsahu obchodné meno, sídlo, IČO
2. | údaje o osobe oprávnenej konať za subdodávateľa v rozsahu meno a priezvisko, adresa pobytu, dátum narodenia.
3. | uvedenie predmetu subdodávky
4. | percentuálny podiel zákazky zabezpečovaný subdodávateľom.
P.č. | Subdodávateľ | Údaje o osobe oprávnenej konať za subdodávateľa | Predmet subdodávky | % podiel subdodávok | Hodnota alebo podiel zákazky s pravdepodobným subdodávateľským plnením tretími stranami v EUR bez DPH
1. | 2. | 3. | 4. | 5. | 6.
V:
Dňa:
Podpis a pečiatka:
Meno a priezvisko oprávnenéj osoby na podpisovanie:
Poznámka:
- povinné údaje vyplní uchádzač