## Sheet1
Príloha č. 1 Výzvy na predloženie cenovej ponuky (Návrh na plnenie kritérií)
Minimálne technické parametre / Cenová ponuka uchádzača
Názov zákazky: Inovácia v starostlivosti o vinohrady v spoločnosti PROFMAT, s.r.o.
Logický celok | Rozpočtová položka | Technický opis | parameter | počet ks | ponukový návrh k dodaniu tovaru | Cena za 1 ks v EUR bez DPH | Cena celkom v EUR bez DPH
| Samojazdný zberač hrozna | Stroj bude pracovať so šírkou medziradia min. 170 cm | áno | 1 |  |  | 0
|  | Výkon motoru | min. 140 kW
|  | Plnenie emisnej normy | min. Stage V
|  | Automatický systém riadenia otáčok motora a hydrogenerátora pohonu podľa aktuálnych pracovných a terénnych podmienok | áno
|  | Multifunkčné prevedenie - zbieranie hrozna a potrekovanie | áno
|  | Kabína stroja - umiestnená centrálne, klimatizovaná, zabezpečená proti postrekom - ich vniknutiu do kabíny | áno
|  | Ovládanie: integrované cez dotykový displej, konzolu a joystik | áno
|  | Prevedenie stroja - ISOBUS | áno
|  | Zberacia komora s min. 7 pármi zberových prstov s dvojitým výkyvným uchytením a odpružením zberacej komory | áno
|  | Automatické nastavovanie vzdialenosti medzi striasacími prstami pri práci | áno
|  | Zakrytovaná dĺžka zberovej komory | min. 2,5 m
|  | vzduchom odpružené lamely dna zberovej komory | áno
|  | Čistiace ventilátory nad obežnými dopravníkmi vo vnútri zberovej komory, výškovo nastaviteľné | áno
|  | Separačný systém nad zásobníkmi s vibračnou technológiou na odstránenie potencionálnych nečistôt | áno
|  | Celkový objem nerezových zásobníkov | min. 4000 l
|  | Ukazovateľom stavu naplnenia zásobníkov | áno
LC 2 | Tunelový rosič do viníc s technológiou recyklácie postrekovej kvapaliny | Tunelový rosič nesený na portálovom nosiči, vhodný do sponu viníc od 1,5 – 3,2 m | áno | 1 |  |  | 0
|  | Technológia s recykláciou postrekovej kvapaliny (spätné nasávanie postreku nezachyteného na listoch) | áno
|  | Vzduchová podpora aplikácie postreku | áno
|  | Nafukovacie steny aplikačných tunelov | áno
|  | Nastavenie uhla dopadových sietí vo vnútri aplikačných tunelov | áno
|  | Prevedenie stroja - ISOBUS | áno
|  | Objem centrálnej nádrže | min. 2500 l
|  | Možnosť miešania, oplachu a centrálneho plnenia centrálnej nádrže | áno
|  | Pracovný záber: min. 3 riadky jedným prejazdom, tunelové prevedenie | áno
|  | Hydraulické nastavenie vzdialenosti medzi jednotlivými riadkami | áno
|  | Hydraulické nastavenie šírky riadka | áno
|  | Hydraulické naklápanie postrekovej rampy pri práci na bočnom svahu | áno
|  | Regulácia dávky automaticky regulovateľná v závislosti od pojazdovej rýchlosti | áno
Doplňte prosím presný typ a názov výrobcu ponúkaného predmetu zákazky pre LC 1
Doplňte prosím presný typ a názov výrobcu ponúkaného predmetu zákazky pre LC 2
pozn. 1: Vyplňte žltou farbou vyznačené miesta
pozn. 2: Neplatca DPH uvádza konečnú cenu v stĺpci "Cena za 1 ks v EUR bez DPH"
Ďakujeme.
Identifikačné údaje:
Obchodné meno:
Sídlo:
IČO:
DIČ / IČ DPH
Platca DPH: áno/nie
Vypracoval:
Miesto: Dátum: Podpis: