## Príloha č. 1 KZ
Príloha č. 1 Cenová ponuka predávajúceho ako uchádzača vo verejnom obstarávaní
položka | počet | jenotk. cena bez DPH | spolu bez DPH za pož. množstvo | Názov typového označenia produktu
Čítačka čiarových kódov | 3 |  |  |  | zobraziť parametre
Čítačka RFID / NFC kariet | 1 |  |  |  | zobraziť parametre
Záložný zdroj UPS | 2 |  |  |  | zobraziť parametre
Webkamera | 10 |  |  |  | zobraziť parametre
Mikrofón typ 1 | 2 |  |  |  | zobraziť parametre
Mikrofón typ 2 | 5 |  |  |  | zobraziť parametre
Slúchadlá s mikrofónom | 5 |  |  |  | zobraziť parametre
Audio/Mic redukcia | 2 |  |  |  | zobraziť parametre
Redukcia HDMI -> VGA | 2 |  |  |  | zobraziť parametre
Redukcia VGA -> HDMI | 2 |  |  |  | zobraziť parametre
Redukcia miniDP -> HDMI | 3 |  |  |  | zobraziť parametre
Bezdrôtový HDMI adaptér | 4 |  |  |  | zobraziť parametre
HDMI rozbočovač | 2 |  |  |  | zobraziť parametre
HDMI extender | 1 |  |  |  | zobraziť parametre
Wi-Fi prístupový bod | 2 |  |  |  | zobraziť parametre
Externý HDD | 3 |  |  |  | zobraziť parametre
Externý SSD typ 1 | 2 |  |  |  | zobraziť parametre
Externý SSD typ 2 | 4 |  |  |  | zobraziť parametre
Externý box pre 2.5" SATA disky | 5 |  |  |  | zobraziť parametre
Dokovacia stanica pre NVMe disky | 1 |  |  |  | zobraziť parametre
Interný SSD typ 1 | 1 |  |  |  | zobraziť parametre
Interný SSD typ 2 | 16 |  |  |  | zobraziť parametre
Duálny USB kľúč | 7 |  |  |  | zobraziť parametre
USB Bluetooth adaptér | 4 |  |  |  | zobraziť parametre
USB Hub | 6 |  |  |  | zobraziť parametre
Set bezdrôtovej klávesnice s myšou | 15 |  |  |  | zobraziť parametre
Skartovačka typ 1 | 3 |  |  |  | zobraziť parametre
Tlačiareň čiarových kódov / etikiet | 1 |  |  |  | zobraziť parametre
Knižný skener | 1 |  |  |  | zobraziť parametre
Sieťový kábel | 2 |  |  |  | zobraziť parametre
IP Telefón | 24 |  |  |  | zobraziť parametre
Laserový prezentér | 3 |  |  |  | zobraziť parametre
Lampa do projektoru | 1 |  |  |  | zobraziť parametre
Tlačiareň typ 1 | 2 |  |  |  | zobraziť parametre
Tlačiareň typ 2 | 1 |  |  |  | zobraziť parametre
PC | 6 |  |  |  | zobraziť parametre
|  | Cena spolu bez DPH celkom: | 0 | Kriterium vyhodnotenia ponúk.
Sadzba DPH:
Celkom spolu s DPH:

## Špecifikácia položiek
Opis predmetu zákazky - technické požiadavky k jednotlivým položkám |  | Do tohto stĺpca ("C") uchádzač uvedie ku každému produktu v prvom riadku názov značky a model produktu a do ďalších riadkov uvedie parametre ním ponúkaného produktu, ktorými preukáže, že spĺňa verejným obstarávateľom požadované parametre.
Čítačka čiarových kódov | 3 kusy
Parameter | Typ / parameter - minimálna hodnota / ks | Typ produktu / parameter - ponuka
Značka, model, PN
Typ skenera: | ručný
Typ snímania: | laserový snímač, min. jednoriadkové
Podporované kódy: | 1D (čiarový kód), GS1 DataBar
Pripojenie: | USB
Výbava: | stojan alebo nabíjacia základňa
Funkcie: | keyboard wedge, možnosť ručného bezdrôtového snímania ako i snímania zo stojanu / nabíjacej základne
Záručná doba: | min. 3 roky
Čítačka RFID / NFC kariet | 1 kus
Parameter | Typ / parameter - minimálna hodnota / ks | Typ produktu / parameter - ponuka
Značka, model, PN
Snímanie: | podpora bezkontaktného snímania
Kompatibilita: | podpora kariet typu MIFARE DESfire EV1
Frekvencia: | 13,56 MHz
Funkcie: | emulátor klávesnice (keyboard wedge); možnosť programovania funkcie emulátora klávesnice
Pripojenie: | USB
Záručná doba | min. 2 roky
Záložný zdroj UPS | 2 kusy
Parameter | Typ / parameter - minimálna hodnota / ks | Typ produktu / parameter - ponuka
Značka, model, PN
Skutočný výkon: | min. 650 W
Zdanlivý výkon: | min. 1200 VA
Výstupné zásuvky: | min. 4x Schuko
Záručná doba: | min. 2 roky
Webkamera | 10 kusov
Parameter | Typ / parameter - minimálna hodnota / ks | Typ produktu / parameter - ponuka
Značka, model, PN
Typ kamery: | USB web kamera
Rozlíšenie: | min. Full HD
Mikrofón: | vstavaný mikrofón
Vlastnosti: | prisvietenie alebo korekcia pri slabom osvetlení
Pripojenie: | USB
Záručná doba: | min. 2 roky
Mikrofón typ 1 | 2 kusy
Parameter | Typ / parameter - minimálna hodnota / ks | Typ produktu / parameter - ponuka
Značka, model, PN
Typ: | stolový mikrofón, kondenzátorový/elektretový
Smerová charakteristika: | všesmerový
Určenie: | konferenčný
Pripojenie: | USB
Záručná doba: | min. 1 rok
Mikrofón typ 2 | 5 kusov
Parameter | Typ / parameter - minimálna hodnota / ks | Typ produktu / parameter - ponuka
Značka, model, PN
Typ: | stolový mikrofón, kondenzátorový/elektretový
Smerová charakteristika: | (jedno) smerové snímanie
Pripojenie: | USB
Výbava a funkcie: | statív; potlačenie šumu / ruchu / zvuku zo zadnej strany mikrofónu
Záručná doba: | min. 1 rok
Slúchadlá s mikrofónom | 5 kusov
Parameter | Typ / parameter - minimálna hodnota / ks | Typ produktu / parameter - ponuka
Značka, model, PN
Typ slúchadiel: | Stereo slúchadlá s mikrofónom, náhlavné, uzatvorená konštrukcia slúchadiel
Typ pripojenia: | USB Type A (priamo prípadne i cez redukciu), vedenie kábla - jednostranné (do jednej mušle)
Funkcie slúchadiel: | s ovládaním hlasitosti
Konštrukcia mikrofónu: | sklápacia
Funkcie mikrofónu: | potlačenie šumu
Záručná doba: | min. 2 roky
Audio/Mic redukcia | 2 kusy
Parameter | Typ / parameter - minimálna hodnota / ks | Typ produktu / parameter - ponuka
Značka, model, PN
Typ: | Redukcia 3.5 Jack -> 2x 3.5 Jack Audio/Mic
Konektory: | 1x 3,5 mm 4pól jack samec, 2x 3,5 mm 3pól jack samice
Funkcie: | na pripojenie slúchadiel s mikrofónom (headsetu)
Záručná doba: | min. 2 roky
Redukcia HDMI -> VGA | 2 kusy
Parameter | Typ / parameter - minimálna hodnota / ks | Typ produktu / parameter - ponuka
Značka, model, PN
Typ: | Výstup HDMI - Vstup VGA (z notebooku HDMI do monitoru VGA)
Konektory: | male HDMI 1.4 pozlátený, female VGA, female 3,5mm jack
Záručná doba: | min. 2 roky
Redukcia VGA -> HDMI | 2 kusy
Parameter | Typ / parameter - minimálna hodnota / ks | Typ produktu / parameter - ponuka
Značka, model, PN
Typ: | Výstup VGA - Vstup HDMI (z notebooku VGA do monitoru HDMI)
Konektory: | female HDMI 1.4, male VGA, female 3,5mm jack
Záručná doba: | min. 2 roky
Redukcia miniDP -> HDMI | 3 kusy
Parameter | Typ / parameter - minimálna hodnota / ks | Typ produktu / parameter - ponuka
Značka, model, PN
Typ: | Výstup Mini DisplayPort -> Vstup HDMI (z notebooku miniDP do monitoru HDMI)
Konektory: | female HDMI 1.4, male miniDP
Záručná doba: | min. 2 roky
Bezdrôtový HDMI adaptér | 4 kusy
Parameter | Typ / parameter - minimálna hodnota / ks | Typ produktu / parameter - ponuka
Značka, model, PN
Pripojenie: | HDMI
Napájanie: | USB alebo napájací adaptér
Technológia: | Miracast s podporou prenosu videa v rozlíšení min. Full HD
Záručná doba: | min. 2 roky
HDMI rozbočovač | 2 kusy
Parameter | Typ / parameter - minimálna hodnota / ks | Typ produktu / parameter - ponuka
Značka, model, PN
Typ: | HDMI rozbočovač / prepínač / splitter
Konektory: | 1x female HDMI vstup; min. 4x female HDMI výstup
Výbava a funkcie: | zosilňovač signálu, napájanie súčasťou balenia
Záručná doba: | min. 2 roky
HDMI extender | 1 kus
Parameter | Typ / parameter - minimálna hodnota / ks | Typ produktu / parameter - ponuka
Značka, model, PN
Typ: | HDMI Full HD extender cez LAN kábel; dve jednotky s napájaním - vysielač a prijímač
Konektory (vysielač): | 1x HDMI samec - výstup; 1x RJ-45 Cat 5e alebo vyššie
Konektory (prijímač): | 1x HDMI samec - vstup; 1x RJ-45 Cat 5e alebo vyššie
Metóda prenosu signálu: | cez sieťový LAN kábel (Cat 5e alebo vyššie)
Podporované rozlíšenie prenosu: | min. Full HD
Podporovaná vzdialenosť prenosu: | min. 30 m
Ďalšie požiadavky: | napájanie alebo napájacie káble súčasťou balenia
Záručná doba: | min. 2 roky
WiFi prístupový bod | 2 kusy
Parameter | Typ / parameter - minimálna hodnota / ks | Typ produktu / parameter - ponuka
Značka, model, PN
Typ: | 2,4 GHz a 5 GHz s podporou IEEE štandarov 802.11a/b/g, 802.11n, 802.11ac
Kompatibilita: | WiFi AP musí byť kompatibilné s kontrolerom Cisco AIR-CT2504-K9 (firmware verzia kontrolera: 8.5.110.0)
Podpora bezpečnosti: | WPA2, AES, 802.1X
Autentifikačné protokoly: | PEAP/MS-CHAPv2
Príslušenstvo: | PoE napájanie kompatibilné s routerom súčasťou dodávky
Záručná doba: | min. 3 roky
Externý HDD | 3 kusy
Parameter | Typ / parameter - minimálna hodnota / ks | Typ produktu / parameter - ponuka
Značka, model, PN
Kapacita disku: | min. 1 TB
Typ disku: | HDD 2,5" externý
Rozhranie: | USB 3.2 Gen 1 alebo vyššie, USB-A
Záručná doba: | min. 2 roky
Externý SSD typ 1 | 2 kusy
Parameter | Typ / parameter - minimálna hodnota / ks | Typ produktu / parameter - ponuka
Značka, model, PN
Kapacita disku: | min. 480 GB
Typ disku: | SSD externý
Rýchlosti: | čítanie min. 500 MB/s
Rozhranie: | USB 3.2 Gen 1 alebo vyššie, USB-A alebo USB-C (v takom prípade adaptér USB-C na USB-A súčasťou balenia)
Záručná doba: | min. 3 roky
Externý SSD typ 2 | 4 kusy
Parameter | Typ / parameter - minimálna hodnota / ks | Typ produktu / parameter - ponuka
Značka, model, PN
Kapacita disku: | min. 1 TB
Typ disku: | SSD externý
Rýchlosti: | čítanie min. 500 MB/s
Rozhranie: | USB 3.2 Gen 1 alebo vyššie, USB-A alebo USB-C (v takom prípade adaptér USB-C na USB-A súčasťou balenia)
Záručná doba: | min. 3 roky
Externý box pre 2.5" SATA disky | 5 kusov
Parameter | Typ / parameter - minimálna hodnota / ks | Typ produktu / parameter - ponuka
Značka, model, PN
Rozhranie: | USB 3.2 Gen 1 alebo vyšší, SATA 6 Gb/s
Konektor: | USB-A male
Výbava: | púzdro pre 2,5" disk
Záručná doba | min. 2 roky
Dokovacia stanica pre NVMe disky | 1 kus
Parameter | Typ / parameter - minimálna hodnota / ks | Typ produktu / parameter - ponuka
Značka, model, PN
Podporovaný formát diskov: | M.2 NVMe
Konektory: | min. 2x pozície pre M.2 NVMe; pripojenie cez USB 3.2 Gen 1 alebo vyššie typu USB-A alebo USB-C
Funkcie: | možnosť klonovania NVMe diskov
Súčasť balenia: | napájací adaptér
Záručná doba | min. 2 roky
Interný SSD typ 1 | 1 kus
Parameter | Typ / parameter - minimálna hodnota / ks | Typ produktu / parameter - ponuka
Značka, model, PN
Kapacita disku: | min. 1000 GB
Typ disku: | interný M.2 2280 NVMe SSD disk
Rýchlosti: | čítanie min. 2000 MB/s, zápis min. 2000 MB/s
Životnosť: | min. 600 TBW
Záručná doba: | min. 3 roky
Interný SSD typ 2 | 16 kusov
Parameter | Typ / parameter - minimálna hodnota / ks | Typ produktu / parameter - ponuka
Značka, model, PN
Kapacita disku: | min. 480 GB
Typ disku: | SSD 2,5" interný
Rozhranie: | SATA III (6GB/s)
Rýchlosti: | rýchlosť zápisu min. 500 MB/s
Životnosť: | min. 200 TBW
Ďalšie požiadavky: | min. 2 kusy skrutiek (M3x4 s krížovou drážkou, kovové) pre montáž každého SSD súčasťou dodávky
Záručná doba: | min. 3 roky
Duálny USB kľúč | 7 kusov
Parameter | Typ / parameter - minimálna hodnota / ks | Typ produktu / parameter - ponuka
Značka, model, PN
Kapacita kľúča: | min. 128GB
Rýchlost: | čítanie minimálne 100 MB/s
Rozhranie: | USB 3.2 Gen 1 alebo vyššie, USB-A a zároveň USB-C (duálne prevedenie 2 v 1)
Funkcie: | OTG
Prevedenie: | odolný alebo kovový; bez odnímateľných častí; s pútkom na kľúče
Záručná doba: | min. 3 roky
USB Bluetooth adaptér | 4 kusy
Parameter | Typ / parameter - minimálna hodnota / ks | Typ produktu / parameter - ponuka
Značka, model, PN
Verzia: | Bluetooth 5.0 alebo vyššia
Prenosová rýchlosť: | min. 3 Mb/s
Dosah: | min. 10 m
Typ USB konektoru: | samec USB-A štandardu USB 2.0 alebo vyšší
Záručná doba: | min. 2 roky
USB Hub | 6 kusov
Parameter | Typ / parameter - minimálna hodnota / ks | Typ produktu / parameter - ponuka
Značka, model, PN
Typ USB konektoru | samec USB-A štandardu USB 3.2 Gen 1 alebo vyšší
Typ USB portov | min. 3x samica USB-A štandardu USB 3.2 Gen 1 alebo vyšší
Záručná doba: | min. 2 roky
Set bezdrôtovej klávesnice s myšou | 15 kusov
Parameter | Typ / parameter - minimálna hodnota / ks | Typ produktu / parameter - ponuka
Značka, model, PN
Pripojenie | bezdrôtový USB prijímač
Výbava klávesnice | multimediálne klávesy
Rozloženie klávesnice | slovenská lokalizácia, numerická klávesnica; nízkoprofilová alebo chiclet
Záručná doba: | min. 2 roky
Skartovačka | 3 kusy
Parameter | Typ / parameter - minimálna hodnota / ks | Typ produktu / parameter - ponuka
Značka, model, PN
Typ a určenie: | automatická; na papiere, CD a plastové karty
Stupeň utajenia: | min. P-4 alebo vyšší
Objem koša: | min. 20 L
Funkcie a výbava: | vyberateľný kôš s priehľadnou stranou, vypnutie pri prehriatí/preplnení
Rýchlosť skartácie: | min. 3 m/min.
Záručná doba: | min. 2 roky
Tlačiareň čiarových kódov / etikiet | 1 kus
Parameter | Typ / parameter - minimálna hodnota / ks | Typ produktu / parameter - ponuka
Značka, model, PN
Typ tlače: | priama termotlač
Pripojenie: | USB
Šírka pásky: | podpora pre aspoň 80 mm pásku
Rozlíšenie tlače: | min. 200 DPI
Rýchlosť tlače: | min. 100 mm/s
Záručná doba: | min. 1 rok
Knižný skener | 1 kus
Parameter | Typ / parameter - minimálna hodnota / ks | Typ produktu / parameter - ponuka
Značka, model, PN
Typ skenera: | stolný, bezkontaktný, farebný, stojanový
Formát: | A3
Funkcie: | bezkontaktné skenovanie kníh
Rozhranie: | USB
Záručná doba: | min. 2 roky
Sieťový kábel | 2 kusy
Parameter | Typ / parameter - minimálna hodnota / ks | Typ produktu / parameter - ponuka
Značka, model, PN
Typ: | sieťový kábel, licna (lanko), bez konektorov
Štandard: | CAT 5E alebo vyšší
Tienenie: | tienený (FTP alebo STP)
Dĺžka: | min. 300 metrov
Podporovaná rýchlosť: | min. 1 Gb/s
Ďalšie požiadavky: | značenie metráže po 1m priamo na kábli; krabicové prevedenie (box) ...............
Záručná doba | min. 2 roky
IP Telefón | 24 kusov
Parameter | Typ / parameter - minimálna hodnota / ks | Typ produktu / parameter - ponuka
Značka, model, PN
Typ telefónu: | VoIP
SIP účty: | min. 2x SIP účet
Sieťové rozhranie: | integrovaný switch, min. 2x RJ-45 s rýchlosťou min. 100 Mbps
Konfigurácia telefónu: | cez TFTP, cez HTTP
Upgrade firmvéru: | cez TFTP, cez HTTP
Podpora kodekov: | G.711 μ/a, G.722, G.729
Kompatibilita: | podpora Asterisk; podpora platformy Cisco Webex Calling alebo Cisco Unified Communication 500 Series
Výbava: | LCD displej, slovenská alebo česká lokalizácia menu displeja
Súčasť balenia: | napájací adaptér
Záručná doba: | min. 1 rok
Laserový prezentér | 3 kusy
Parameter | Typ / parameter - minimálna hodnota / ks | Typ produktu / parameter - ponuka
Značka, model, PN
Typ prezentéra: | laserové ukazovátko, bezdrôtové
Typ pripojenia: | bezdrôtový USB prijímač
Dosah pripojenia: | min. 15 m
Počet a typ tlačidiel: | min. 4 tačidlá (na zapnutie lasera, na zapnutie prezentácie, krok vpred, krok vzad)
Záručná doba: | min. 2 roky
Lampa do projektoru | 1 kus
Parameter | Typ / parameter - minimálna hodnota / ks | Typ produktu / parameter - ponuka
Značka, model, PN
Kompatibilita: | lampa určená pre projektor NEC NP3250
Variant lampy: | iba originálna (nie generická ani tzv. kompatibilná)
Modul: | bez modulu
Záručná doba: | min. 3 mesiace
Tlačiareň typ 1 | 2 kusy
Parameter | Typ / parameter - minimálna hodnota / ks | Typ produktu / parameter - ponuka
Značka, model, PN
Typ tlače: | Multifunkčná (tlačiareň, skener, kopírka) laserová alebo LED, farebná
Podporovaný formát: | A3
Rýchlosť tlače: | min. 20 str./min. (A4, čb)
Rozlíšenie tlače: | min. 600x600 DPI
Pripojenie: | LAN, USB
Zásobník papiera: | min. 2x Kazeta na min. 250 listov
Výbava a funkcie: | dotykový displej; tlač z USB kľúča; skenovanie na USB kľúč
Funkcie: | automatická obojstranná tlač (duplex), automatický obojstranný podávač skenera DADF (jednoprechodový) alebo RADF
Záručná doba: | min. 2 roky
Tlačiareň typ 2 | 1 kus
Parameter | Typ / parameter - minimálna hodnota / ks | Typ produktu / parameter - ponuka
Značka, model, PN
Typ tlače: | Multifunkčná (tlačiareň, skener, kopírka) laserová alebo LED, čiernobiela
Formát: | A4
Rýchlosť tlače: | min. 20 str./min. (A4, čb)
Rozlíšenie tlače: | min. 600x600 DPI
Komunikačné rozhrania : | LAN, USB
Zásobník papiera: | Kazeta min. 150 listov
Výbava: | dotykový displej
Funkcie: | automatická obojstranná tlač (duplex), automatický podávač skenera ADF alebo RADF alebo DADF
Záručná doba: | min. 2 roky
PC | 6 kusov
Parameter | Typ / parameter - minimálna hodnota / ks | Typ produktu / parameter - ponuka
Značka, model, PN
Procesor : | s výkonom min. 15 000 bodov v benchmarku Passmark CPU (ku dňu zverejnenia výzvy), min. 6 jadrový
Pamäť : | min. 16 GB typu DDR4 alebo vyššie; min. 3200 MHz; podpora min. 32 GB RAM
Pevný disk : | min. 500 GB NVMe SSD
Prevedenie : | veža (mini, midi alebo big tower)
Komunikačné rozhrania : | integrovaný sieťový adaptér s rýchlosťou min. 1 Gb/s, integrovaný RJ-45 port
Vstupno-výstupné porty : | min. 6x integrované USB (z toho min. 1x USB 3.2 Gen 1 alebo vyššie, min. 2x USB na prednom alebo hornom paneli), integrovaný DP alebo HDMI
Výbava základnej dosky : | min. 1x slot PCI Express x16
Grafická karta : | integrovaná alebo dedikovaná, GPU G3D Passmark min. 1 000 bodov (ku dňu zverejnenia výzvy)
Operačný systém : | ľubovoľný OS resp. bez OS (PC kompatibilný s MS Windows / Linux)
Súčasť dodávky: | kancelárska myš s textilnou podložkou a klávesnica so slovenskou lokalizáciou
Záručná doba: | min. 3 roky