## Hárok1
Príloha č. 3 Súťažných podkladov_ŠPECIFIKÁCIA
ŠPECIFIKÁCIA
"Kolesové rýpadlo-nakladače s prídavnými zariadeniami v celkovom počte 17 ks"
vyplní uchádzač !!!
Obchodné meno/názov:
Adresa/sídlo podnikania:
IČO:
Uvedená špecifikácia sa vzťahuje na obe kategórie predmetu zákazky, a to:
Kategóriu A. Kolesový rýpadlo-nakladač s asfaltovou frézou a búracím kladivom v počte 6 ks
Kategóriu B. Kolesový rýpadlo-nakladač s asfaltovou frézou v počte 11 ks
KOLESOVÝ RÝPADLO-NAKLADAČ (17 ks)
Ako nosič prídavných zariadení verejný obstarávateľ požaduje nový, sériovo vyrábaný kolesový rýpadlo-nakladač s prednou nakladacou lopatou (výložníkom) a zadným podkopovým ramenom v štandardnej výbave s nižšie uvedenými parametrami a výbavou.
Obchodný názov/značka/typ/model
Minimálne požadované parametre/technická špecifikácia
P.č. | Komponent | Stanovený parameter/technická špecifikácia |  |  |  |  | Požiadavka verejného obstarávateľa | Uchádzač potvrdí slovom "áno"/"nie", alebo uvedie konrétny parameter v zmysle stanovených parametrov/technickej špecifikácie"
1 | Všeobecné parametre stroja | nový - nepoužívaný |  |  |  |  | áno
2 |  | prevádzková hmotnosť stroja |  |  | min. 7500 kg max. 9000 kg |  | áno
3 |  | dvojnápravové vyhotovenie |  |  |  |  | áno
4 |  | systém riadenia náprav 4x4 2WS |  |  |  |  | áno
5 |  | automatická uzávierka diferenciálu s obmedzeným preklzom LSD |  |  |  | min. 70 % max. 90 % | áno
6 |  | brzdy lamelové mokré uložené v náprave, ovládané hydraulickým tlakom cez nožný pedál |  |  |  |  | áno
7 |  | zámok hydromeniča - systém umožňujúci priame mechanické spojenie medzi motorom a prevodovkou (rýchlejšia jazda a znížená spotreba PHM) |  |  |  |  | áno
8 |  | rýchlosť pojazdu v rozsahu od 5 km/hod. do 40 km/hod. |  |  |  |  | áno
9 |  | s následnou potrebou úpravy výfukových plynov filtrom pevných častíc (DPF) a selektívnym katalyzátorom(SCR) a systémom AdBlu |  |  |  |  | áno
10 |  | výška po strechu kabíny |  |  |  | max. 3 300 mm | áno
11 |  | celková prepravná dĺžka |  |  |  | max. 6 000 mm | áno
12 |  | celková šírka s lopatou |  |  |  | max. 2 480 mm | áno
13 |  | uhol vyklopenia lopaty pri jej vyprázdňovaní |  |  |  | min. 35º | áno
14 |  | základné ovládacie a pracovné prvky pracujúce na hydraulickom alebo elektrickom princípe umiestnené v kabíne vrátane vizuálnej a akustickej kontroly |  |  |  |  | áno
15 | Motor | valcový dieselový s turbodúchadlom a objemom |  |  |  | min. 3 600 cm³ | áno
16 |  | maximálny výkon pri 2200 ot./min |  |  |  | min. 77 kW | áno
17 |  | krútiaci moment |  |  |  | min. 500 Nm | áno
18 |  | emisná norma TIER/STAGE |  |  |  | min. 5 | áno
19 |  | elektronicky riadené vysokotlakové vstrekovanie Common Rail |  |  |  |  | áno
20 |  | filter paliva so senzorom na prítomnosť vody v palive |  |  |  |  | áno
21 |  | ukazovateľ stavu paliva a indikácia rezervy |  |  |  |  | áno
22 |  | chladenie motora kvapalinové so sacím ventilátorom |  |  |  |  | áno
23 |  | tlaková expanzná nádrž s integrovaným plniacim hrdlom |  |  |  |  | áno
24 | Kabína | bezpečnostná ROPS, FOPS, s možnosťou nastupovania z obidvoch strán |  |  |  |  | áno
25 |  | cestné a pracovné svetlá |  |  |  |  | áno
26 |  | bezpečnostné osvetlenie pri nastupovaní do stroja |  |  |  |  | áno
27 |  | LED výstražne svetlá integrované v streche |  |  |  | min. 2 ks | áno
28 |  | vykurovanie kabíny radiátorom a rozvodom tlačeného teplého vzduchu el. ventilátorom |  |  |  |  | áno
29 |  | klimatizácia |  |  |  |  | áno
30 |  | vyhrievané, odpružené sedadlo s možnosťou pretáčania o 180° |  |  |  |  | áno
31 |  | joystickové ovládanie nakladača/podkopu s automatickým rozpoznaním pozície sedačky |  |  |  |  | áno
32 |  | prepínač (ovládenie)podkopového zariadenia ISO/SAE |  |  |  |  | áno
33 |  | predný display s tachometrom a signalizačnými kontrolkami |  |  |  |  | áno
34 |  | rádio |  |  |  |  | áno
35 |  | monitor (nastavenie,regulácia) funkcí, parametrov nakladača |  |  |  |  | áno
36 |  | výstražný akustický signál spätného chodu |  |  |  |  | áno
37 |  | telematický systém (GPS-systém) predplatený k užívaniu min. na 5 rokov |  |  |  |  | áno
38 |  | kľúč s imobilizérom |  |  |  |  | áno
39 | Brzdy | automaticky riadené pracovné brzdy 2WD/4WD |  |  |  |  | áno
40 |  | samostaviteľná bezúdržbová lamelová brzda v olejovej náplni s priamym účinkom na zadnej náprave |  |  |  |  | áno
41 |  | elekro-hydraulicky riadená brzda na prednej náprave s automatickým zapnutím pohonu všetkých 4 kolies (podľa nastavenia rýchlosti km/h) |  |  |  |  | áno
42 |  | parkovacia brzda ručne ovládaná kotúčová brzda na výstupe z prevodovky |  |  |  |  | áno
43 | Riadenie | 2WS riadená predná náprava |  |  |  |  | áno
44 | Prevodovka | 4-stupňová poloautomatická prevodovka POWERSHIFT s plynulým radením pod zaťažením |  |  |  |  | áno
45 |  | integrovaný menič krútiaceho momentu so zámkom Torque Lock |  |  |  |  | áno
46 |  | Automatické zapínanie/vypínanie pohonu všetkých kolies 4x4, 4x2 (podľa nastavenia rýchlosti km/h) |  |  |  |  | áno
47 |  | ovládanie radenia pod volantom (prípadne joystickom) |  |  |  |  | áno
48 |  | možnosť radenia pod zaťažením |  |  |  |  | áno
49 |  | maximálna prepravná rýchlosť |  |  |  | min. 40 km/h | áno
50 | Nápravy | nápravy do ťažkých podmienok |  |  |  |  | áno
51 |  | predná výkyvná s výkyvom |  |  |  | min. +/- 10° | áno
52 |  | zadná náprava so samosvornou uzávierkou diferenciálu a obmedzeným preklzom |  |  |  |  | áno
53 | Pneumatiky | predná náprava |  | 340/80 - 18 (prípadne ekvivalent) |  |  | áno
54 |  | zadná náprava |  | 480/80 - 26 (prípadne ekvivalent) |  |  | áno
55 | Hydraulický systém | hydraulický systém s piestovým axiálnym čerpadlom |  |  |  |  | áno
56 |  | prietok piestového čerpadla pri 2200 otáčkach |  |  |  | min. 150 l/minútu | áno
57 |  | tlak hydraulického systému |  |  |  | min. 220 Bar | áno
58 |  | stabilizácia stroja a nakladacej lopaty pri prejazdoch terénom (napr. systém SRS) |  |  |  |  | áno
59 |  | originál fabricky montovaný hydraulický okruh pre prídavné zariadenia (kladivo a frézu na asfalt) s dostatočne nastavenými parametrami (prietok hydraulického oleja, tlak, chladenie a iné) zabezpečujúci bezporuchový chod prídavných zariadení |  |  |  |  | áno
60 | Základná vybava predná nakladacia lopata | predná - pevne montovaná lyžica 6 v 1 – šesťúčelová lyžica so zubami a paletizačnými vidlicami |  |  |  |  | áno
61 |  | systém tlmenia výkyvu predných nakladacích ramien počas jazdy |  |  |  |  | áno
62 |  | systém návratu prednej nakladacej lopaty do nastavenej polohy |  |  |  |  | áno
63 |  | objem lyžice |  |  |  | min. 1,2 m³ | áno
64 |  | šírka lyžice |  |  |  | min. 2 000 mm max. 2 400 mm | áno
65 |  | výškový dosah nakladača (merané: od úroveň zeme po otočný čap lopaty) |  |  |  | min. 3 400 mm | áno
66 |  | vysokoprietokový hydraulický okruh (HIGH FLOW 5/8) |  |  |  |  | áno
67 | Základná výbava zadné podkopové rameno | hydraulický bočný posuv podkopového zariadenia |  |  |  |  | áno
68 |  | zadný mechanický rýchlo upínač lopát a prídavných zariadení |  |  |  |  | áno
69 |  | ovládanie podkopového zariadenia stroja - joystickové umiestnené na sedadle |  |  |  |  | áno
70 |  | stranovoprestaviteľné s hydraulickým zaistením polohy |  |  |  |  | áno
71 |  | paralelný mechanizmus predných nakladacích ramien |  |  |  |  | áno
72 |  | zadná podkopová lyžica - min. šírka 600 mm |  |  |  |  | áno
73 |  | teleskopicky výsuvný výložník |  |  |  |  | áno
74 |  | s možnosťou rýpať v rovine vonkajšieho obrysu pneumatík |  |  |  |  | áno
75 |  | hĺbka kopania |  |  |  | min. 5 600 mm | áno
76 |  | rýchloupínač pre vymeniteľné prídavné zariadenia (lopaty, fréza, kladivo...a iné) |  |  |  |  | áno
77 |  | podkopová lyžica- min. šírka 400 mm |  |  |  |  | áno
78 |  | svahovacia lyžica hydraulicky naklápateľná - šírka min. 1 500 - max. 1600 mm |  |  |  |  | áno
79 | iné | originál fabricky montovaný GPS systém sledovania stroja |  |  |  |  | áno
ASFALTOVÁ FRÉZA (17 ks)
Verejný obstarávateľ požaduje nové sériovo vyrábané prídavné zariadenie - asfltovú frézu prispôsobené k upnutiu a obsluhe na zadné podkopové rameno v štandardnej výbave s nasledovnými parametrami a výbavou.
Obchodný názov/značka/typ/model
Minimálne požadované parametre/technická špecifikácia
P.č. | Komponent | Stanovený parameter/technická špecifikácia |  |  |  |  | Požiadavka verejného obstarávateľa | Uchádzač potvrdí slovom "áno"/"nie", alebo uvedie konrétny parameter v zmysle stanovených parametrov/technickej špecifikácie
1 | Doplnková vybava (príslušenstvo) stroja | Fréza na asfalt | upnutie pomocou rýchloupínacieho zariadenia na zadné podkopové rameno |  |  |  | áno
2 |  |  | dostatočne nadimenzovaný prietok a tlak hydraulického oleja pre zabezpečenie plynulého chodu zariadenia |  |  |  | áno
3 |  |  | hmotnosť asfaltovej frézy |  |  | min. 450 kg | áno
4 |  |  | pracovný záber frézy |  |  | min. 350 mm | áno
5 |  |  | šírka záberu frézy |  |  | min. 330 mm | áno
6 |  |  | pracovná hĺbka |  |  | min. 0 - 120 mm | áno
7 |  |  | prietok oleja |  |  | min. 70 l/min. | áno
8 |  |  | tlak oleja v rozsahu |  |  | 180 - 250 bar | áno
BÚRACIE KLADIVO (6 ks)
Verejný obstarávateľ poožaduje nové sériovo vyrábané prídavné zariadenie - búracie kladivo prispôsobené k upnutiu a obsluhe na zadné podkopové rameno v štandardnej výbave s nasledovnými parametrami a výbavou.
Obchodný názov/značka/typ/model
Minimálne požadované parametre/technická špecifikácia
P.č. | Komponent | Stanovený parameter/technická špecifikácia |  |  |  |  | Požiadavka verejného obstarávateľa | Uchádzač potvrdí slovom "áno"/"nie", alebo uvedie konrétny parameter v zmysle stanovených parametrov/technickej špecifikácie
1 | Doplnková vybava (príslušenstvo) stroja | Búracie kladivo | upnutie pomocou rýchloupínacieho zariadenia na zadné podkopové rameno |  |  |  | áno
2 |  |  | dostatočne nadimenzovaný prietok a tlak hydraulického oleja pre zabezpečenie plynulého chodu zariadenia |  |  |  | áno
3 |  |  | hmotnosť búracieho kladiva |  |  | min. 300 kg | áno
4 |  |  | pracovný tlak oleja v rozsahu |  |  | 120 - 165 bar | áno
5 |  |  | prietok oleja v rozsahu |  |  | 40 -100 l/min. | áno
6 |  |  | frekvencia úderu v rozsahu |  |  | 350 - 1 000/min. | áno
7 |  |  | energia úderu |  |  | min. 1 300 J | áno
8 |  |  | pracovný nástroj (špic) |  |  | min. Ø 70 mm | áno