## Hárok1
Príloha č. 1 Zmluvy - Špecifikácia predmetu zákazky
Uchádzač je povinný uviesť požadované informácie v stĺpcoch č. 1 a č. 2, údaje v stĺpci č. 3 vypĺňa ak je to relevantné uchádzačom ponúkaný produkt musí SPĽŇAŤ všetky požiadavky verejého obstarávatľa v plnom požadovanom rozsahu
poz. | NÁZOV položky (podrobný popis, parametre) | ks. | TU UVEĎTE názov výrobu/značku/typové označenie/obchodný názov ponúkaného produktu predmetu zákazky | Uchádzač do stĺpca č. 1 uvedie ku každej požiadavke / parametru hodnotu /funkcionalitu ponúkaného produktu (t.j. popíše vlastnosti požadovaného produktu tak, aby bolo možné na základe nich posúdiť splnenia požiadaviek na daný produkt) |  | Uchádzač do stĺpca č. 2 uvedie ku každej požiadavke presný názov predloženého dokladu, v ktorom sa nachádzajú informácie na základe ktorých môže verejný obstarávateľ vyhodnotiť parametre uvedené v stĺpci č. 1 | Poznámka
[6 empty] | (napr. názov katalógu, produktového listu, potvrdenia od výrobcu, podpísaný návrh kúpnej zmluvy, fotografie, resp. názov iného predloženého dokladu) | (napr. doplňujúce informácie k uvedeným parametrom a pod.)
|  |  |  | Požadované informácie o funkcionalitách produktov | Požadované informácie o parametroch produktov | 2. | 3.
BIO ODPAD |  |  |  | BIO ODPAD
001 | Bubón navíjací so sprchou gumová tlaková hadica na navíjacom bubni koncovka s pákovým ovládačom úchyt na stenu | 1
002 | Chladnička univerzálna biela objem od 340 do 390 litrov Chladenie:ventilované Automatické odmrazovanie Dvere:plné Vonkajšie prevedenie:biele Vnútorné prevedenie:biele Prevádzkova teplota:+2/+8°C Elektronická riadiaca jednotka Zámok Rozmer: od 590x580x1850 mm do 600x600x1900 mm Príkon: od 0,1 do 0,2 kW na 230V | 2 |  |  |  |  | Prehlásenie o zhode
UMÝVANIE ČIERNEHO RIADU |  |  |  | UMÝVANIE ČIERNEHO RIADU
003 | Regál s plnými policami - 4 police • Základná výška regálu min. 1800 mm • Zaťaženie jednej police 50 - 80 kg • min. 4 plné police Rozmer: od 1280x700x1800 mm do 1300x720x1850 mm | 1
004 | Vozík na gastronádoby 2/1 s pracovnou doskou Rozmer: od 580x660x850 mm do 600x680x900 mm | 2
005 | Umývací stroj na kuchynský riad, pracovné pomôcky a prepravky Programy:min. 3, kôš o minimálnom rozmere 1305x672 Dávkovač oplachového prostriedku Odklopiteľné dvere a kôš sklopný nahor. Obsah nádrže: min. 130 max. 150 L Vnútorný rozmer koša:1305x672 mm IPX5 Dávkovač umývacieho prostriedku. Rozmer: od 1450x850x1850 mm do 1480x900x1880 mm Príkon: od 15,9 do 18 kW na 400V | 1 |  |  |  |  | Prehlásenie o zhode
005a | Automatický zmäkčovač vody - určené pre použitie s tabletovou soľou - max.prietok vody 0,8m3/min. - s min. 10 kg zásobníkom na soľ - max. teplota vody 43 °C - upravuje vodu pomocou výmeny iónov - plne automatická regenerácia v logických cykloch - systém vyhodnotí potrebu regenerácie na základe spotreby vody, alebo prednastavenej regeneračnej doby - regenerácia je nastaviteľná od 1 do 30 dní Rozmer: od 200x500x380 mm do 230x550x400 mm Príkon: od 0,1 do 0,2 kW na 230V | 1 |  |  |  |  | Prehlásenie o zhode
006 | Drez zváraný s policou • Hrúbka plechu min. 1,25 mm • Základná výška min. 850 mm • Možnosť nastavenia výšky nôh • Nohy z jaklových profi lov min. 40x40 mm Rozmer: od 800x780x850 mm do 820x800x900 mm | 1
006a | Sprcha s batériou zo stola s ramenom nerezová tlaková hadica vyrovnávacia pružina tlaková sprcha s pákovým ovládačom batéria z drezu,úchyt do steny spätné klapky Rozmer: od120x180x1050 mm do 150x200x1100 mm | 1
007 | Výlevka kombinovaná s drezom Vyrobené s potravinársky nezávadnej chróm-niklovej ocele STN 17241 • odnímateľný rošt • s pákovou batériou výška min. 1200 mm Rozmer: od 500x700x1200 mm do 520x720x1250 mm | 1
ČISTÁ PRÍPRAVA MASA |  |  |  | ČISTÁ PRÍPRAVA MASA
008 | Hygienické umývadlo na ruky s kolenným ovládaním Ovládanie kolenom. Vyrobené z nerezu. Nástenná montáž. Batéria v cene. S lemom. Rozmer: od 380x380x350 mm do 400x400x400 mm | 1
009 | Vozík na gastronádoby 2/1 s pracovnou doskou Rozmer: od 580x660x850 mm do 600x680x900 mm | 1
010 | Chladnička univerzálna biela objem: 570 - 590 l chladenie: ventilované dvere: plné vonkajšie prevedenie: biela vnútorné prevedenie: biela prev. teplota:+2/+8°C elektronická riadiaca jednotka automatické odmrazovanie zámok vnútorný rozmer: GN2/1 Rozmer: od 750x690x1880 mm do 780x720x1900 mm Príkon: od 0,1 do 0,2 kW na 230V | 1 |  |  |  |  | Prehlásenie o zhode
011 | Pracovný stôl s policou dlhý Vyrobené s potravinársky nezávadnej chróm-niklovej ocele • Hrúbka plechu min. 1 mm • Hrúbka pracovnej dosky 40 - 50 mm • Výška zadného lemu 40 - 50 mm • Základná výška min. 850 mm • 6 nôh • Možnosť nastavenia výšky nôh Rozmer: od 2150x700x880 mm do 2180x720x900 mm | 1
011a | Polica nástenná Vyrobené s potravinársky nezávadnej chróm-niklovej ocele Hrúbka plechu min. 1 mm • Hrúbka dosky 40 - 50 mm Upevnenie na nerezových konzolách Rozmer: od 2150x350 mm do 2180x370 mm | 1
012 | Chladiaci stôl na GN 3 sekcie Vyrobené s potravinársky nezávadnej chróm-niklovej ocele • Regulácia teploty -2°C až +8°C • Chladiace médium R600a • Chladiaci agregát • 6x zásuvka • 1x dvierka hrúbka plechu min. 1 mm • Hrúbka dosky 40 - 50 mm Rozmer: od 1790x700x860 mm do 1810x720x900 mm | 1 |  |  |  |  | Prehlásenie o zhode
013 | Pracovný stôl zo zásuvkami Vyrobené s potravinársky nezávadnej chróm-niklovej ocele • Hrúbka plechu min 1 mm • Hrúbka pracovnej dosky 40 - 50 mm • Výška zadného lemu 40 - 50 mm • Základná výška min 850 mm • Možnosť nastavenia výšky nôh • Plná polica vo výške 150 mm • 3 x zásuvka na GN 1/1 na pravej strane Rozmer: od 1460x700x860 mm do 1480x720x900 mm | 1
013a | Polica nástenná Vyrobené s potravinársky nezávadnej chróm-niklovej ocele Hrúbka plechu min. 1 mm • Hrúbka dosky 40 - 50 mm Upevnenie na nerezových konzolách Rozmer: od 1460x350 mm do 1480x370 mm | 1
013b | Váha stolová bez akumulátora Rozmer misky : min. 230x190 max. 240-200 mm Váživosť : max. 6 kg Uradné overenie Príkon: 0,05 - 0,1 kW | 1 |  |  |  |  | Prehlásenie o zhode
014 | Mäsoklát Vyrobené s potravinársky nezávadnej chróm-niklovej ocele • Plastová doska, hrúbka min. 80 mm • Základná výška špalku min. 850 mm • Možnosť nastavenia výšky nôh • Nohy so zvýšenou odolnosťou voči otrasom Rozmer: od 600x700x860 mm do 620x720x900 mm | 1
014a | Kôš na odpadky pojazdný s vrchnákom Vyrobené s potravinársky nezávadnej chróm-niklovej ocele nerezové prevedenie hrúbka plechu min. 1 mm Priemer: 365 - 370 mm Výška: 580 - 600 mm min. 50 L | 1
015 | Umývací stôl s policou Vyrobené s potravinársky nezávadnej chróm-niklovej ocele • Hrúbka pracovnej dosky 40 - 50 mm / plechu min. 1,25 mm • Výška zadného lemu 40 - 50 mm • Základná výška min. 850 mm • Možnosť nastavenia výšky nôh • Nohy z jaklových profilov 40x40 mm • 1 x drez na pravej strane 400x500x300 mm • 6 nôh, stojánková batéria • plná polica vo výške 150mm Rozmer: od 2100x700x860 mm do 2120x720x900 mm | 1
015a | Polica nástenná Vyrobené s potravinársky nezávadnej chróm-niklovej ocele Hrúbka plechu min. 1 mm • Hrúbka dosky 40 - 50 mm Upevnenie na nerezových konzolách Rozmer: od 2100x350 mm do 2120x370 mm | 1
ČISTÁ PRÍPRAVA ZELENINY |  |  |  | ČISTÁ PRÍPRAVA ZELENINY
016 | Pracovný stôl zo zásuvkami dlhý Vyrobené s potravinársky nezávadnej chróm-niklovej ocele • Hrúbka plechu min. 1 mm • Hrúbka pracovnej dosky 40 - 50 mm • Výška zadného lemu 40 -50 mm • Základná výška min 850 mm • Možnosť nastavenia výšky nôh • Plná polica vo výške 150 mm • 3 x zásuvka na GN 1/1, na ľavej strane, 6 nôh z jaklových profilov 40x40 mm Rozmer: od 2450x700x860 mm do 2470x720x900 mm | 1
016a | Krájač zeleniny – plast - telo komplet z plastu, bal. obsahuje iba vyhadzovací kotúč - pre malé prevádzky, 500 ot./min, kapacita: 120 kg/hod. - bez možnosti kockovania !! - rozmery: 285x350x465 mm, výkon: 1 kW / 230 V Sety kotúčov pre 4 ks - krájač: 2 a 4 mm, strúhač: 4 mm, hranolkovač: 2x2 mm Rozmer: od 280x350x450 mm do 300x380x500 mm Príkon: od 1 do 1,2 kW na 230V | 1 |  |  |  |  | Prehlásenie o zhode
017 | Umývací stôl s policou Vyrobené s potravinársky nezávadnej chróm-niklovej ocele • Hrúbka pracovnej dosky 40 - 50 mm / plechu min. 1,25 mm • Výška zadného lemu 40 - 50 mm • Základná výška min. 850 mm • Možnosť nastavenia výšky nôh • Nohy z jaklových profilov 40x40 mm • 1 x drez na pravej strane 400x500x300 mm • 6 nôh, stojánková batéria • plná polica vo výške 150mm Rozmer: od 2100x700x860 mm do 2120x720x900 mm | 1
017a | Polica nástenná Vyrobené s potravinársky nezávadnej chróm-niklovej ocele Hrúbka plechu min. 1 mm • Hrúbka dosky 40 - 50 mm Upevnenie na nerezových konzolách Rozmer: od 2100x350 mm do 2120x370 mm | 1
017b | Váha stolová bez akumulátora Rozmer misky : min. 230x190 max. 240-200 mm Váživosť : max. 6 kg Uradné overenie Príkon: 0,05 - 0,1 kW | 1 |  |  |  |  | Prehlásenie o zhode
018 | Chladnička univerzálna biela objem: 570 - 590 l chladenie: ventilované dvere: plné vonkajšie prevedenie: biela vnútorné prevedenie: biela prev. teplota:+2/+8°C elektronická riadiaca jednotka automatické odmrazovanie zámok vnútorný rozmer: GN2/1 Rozmer: od 750x690x1880 mm do 780x720x1900 mm Príkon: od 0,1 do 0,2 kW na 230V | 1 |  |  |  |  | Prehlásenie o zhode
019 | Hygienické umývadlo na ruky s kolenným ovládaním Ovládanie kolenom. Vyrobené z nerezu. Nástenná montáž. Batéria v cene. S lemom. Rozmer: od 380x380x350 mm do 400x400x400 mm | 1
MÚČNA PRÍPRAVA |  |  |  | MÚČNA PRÍPRAVA
020 | Chladnička univerzálna biela objem: 570 - 590 l chladenie: ventilované dvere: plné vonkajšie prevedenie: biela vnútorné prevedenie: biela prev. teplota:+2/+8°C elektronická riadiaca jednotka automatické odmrazovanie zámok vnútorný rozmer: GN2/1 Rozmer: od 750x690x1880 mm do 780x720x1900 mm Príkon: od 0,1 do 0,2 kW na 230V | 1 |  |  |  |  | Prehlásenie o zhode
021 | Umývacístôl s policou Vyrobené s potravinársky nezávadnej chróm-niklovej ocele • Hrúbka pracovnej dosky 40 - 50 mm / plechu min. 1,25 mm • Výška zadného lemu 40 - 50 mm • Základná výška min. 850 mm • Možnosť nastavenia výšky nôh • Nohy z jaklových profilov 40x40 mm • 1 x drez na pravej strane 400x500x300 mm • 6 nôh, stojánková batéria • plná polica vo výške 150mm Rozmer: od 2100x700x860 mm do 2120x720x900 mm | 1
021a | Polica nástenná Vyrobené s potravinársky nezávadnej chróm-niklovej ocele Hrúbka plechu min. 1 mm • Hrúbka dosky 40 - 50 mm Upevnenie na nerezových konzolách Rozmer: od 2100x350 mm do 2120x370 mm | 1
021b | Váha stolová bez akumulátora Rozmer misky : min. 230x190 max. 240-200 mm Váživosť : max. 6 kg Uradné overenie Príkon: 0,05 - 0,1 kW | 1 |  |  |  |  | Prehlásenie o zhode
022 | Robot univerzálny príkon elektro: min. 2,3kW/400V objem kotlíka: min. 60 l regulácia: 3 - 4 rýchlosti mechanický časovač zdvíhanie kotlíka: mechanické, kolesom bezpečnostné mikrospínače prevod pomocou ozubených kolies výstup na prídavné zariadenie základné príslušenstvo: -kotlík, hák, metla, miešač, vozík Rozmer: od 630x720x1300 mm do 650x750x1350 mm Príkon: od 2,3 do 2,5 kW na 230V | 1 |  |  |  |  | Prehlásenie o zhode
023 | Pracovný stôl zo zásuvkami Vyrobené s potravinársky nezávadnej chróm-niklovej ocele • Hrúbka plechu min 1 mm • Hrúbka pracovnej dosky 40 - 50 mm • Výška zadného lemu 40 - 50 mm • Základná výška min 850 mm • Možnosť nastavenia výšky nôh • Plná polica vo výške 150 mm • 3 x zásuvka na GN 1/1 na ľavej strane Rozmer: od 1900x700x860 mm do 1920x720x900 mm | 1
024 | Regál s plnými policami - 4 police Vyrobené s potravinársky nezávadnej chróm-niklovej ocele • Základná výška regálu min. 1800 mm • Zaťaženie jednej police 50 - 80 kg • min. 4 plné police Rozmer: od 800x600x1800 mm do 820x620x1850 mm | 1
025 | Šokový schladzovač/zmrazovač 15x GN1/1 -teplotný rozsah +90°C / +3°C,+90°C / -18°C alebo 600x400 - chladiaci výkon: 60 kg/cyklus zo 70°C - mraziaci výkon: 40 kg/cyklus zo 70°C - objem 320 - 340 L - chladivo R 452a - AISI 304 - elektronická riadiaca jednotka Rozmer: od 820x860x1820 mm do 850x880x1850 mm Príkon: od 2,2 do 2,5 kW na 400V | 1 |  |  |  |  | Prehlásenie o zhode
026 | Hygienické umývadlo na ruky s kolenným ovládaním Ovládanie kolenom. Vyrobené z nerezu. Nástenná montáž. Batéria v cene. S lemom. Rozmer: od 380x380x350 mm do 400x400x400 mm | 1
VARŇA / KONVEKTOMATY / PRACOVNÉ PLOCHY / |  |  |  | VARŇA / KONVEKTOMATY / PRACOVNÉ PLOCHY /
027 | Pracovný stôl s policou Vyrobené s potravinársky nezávadnej chróm-niklovej ocele • Hrúbka plechu min. 1 mm • Hrúbka pracovnej dosky 40 - 50 mm • Výška zadného lemu 40 - 50 mm • Základná výška min. 850 mm • Možnosť nastavenia výšky nôh Rozmer: od 750x880x660 mm do 770x900x900 mm | 1
028 | "Multifunkčný kotol s miešadlom sklponý - analógové ovládanie - Kotlina vylisovaná z jedného kusu nerezovej ocele AISI 316, nie zváraná. - vypúšťania nielen vyklopením, ale aj výpustným kohútikom. - pracovná teplota plášťa v rozmedzí 20-120 stupňov (maximálna teplota v medziplášti 124 stupňov) - počet vykurovacích elementov: min. 3 - čas nahriatia vody na 95st.: do 80 min -kapacita: 250 - 260 L -pracovná teplota pary v medziplášti: až do 125 °C -rýchlosť miešania (otáčky/min) min. 120 -rýchlosť vyklopenia (min) do 36 sekúnd -maximálny uhol sklápania 100° Rozmer: od 1500x1050x1350 mm do 1530x1080x1380 mm Príkon: od 28 do 29 kW na 400V | 1 |  |  |  |  | Prehlásenie o zhode
029 | "Multifunkčný kotol s miešadlom sklponý - analógové ovládanie - Kotlina vylisovaná z jedného kusu nerezovej ocele AISI 316, nie zváraná. - vypúšťania nielen vyklopením, ale aj výpustným kohútikom. - pracovná teplota plášťa v rozmedzí 20-120 stupňov (maximálna teplota v medziplášti 124 stupňov) - počet vykurovacích elementov: min. 3 - čas nahriatia vody na 95st.: do 80 min -kapacita: 250 - 260 L -pracovná teplota pary v medziplášti: až do 125 °C -rýchlosť miešania (otáčky/min) min. 120 -rýchlosť vyklopenia (min) do 36 sekúnd -maximálny uhol sklápania 100° Rozmer: od 1500x1050x1350 mm do 1530x1080x1380 mm Príkon: od 28 do 29 kW na 400V | 1 |  |  |  |  | Prehlásenie o zhode
030 | Nástenný odsávač pár s osvetlením - DODÁVKA VZT | 0
031 | Pracovný stôl s policou Vyrobené s potravinársky nezávadnej chróm-niklovej ocele • Hrúbka plechu min. 1 mm • Hrúbka pracovnej dosky 40 - 50 mm • Výška zadného lemu 40 - 50 mm • Základná výška min. 850 mm • Možnosť nastavenia výšky nôh Rozmer: od 400x900x900 mm do 420x920x920 mm | 1
032 | Multifunkčná panvica 100 litrová Kapacita:42 dm2, 100L - menu displeja v slovenskom jazyku - s 9 druhmi automatickej prevádzky - s 3 druhmi manuálnej prevádzky: restovanie(grilovanie), varenie, fritovanie - presný rozsah teplôt 30-250 C Prídavné funkcie: - sonda teploty jadra s min. 6 meracími bodmi - zdvíhacie a spúšťacie zariadenie (koše pre varenie cestovín a fritovanie) - rozpoznanie varného média v panvici: nie je možné spálenie oleja - pamäť pre HACCP - dáta a výstup cez rozhrane USB - 250 - 260 voľne voliteľných programov - elektrická zásuvka - integrovaná ručná sprcha s automatickým navinutím a uzáverom vody a plynulým dávkovaním - vypúšťanie varnej vody, resp. umývacej vody priamo s panvice (bez preklápania, bez podlahovej výpuste) - plnenie vodou, presne na liter - dotyková obrazovka s navádzacími symbolmi pre čo najjednoduchšiu obsluhu - integrovaný vypínač - ukazovateľ s vysvetľujúcimi textami pre všetky tepelné úpravy - ochrana proti striekajúcej alebo tečúcej vode IPX5 - výškové nastaviteľné nohy prístroja 150 - 175 mm Rozmer: od 1150x900x1100 mm do 1170x920x1130 mm Príkon: od 28 do 29 kW na 400V | 1 |  |  |  |  | Prehlásenie o zhode
032a | Základné vybavenie pre multifunkčnú panvicu Pozostáva z: 1x Rameno pre zdvíhaciu automatiku 2x Varný kôš pre 100L panvicu 1x Špachtla 2x Rošt na dno panvice8 1x Sito pre cedenie na 100L panvicu | 1
033 | Pracovný stôl s policou Vyrobené s potravinársky nezávadnej chróm-niklovej ocele • Hrúbka plechu min. 1 mm • Hrúbka pracovnej dosky 40 - 50 mm • Výška zadného lemu 40 - 50 mm • Základná výška min. 850 mm • Možnosť nastavenia výšky nôh Rozmer: od 400x900x860 mm do 420x920x900 mm | 1
034 | Multifunkčná panvica 100 litrová Kapacita:42 dm2, 100L - menu displeja v slovenskom jazyku - s 9 druhmi automatickej prevádzky - s 3 druhmi manuálnej prevádzky: restovanie(grilovanie), varenie, fritovanie - presný rozsah teplôt 30-250 C Prídavné funkcie: - sonda teploty jadra s min. 6 meracími bodmi - zdvíhacie a spúšťacie zariadenie (koše pre varenie cestovín a fritovanie) - rozpoznanie varného média v panvici: nie je možné spálenie oleja - pamäť pre HACCP - dáta a výstup cez rozhrane USB - 250 - 260 voľne voliteľných programov - elektrická zásuvka - integrovaná ručná sprcha s automatickým navinutím a uzáverom vody a plynulým dávkovaním - vypúšťanie varnej vody, resp. umývacej vody priamo s panvice (bez preklápania, bez podlahovej výpuste) - plnenie vodou, presne na liter - dotyková obrazovka s navádzacími symbolmi pre čo najjednoduchšiu obsluhu - integrovaný vypínač - ukazovateľ s vysvetľujúcimi textami pre všetky tepelné úpravy - ochrana proti striekajúcej alebo tečúcej vode IPX5 - výškové nastaviteľné nohy prístroja 150 - 175 mm Rozmer: od 1150x900x1100 mm do 1170x920x1130 mm Príkon: od 28 do 29 kW na 400V | 1 |  |  |  |  | Prehlásenie o zhode
034a | Základné vybavenie pre multifunkčnú panvicu Pozostáva z: 1x Rameno pre zdvíhaciu automatiku 2x Varný kôš pre 100L panvicu 1x Špachtla 2x Rošt na dno panvice8 1x Sito pre cedenie na 100L panvicu | 1
035 | Elektrický varný kotol 150 L - nepriamy ohrev - dvojitý bezpečnostný systém a vstavaný regulátor hladiny vody - možnosť regulovať 6-stupňovým spínačom - automatická prevádzka sacieho a výtlačného ventilu a tlakového spínača - automatická kontrola hladiny vody s autodiagnostickou spätnou väzbou Rozmer: od 900x900x900 mm do 900x920x920 mm Príkon: od 24 do 25 kW na 400V | 1 |  |  |  |  | Prehlásenie o zhode
036 | Pracovný stôl s policou Vyrobené s potravinársky nezávadnej chróm-niklovej ocele • Hrúbka plechu min. 1 mm • Hrúbka pracovnej dosky 40 - 50 mm • Výška zadného lemu 40 - 50 mm • Základná výška min. 850 mm • Možnosť nastavenia výšky nôh Rozmer: od 300x900x900 mm do 320x920x920 mm | 1
037 | Elektrická panvica 80 L - kompletné nerezové prevedenie vrátane vnútra Rozmer: od 800x900x900 mm do 820x920x920 mm Príkon: od 12 do 14 kW na 400V | 1 |  |  |  |  | Prehlásenie o zhode
038 | Pracovný stôl s policou Vyrobené s potravinársky nezávadnej chróm-niklovej ocele • Hrúbka plechu min. 1 mm • Hrúbka pracovnej dosky 40 - 50 mm • Výška zadného lemu 40 - 50 mm • Základná výška min. 850 mm • Možnosť nastavenia výšky nôh Rozmer: od 400x900x860 mm do 420x920x900 mm | 1
038a | Batéria do varného bloku umiestnená v neutrálnom stole | 1
039 | Elektrický šporák 4-platňový s podstavcom - výkon platní 3,8 - 4 kW - 4 - 6 stupňová regulácia - nerezové prevedenie Rozmer: od 800x900x900 mm do 820x920x920 mm Príkon: od 16 do 17 kW na 400V | 1 |  |  |  |  | Prehlásenie o zhode
040 | Priestorový odsávač pár s osvetlením - DODÁVKA VZT | 0
041 | Elektrický konvektomat s dvoma komorami 6 x 1/1 GN a 10 x 1/1 GN so samostanými komorami s automatickým umývaním jednotlivých komôr Kapacita: - 10 x 1/1 GN (530 x 325 mm): v 1. komore alebo 10 x 2/1 GN (530 x 570 mm) + 6 x 1/1 GN (530 x 325 mm): v 2. komore alebo 6 x 2/1 GN (530 x 570 mm) - 1x oplachová sprcha pre obe komory zabudovaná v ovládacom paneli - 1x ovládacie okno s dvoma dotykovými displejmi pre každú komoru, zabudované v ovládacom paneli - menu displeja v slovenskom jazyku - nástrekový vývoj pary s parným generátorom - automatické umývanie pre kaťdú komoru zvlášť pomocou jednej umývacej kartuše - ClimaPlus - aktívne riadenie klimi vo varnom priestore - parný generátor - režim horúcej pary: 30°C - 130°C - režim horúceho vzduchu: 30°C - 300°C - kombinovaný režim: 30°C - 300°C - 5 rýchlostí ventilátoru s možnosľou reverzných otáčok alebo kombinácie - max. 4 bodová sonda teloty jadra - automatické umývanie - pevné 3 sklo zabudované vo dverách bez možnosti vnútorného znečistenia Rozmer: od 980x780x1900 mm do 1000x800x1920 mm Príkon: od 36 do 38 kW na 400V | 1 |  |  |  |  | Prehlásenie o zhode
041a | Vsuny pre GN 2/1 pre konvektomat Vyrobené s potravinársky nezávadnej chróm-niklovej ocele | 1
042 | Pracovný stôl s policou Vyrobené s potravinársky nezávadnej chróm-niklovej ocele • Hrúbka plechu min. 1 mm • Hrúbka pracovnej dosky 40 - 50 mm • Výška zadného lemu 40 - 50 mm • Základná výška min. 850 mm • Možnosť nastavenia výšky nôh Rozmer: od 650x500x900 mm do 670x520x920 mm | 1
043 | Elektrický konvektomat 20 x 2/1 GN alebo 40 x 1/1 GN s automatickým umývaním komory Kapacita: - 40 x 1/1 GN (530 x 325 mm), alebo 20 x 2/1 GN (530 x 570 mm) - oplachová sprcha zabudovaná v ovládacom paneli - 1x ovládacie okno s displejom - menu displeja v slovenskom jazyku - nástrekový vývoj pary s parným generátorom - automatické umývanie pre kaťdú komoru zvlášť pomocou jednej umývacej kartuše - ClimaPlus - aktívne riadenie klimi vo varnom priestore - parný generátor - režim horúcej pary: 30°C - 130°C - režim horúceho vzduchu: 30°C - 300°C - kombinovaný režim: 30°C - 300°C - 5 rýchlostí 2 ventilátorov s možnosľou reverzných otáčok alebo kombinácie - max. 4 bodová sonda teloty jadra - automatické umývanie - pevné 3 sklo zabudované vo dverách bez možnosti vnútorného znečistenia - vnútorný vozík ku konvektomatu na GN 2/1 Rozmer: od 1100x980x1950 mm do 1120x1000x1970 mm Príkon: od 61 do 63 kW na 400V | 2 |  |  |  |  | Prehlásenie o zhode
043a | Vnútorný vozík ku konvektomatu na GN 2/1 Vyrobené s potravinársky nezávadnej chróm-niklovej ocele Rozmer: od 660x980x1850 mm do 680x990x1860 mm | 1
043b | Automatický zmäkčovač vody - určené pre použitie s tabletovou soľou - max.prietok vody 0,8m3/min. - s min. 10 kg zásobníkom na soľ - max. teplota vody 43 °C - upravuje vodu pomocou výmeny iónov - plne automatická regenerácia v logických cykloch - systém vyhodnotí potrebu regenerácie na základe spotreby vody, alebo prednastavenej regeneračnej doby - regenerácia je nastaviteľná od 1 do 30 dní Rozmer: od 200x500x380 mm do 230x550x400 mm Príkon: od 0,1 do 0,2 kW na 230V | 1 |  |  |  |  | Prehlásenie o zhode
044 | Nástenný odsávač pár s osvetlením - DODÁVKA VZT | 0
045 | Pracovný stôl s policou dlhý Vyrobené s potravinársky nezávadnej chróm-niklovej ocele • Hrúbka plechu min. 1 mm • Hrúbka pracovnej dosky 40 - 50 mm • Výška zadného lemu 40 - 50 mm • Základná výška min.850 mm • 6 nôh z jaklovej konštrukcie 40x40 mm • Možnosť nastavenia výšky nôh Rozmer: od 2800x700x860 mm do 2820x720x900 mm | 1
046 | Zásuvkový blok Vyrobené s potravinársky nezávadnej chróm-niklovej ocele • Hrúbka plechu min. 1 mm • Hrúbka pracovnej dosky 40 - 50 mm • Výška zadného lemu 40 - 50 mm • Základná výška min. 850 mm • Možnosť nastavenia výšky nôh • Opláštenie z troch strán • 3x zásuvka na GN 1/1 Rozmer: od 500x700x860 mm do 520x720x900 mm | 1
047 | Umývací stôl s policou Vyrobené s potravinársky nezávadnej chróm-niklovej ocele • Hrúbka pracovnej dosky 40 - 50 mm / plechu min. 1,25 mm • Výška zadného lemu 40 - 50 mm • Základná výška 850 mm • Možnosť nastavenia výšky nôh • Nohy z jaklových profilov 40x40 mm • 1 x drez na pravej strane 400x500x300 mm • 6 nôh, stojánková batéria • plná polica vo výške 150mm Rozmer: od 2800x700x860 mm do 2820x720x900 mm | 1
048 | Chladnička univerzálna biela objem: 570 - 590 l chladenie: ventilované dvere: plné vonkajšie prevedenie: biela vnútorné prevedenie: biela prev. teplota:+2/+8°C elektronická riadiaca jednotka automatické odmrazovanie zámok vnútorný rozmer: GN2/1 Rozmer: od 750x690x1880 mm do 780x720x1900 mm Príkon: od 0,1 do 0,2 kW na 230V | 1 |  |  |  |  | Prehlásenie o zhode
FINALIZÁCIA |  |  |  | FINALIZÁCIA
049 | Hygienické umývadlo na ruky s kolenným ovládaním Ovládanie kolenom. Vyrobené z nerezu. Nástenná montáž. Batéria v cene. S lemom. Rozmer: od 380x380x350 mm do 400x400x400 mm | 1
050 | Pracovný stôl zo zásuvkami Vyrobené s potravinársky nezávadnej chróm-niklovej ocele • Hrúbka plechu min 1 mm • Hrúbka pracovnej dosky 40 - 50 mm • Výška zadného lemu 40 - 50 mm • Základná výška min 850 mm • Možnosť nastavenia výšky nôh • Plná polica vo výške 150 mm • 3 x zásuvka na GN 1/1 na ľavej strane Rozmer: od 1850x700x860 mm do 1870x720x900 mm | 1
050a | Polica nástenná Vyrobené s potravinársky nezávadnej chróm-niklovej ocele Hrúbka plechu min. 1 mm • Hrúbka dosky 40 - 50 mm Upevnenie na nerezových konzolách Rozmer: od 2800x350 mm do 2820x370 mm | 1
051 | Pracovný stôl s policou Vyrobené s potravinársky nezávadnej chróm-niklovej ocele • Hrúbka plechu min. 1 mm • Hrúbka pracovnej dosky 40 - 50 mm • Výška zadného lemu 40 - 50 mm • Základná výška min. 850 mm • Možnosť nastavenia výšky nôh Rozmer: od 1600x700x860 mm do 1620x720x900 mm | 1
051a | Polica nástenná Vyrobené s potravinársky nezávadnej chróm-niklovej ocele Hrúbka plechu min. 1 mm • Hrúbka dosky 40 - 50 mm Upevnenie na nerezových konzolách Rozmer: od 1600x350 mm do 1620x370 mm | 1
052 | Bubón navíjací so sprchou gumová tlaková hadica na navíjacom bubni koncovka s pákovým ovládačom úchyt na stenu | 1
VÝDAJ JEDÁL |  |  |  | VÝDAJ JEDÁL
053 | Regál s plnými policami - 4 police Vyrobené s potravinársky nezávadnej chróm-niklovej ocele • Základná výška regálu min. 1800 mm • Zaťaženie jednej police 50 - 80 kg • min. 4 plné police Rozmer: od 1000x400x1800 mm do 1420x420x1850 mm | 5
054 | Pracovný stôl s policou Vyrobené s potravinársky nezávadnej chróm-niklovej ocele • Hrúbka plechu min. 1 mm • Hrúbka pracovnej dosky 40 - 50 mm • Výška zadného lemu 0 mm • Základná výška min. 850 mm • Možnosť nastavenia výšky nôh • Bočné opláštenie • Predné opláštenie Rozmer: od 600x700x860 mm do 620x720x900 mm | 1
055 | Ohrevný stôl na GN 1/1 4x • Možnosť nastavenia výšky nôh • Regulácia teploty 0°C až +90°C • Ventil na napúšťanie a vypúštanie vody • Polica s výstuhou, vo výške 150 mm • Zvárana vaňa • Polica • Predné opláštenie Rozmer: od 1500x700x860 mm do 1520x720x900 mm Príkon: od 2,8 do 3 kW na 230V | 1 |  |  |  |  | Prehlásenie o zhode
055a | Hygienický zákryt obslužný s LED osvetlením Rozmer: od 1500x300 mm do 1520x350 mm Príkon: od 0,01 do 0,02 kW na 230V | 1 |  |  |  |  | Prehlásenie o zhode
056 | Ohrevný stôl na GN 1/1 4x • Možnosť nastavenia výšky nôh • Regulácia teploty 0°C až +90°C • Ventil na napúšťanie a vypúštanie vody • Polica s výstuhou, vo výške 150 mm • Zvárana vaňa • Polica • Predné opláštenie Rozmer: od 1500x700x860 mm do 1520x720x900 mm Príkon: od 2,8 do 3 kW na 230V | 1 |  |  |  |  | Prehlásenie o zhode
056a | Hygienický zákryt obslužný s LED osvetlením Rozmer: od 1500x300 mm do 1520x350 mm Príkon: od 0,01 do 0,02 kW na 230V | 1 |  |  |  |  | Prehlásenie o zhode
057 | Pracovný stôl s policou Vyrobené s potravinársky nezávadnej chróm-niklovej ocele • Hrúbka plechu min. 1 mm • Hrúbka pracovnej dosky 40 - 50 mm • Výška zadného lemu 0 mm • Základná výška min. 850 mm • Možnosť nastavenia výšky nôh • Predné opláštenie Rozmer: od 600x700x860 mm do 620x720x900 mm | 1
058 | Ohrevný stôl na GN 1/1 4x • Možnosť nastavenia výšky nôh • Regulácia teploty 0°C až +90°C • Ventil na napúšťanie a vypúštanie vody • Polica s výstuhou, vo výške 150 mm • Zvárana vaňa • Polica • Predné opláštenie Rozmer: od 1500x700x860 mm do 1520x720x900 mm Príkon: od 2,8 do 3 kW na 230V | 1 |  |  |  |  | Prehlásenie o zhode
058a | Hygienický zákryt obslužný s LED osvetlením Rozmer: od 1500x300 mm do 1520x350 mm Príkon: od 0,01 do 0,02 kW na 230V | 1 |  |  |  |  | Prehlásenie o zhode
059 | Pracovný stôl s policou Vyrobené s potravinársky nezávadnej chróm-niklovej ocele • Hrúbka plechu min. 1 mm • Hrúbka pracovnej dosky 40 - 50 mm • Výška zadného lemu 0 mm • Základná výška min. 850 mm • Možnosť nastavenia výšky nôh • Predné opláštenie Rozmer: od 800x700x860 mm do 820x720x900 mm | 1
060 | Dráha na tácky Vyrobené s potravinársky nezávadnej chróm-niklovej ocele -konzoly v cene dráhy Dĺžka: 6500 mm, hĺbka: 300 - 320 mm | 1
061 | Chladiaca vaňa statická-vstavaná GN 4/1 DROP-IN Rozmer otvoru: 1390x660 Slúži na chladenie GN a fľašových nápojov. Izolovaná vaňa - dvojplášťová konštrukcia Hĺbka GN - 150 mm Ovládací panel s vypínačom a digitálnym regulátorom. Statické chladenie. Regulácia teploty +2 / +8°C GN nádoby nie sú súčasťou dodávky. Deliace lišty pre GN 1/1 súčasťou dodávky. 4x 1/1 GN Rozmer: od 1450x700x590 mm do 1470x720x610 mm Príkon: od 0,4 do 0,5 kW na 230V | 1 |  |  |  |  | Prehlásenie o zhode
062 | Nápojová presklenná chladnička - statické chladenie s pomocným ventilátorom - teplota od 2 - 8 °C - biely lakovaný plech zvonku, lakovaný hliník zvnútra, vrátane 4 roštov (490 x 330 mm) - objem: 290 - 300 l Rozmer: od 600x550x1900 mm do 620x570x1920 mm Príkon: od 0,2 do 0,3 kW na 230V | 1 |  |  |  |  | Prehlásenie o zhode
063 | Zabudovateľný zásobník na koše 500x500 mm Vyrobené s potravinársky nezávadnej chróm-niklovej ocele | 1
064 | Chladič nápojov počet nádob: 1 objem nádoby: 17-19 l Rozmer: od 300x400x700 mm do 320x430x720 mm Príkon: od 0,2 do 0,3 kW na 230V | 2 |  |  |  |  | Prehlásenie o zhode
065 | Zabudovateľný zásobník na koše 500x500 mm Vyrobené s potravinársky nezávadnej chróm-niklovej ocele | 1
066 | Príborník GN 1/1 - šedý 4-dielny, vyrobené z polyetylénu, vhodné do umývačky riadu Rozmer: od 500x300x100 mm do 530x330x120 mm | 2
UMÝVANIE BIELEHO RIADU |  |  |  | UMÝVANIE BIELEHO RIADU
067 | Hygienické umývadlo na ruky s kolenným ovládaním Ovládanie kolenom. Vyrobené z nerezu. Nástenná montáž. Batéria v cene. S lemom. Rozmer: od 380x380x350 mm do 400x400x400 mm | 1
068 | Pracovný stôl s policou bez zadného lemu Vyrobené s potravinársky nezávadnej chróm-niklovej ocele • Hrúbka plechu min. 1 mm • Hrúbka pracovnej dosky 40 - 50 mm • Výška zadného lemu 0 mm • Základná výška min 850 mm • Možnosť nastavenia výšky nôh • Plná polica vo výške 150 mm + stolová jednopolica 1950 x 300 mm Rozmer: od 1950x700x860 mm do 1970x720x900 mm | 1
069 | Predumývací stôl s policou Vyrobené s potravinársky nezávadnej chróm-niklovej ocele • Hrúbka plechu min. 1,25 mm • Výška zadného lemu 150 - 200 mm • Základná výška min, 850 mm • Možnosť nastavenia výšky nôh • 1 x drez na pravej strane 400x500x300 mm • Polica Rozmer: od 1200x700x860 mm do 1220x720x900 mm | 1
069a | Sprcha s batériou zo stola s ramenom nerezová tlaková hadica vyrovnávacia pružina tlaková sprcha s pákovým ovládačom batéria z drezu,úchyt do steny spätné klapky Rozmer: od120x180x1050 mm do 150x200x1100 mm | 1
069b | Automatický zmäkčovač vody - určené pre použitie s tabletovou soľou - max.prietok vody 0,8m3/min. - s min. 10 kg zásobníkom na soľ - max. teplota vody 43 °C - upravuje vodu pomocou výmeny iónov - plne automatická regenerácia v logických cykloch - systém vyhodnotí potrebu regenerácie na základe spotreby vody, alebo prednastavenej regeneračnej doby - regenerácia je nastaviteľná od 1 do 30 dní Rozmer: od 200x500x380 mm do 230x550x400 mm Príkon: od 0,1 do 0,2 kW na 230V | 1 |  |  |  |  | Prehlásenie o zhode
070 | Profesionálna priechodná umývačka riadu Dvojplášťové prevedenie Displej s grafickým znázornením zvoleného programu a prebiehajúceho procesu umývania Veľkosť koša : 500x500 mm 2 dávkovač 3 štandardné programy - krátky, štandardný a intenzívny Kapacita nádrže: 35 L Príkon: min. 14,5 kW Znížená spotreba vody a energie Dávkovač umývacieho a oplachového prostriedku. Rozmer: od 620x740x1990 mm do 635x750x1995 mm Príkon: od 14,5 do 15 kW na 400V | 1 |  |  |  |  | Prehlásenie o zhode
070a | Nástenný odsávač pár Vyrobené s potravinársky nezávadnej chróm-niklovej ocele • Hrúbka plechu min. 1 mm • Základná výška max. 450 mm • Vertikálne odlučovače tuku 400x400 mm • Výpustná miska kondenzátu • uši na zavesenie digestora • tukové filtre Rozmer: od 1000x1000x450 mm do 1050x1050x470 mm | 1
071 | Odoberací stôl s policou Vyrobené s potravinársky nezávadnej chróm-niklovej ocele • Hrúbka plechu min. 1,25 mm • Výška zadného lemu 150 - 200 mm • Základná výška min. 850 mm • Možnosť nastavenia výšky nôh Rozmer: od 1100x700x860 mm do 1120x720x900 mm | 1
072 | Vozík na gastronádoby 2/1 s pracovnou doskou Rozmer: od 580x660x850 mm do 600x680x900 mm | 1
073 | Regál s plnými policami - 4 police Vyrobené s potravinársky nezávadnej chróm-niklovej ocele • Základná výška regálu min. 1800 mm • Zaťaženie jednej police 50 - 80 kg • min. 4 plné police Rozmer: od 1250x400x1800 mm do 1270x420x1850 mm | 1
VÝTLK VAJEC |  |  |  |  | VÝTLK VAJEC
074 | Bubón navíjací so sprchou gumová tlaková hadica na navíjacom bubni koncovka s pákovým ovládačom úchyt na stenu | 1
075 | Umývací stôl s priestorom pre podstolovú chladničku Vyrobené s potravinársky nezávadnej chróm-niklovej ocele • Hrúbka plechu min. 1,25 mm • Výška zadného lemu 40 - 50 mm • Základná výška min. 850 mm • Možnosť nastavenia výšky nôh • Nohy z jaklových profilov 40x40 mm • 1 x drez 500x400x300 na ľavej strane • Spodné výstuhy, stojánková batéria Rozmer: od 1150x700x860 mm do 1170x720x900 mm | 1
075a | Podstolová biela chladnička 130L - chladenie:ventilované - dvere:plné - vonkajšie prevedenie:biele - vnútorné prevedenie:biele - prevádzková teplota:+2 / +8°C - automatické odmrazovanie Rozmer: od 600x580x850 mm do 620x600x870 mm | 1 |  |  |  |  | Prehlásenie o zhode
075b | Polica nástenná Vyrobené s potravinársky nezávadnej chróm-niklovej ocele Hrúbka plechu min. 1 mm • Hrúbka dosky 40 - 50 mm Upevnenie na nerezových konzolách Rozmer: od 1150x350 mm do 1170x370 mm | 1
VÝVOZ STRAVY |  |  |  | VÝVOZ STRAVY
076 | Regál s plnými policami - 4 police Vyrobené s potravinársky nezávadnej chróm-niklovej ocele • Základná výška regálu min. 1800 mm • Zaťaženie jednej police 50 - 80 kg • min. 4 plné police Rozmer: od 1050x520x1800 mm do 1070x540x1850 mm | 1
077 | Vozík na gastronádoby 2/1 s pracovnou doskou Rozmer: od 580x660x850 mm do 600x680x900 mm | 1
078 | Plošinová váha na príjem na 150 kg s akumulátorom Max (horná medza váživosti) : 150 kg d (zobraziteľný dielik) : 50 g e (overiteľný dielik) : 50 g 24 mm LCD displej s podsvietením Počítanie kusov Uradné overenie Rozmer: od 420x520 mm do 440x540 mm Príkon: od 0,02 do 0,1 kW na 230V | 1 |  |  |  |  | Prehlásenie o zhode
079 | Mraznička univerzálna biela objem: 550 - 590 l dvere: plné vonkajšie prevedenie: biela vnútorné prevedenie: biela prev. teplota:+2/+8°C elektronická riadiaca jednotka automatické odmrazovanie zámok vnútorný rozmer: GN2/1 Rozmer: od 750x690x1880 mm do 780x720x1900 mm Príkon: od 0,1 do 0,2 kW na 230V | 1 |  |  |  |  | Prehlásenie o zhode
080 | Vozík na gastronádoby 2/1 s pracovnou doskou Rozmer: od 580x660x850 mm do 600x680x900 mm | 2
STUDENÁ KUCHYŇA |  |  |  | STUDENÁ KUCHYŇA
081 | Hygienické umývadlo na ruky s kolenným ovládaním Ovládanie kolenom. Vyrobené z nerezu. Nástenná montáž. Batéria v cene. S lemom. Rozmer: od 380x380x350 mm do 400x400x400 mm | 1
082 | Chladnička univerzálna biela objem: 570 - 590 l chladenie: ventilované dvere: plné vonkajšie prevedenie: biela vnútorné prevedenie: biela prev. teplota:+2/+8°C elektronická riadiaca jednotka automatické odmrazovanie zámok vnútorný rozmer: GN2/1 Rozmer: od 750x690x1880 mm do 780x720x1900 mm Príkon: od 0,1 do 0,2 kW na 230V | 1 |  |  |  |  | Prehlásenie o zhode
083 | Umývací stôl s policou Vyrobené s potravinársky nezávadnej chróm-niklovej ocele • Hrúbka plechu min. 1,25 mm • Výška zadného lemu 40 - 50 mm • Základná výška min. 850 mm • Možnosť nastavenia výšky nôh • Nohy z jaklových profilov 40x40 mm • 1 x drez 400x500x300 mm na ľavej strane • plná polica vo výške 150mm, stojánková batéria Rozmer: od 1300x700x860 mm do 1320x720x900 mm | 1
083a | Polica nástenná Vyrobené s potravinársky nezávadnej chróm-niklovej ocele Hrúbka plechu min. 1 mm • Hrúbka dosky 40 - 50 mm Upevnenie na nerezových konzolách Rozmer: od 1650x350 mm do 1670x370 mm | 1
083b | Kuchynský robot Objem: 7 L - 8 L Planetárne otáčky: do 0 do 302 Hmotnosť: 16 kg S nerezovou nádobou. Telo z nerezu. S tromi nadstavcami na miešanie,hnetenie a šľahanie. Rozmer: od 380x240x530 mm do 400x260x550 mm Príkon: od 0,35 do 0,7 kW na 230V | 1 |  |  |  |  | Prehlásenie o zhode
084 | Pracovný stôl zo zásuvkami Vyrobené s potravinársky nezávadnej chróm-niklovej ocele • Hrúbka plechu min. 1 mm • Hrúbka pracovnej dosky 40 - 50 mm • Výška zadného lemu 40 - 50 mm • Základná výška min 850 mm • Možnosť nastavenia výšky nôh • Plná polica vo výške 150 mm • 3 x zásuvka na GN 1/1 na pravej strane Rozmer: od 1880x700x860 mm do 1900x720x900 mm | 1
084a | Polica nástenná Vyrobené s potravinársky nezávadnej chróm-niklovej ocele Hrúbka plechu min. 1 mm • Hrúbka dosky 40 - 50 mm Upevnenie na nerezových konzolách Rozmer: od 1880x350 mm do 1900x370 mm | 1
084b | Indukčný varič stolový Bezpečný ohrevný systém a ľahká obsluha Digitálne ovládateľný výkon a teplota Pole ohrevu od 12 do 28 cm Digitálny displej Sklokeramický povrch pre ľahké čistenie Rozmer: od 330x440x100 mm do 340x450x120 mm Príkon: od 3,5 do 3,6 kW | 1 |  |  |  |  | Prehlásenie o zhode
085 | Regál s plnými policami - 3 police Vyrobené s potravinársky nezávadnej chróm-niklovej ocele • Základná výška regálu min. 1800 mm • Zaťaženie jednej police 50 - 80 kg • min. 3 plné police 1.polica vo výške 900 mm Rozmer: od 900x700x1800 mm do 920x720x1820 mm | 1
086 | Chladiaci stôl na GN 3 sekcie Vyrobené s potravinársky nezávadnej chróm-niklovej ocele • Regulácia teploty -2°C až +8°C • Chladiace médium R600a • Chladiaci agregát • 6x zásuvka • 1x dvierka hrúbka plechu min. 1 mm • Hrúbka dosky 40 - 50 mm Rozmer: od 1790x700x860 mm do 1810x720x900 mm Príkon: od 0,4 - 0,5 kW na 230V | 1 |  |  |  |  | Prehlásenie o zhode
087 | Stroj nárezový - šnekový prevod - priemer noža 330 mm Rozmer: od 700x550x450 mm do 800x600x500 mm Príkon: od 0,4 - 0,5 kW na 230V | 1 |  |  |  |  | Prehlásenie o zhode
088 | Vozík na gastronádoby 2/1 s pracovnou doskou Rozmer: od 580x660x850 mm do 600x680x900 mm | 1
HRUBÁ PRÍPRAVA ZELENINY |  |  |  | HRUBÁ PRÍPRAVA ZELENINY
089 | Hygienické umývadlo na ruky s kolenným ovládaním Ovládanie kolenom. Vyrobené z nerezu. Nástenná montáž. Batéria v cene. S lemom. Rozmer: od 380x380x350 mm do 400x400x400 mm | 1
090 | Umývací stôl s policou Vyrobené s potravinársky nezávadnej chróm-niklovej ocele • Hrúbka plechu min. 1,25 mm • Výška zadného lemu 40 - 50 mm • Základná výška min. 850 mm • Možnosť nastavenia výšky nôh • Nohy z jaklových profilov 40x40 mm • 1 x drez 400x500x300 mm na pravej strane • plná polica vo výške 150mm Rozmer: od 1700x700x860 mm do 1720x720x900 mm | 1
091 | Regál s plnými policami - 4 police Vyrobené s potravinársky nezávadnej chróm-niklovej ocele • Základná výška regálu min. 1800 mm • Zaťaženie jednej police 50 - 80 kg • min. 4 plné police Rozmer: od 1080x400x1800 mm do 1100x420x1850 mm | 2
UPRATOVAČKA - SKLAD UMÝV.PROSTRIED. |  |  |  | UPRATOVAČKA - SKLAD UMÝV.PROSTRIED.
092 | Bubón navíjací so sprchou gumová tlaková hadica na navíjacom bubni koncovka s pákovým ovládačom úchyt na stenu | 1
093 | Regál s plnými policami - 4 police Vyrobené s potravinársky nezávadnej chróm-niklovej ocele • Základná výška regálu min. 1800 mm • Zaťaženie jednej police 50 - 80 kg • min. 4 plné police Rozmer: od 1500x400x1800 mm do 1520x420x1850 mm | 1
SUCHÝ SKLAD |  |  |  | SUCHÝ SKLAD
093 | Regál s plnými policami - 4 police Vyrobené s potravinársky nezávadnej chróm-niklovej ocele • Základná výška regálu min. 1800 mm • Zaťaženie jednej police 50 - 80 kg • min. 4 plné police Rozmer: od 1150x400x1800 mm do 1170x420x1850 mm | 1
094 | Regál s plnými policami - 4 police Vyrobené s potravinársky nezávadnej chróm-niklovej ocele • Základná výška regálu min. 1800 mm • Zaťaženie jednej police 50 - 80 kg • min. 4 plné police Rozmer: od 1300x400x1800 mm do 1320x420x1850 mm | 1
095 | Regál s plnými policami - 4 police Vyrobené s potravinársky nezávadnej chróm-niklovej ocele • Základná výška regálu min. 1800 mm • Zaťaženie jednej police 50 - 80 kg • min. 4 plné police Rozmer: od 1500x400x1800 mm do 1520x420x1850 mm | 1
UMÝVANIE VOZÍKOV |  |  |  | UMÝVANIE VOZÍKOV
096 | Manipulačný vozík - nerezové prevedenie s plošinou • 4 x otočné koliesko d=125mm Rozmer: od 900x500x850 mm do 920x520x900 mm | 4
097 | Bubón navíjací so sprchou gumová tlaková hadica na navíjacom bubni koncovka s pákovým ovládačom úchyt na stenu | 1
098 | Hygienické umývadlo na ruky s kolenným ovládaním Ovládanie kolenom. Vyrobené z nerezu. Nástenná montáž. Batéria v cene. S lemom. | 1
UMÝVANIE TERMOPORTOV,SKLAD TERMOPORTOV |  |  |  | UMÝVANIE TERMOPORTOV,SKLAD TERMOPORTOV
099 | Manipulačný vozík - nerezové prevedenie s plošinou • 4 x otočné koliesko d=125mm Rozmer: od 900x500x850 mm do 920x520x900 mm | 1
100 | Výlevka kombinovaná s drezom Vyrobené s potravinársky nezávadnej chróm-niklovej ocele STN 17241 • odnímateľný rošt • s pákovou batériou výška min. 1200 mm Rozmer: od 500x700x1200 mm do 520x720x1250 mm | 1
101 | Drez zváraný s policou • Vyrobené s potravinársky nezávadnej chróm-niklovej ocele - Hrúbka plechu min. 1,25 mm • Výška zadného lemu 40 - 50 mm • Základná výška min. 850 mm • Možnosť nastavenia výšky nôh • Nohy z jaklových profilov 40x40 mm • Plná polica vo výške 150 mm Rozmer: od 1200x700x860 mm do 1220x720x900 mm | 1
101a | Sprcha s batériou zo stola s ramenom nerezová tlaková hadica vyrovnávacia pružina tlaková sprcha s pákovým ovládačom batéria z drezu,úchyt do steny spätné klapky Rozmer: od120x180x1050 mm do 150x200x1100 mm | 1
102 | Pracovný stôl s policou Vyrobené s potravinársky nezávadnej chróm-niklovej ocele • Hrúbka plechu min. 1 mm • Hrúbka pracovnej dosky 40 - 50 mm • Výška zadného lemu 40 - 50 mm • Základná výška min. 850 mm • Možnosť nastavenia výšky nôh Rozmer: od 1400x700x860 mm do 1420x720x900 mm | 1
103 | Regál s plnými policami - 4 police Vyrobené s potravinársky nezávadnej chróm-niklovej ocele • Základná výška regálu min. 1800 mm • Zaťaženie jednej police 50 - 80 kg • min. 4 plné police Rozmer: od 1280x700x1800 mm do 1300x720x1850 mm | 3
DENNÝ SKLAD |  |  |  | DENNÝ SKLAD
104 | Mraznička univerzálna biela objem: 550 - 590 l dvere: plné vonkajšie prevedenie: biela vnútorné prevedenie: biela prev. teplota:+2/+8°C elektronická riadiaca jednotka automatické odmrazovanie zámok vnútorný rozmer: GN2/1 Rozmer: od 750x690x1880 mm do 780x720x1900 mm Príkon: od 0,1 do 0,2 kW na 230V | 2 |  |  |  |  | Prehlásenie o zhode
105 | Regál s plnými policami - 4 police Vyrobené s potravinársky nezávadnej chróm-niklovej ocele • Základná výška regálu min. 1800 mm • Zaťaženie jednej police 50 - 80 kg • min. 4 plné police Rozmer: od 1500x400x1800 mm do 1520x420x1850 mm | 1
106 | Regál s plnými policami - 4 police Vyrobené s potravinársky nezávadnej chróm-niklovej ocele • Základná výška regálu min. 1800 mm • Zaťaženie jednej police 50 - 80 kg • min. 4 plné police Rozmer: od 1000x400x1800 mm do 1020x420x1850 mm | 1
CHLADENÝ SKLAD - BOX |  |  |  | CHLADENÝ SKLAD - BOX
107 | Chladiaci box s kompletným príslušenstvom na kľúč Vstupná teplota tovaru: +2/+4 °C Prevádzková teplota: +2/+4 °C Výstupná teplota tovaru: +2/+4 °C Umiestnenie boxu: vnútorné Rozmer: od 2900x2400x2400 mm do 2920x2420x2450 mm Príkon: od 3 do 4 kW na 400V | 1 |  |  |  |  | Prehlásenie o zhode od použitých elektro komponentov (agregát, výparník, ovládacia jednotka)
108 | Skladovací regál do boxu s nerezovým jadrom Rozmer: od 1650x500x1800 mm do 1670x520x1850 mm | 2
109 | Skladovací regál do boxu s nerezovým jadrom Rozmer: od 1350x500x1800 mm do 1370x520x1850 mm | 2
Týmto potvrdzujem, že všetky uvedené informácie sú pravdivé.
V................
Dňa
pečiatka a podpis oprávnenej osoby dodávateľa