## Hárok1
Príloha č.2 - Výkaz výmer_Návrh na plnenie kritéria
Predmet zákazky: Výmena skorodovaného potrubia pieskových filtrov A, B, C na CHÚV- realizácia
P.č. | Popis | MJ | Množstvo celkom | Cena jednotková bez DPH | Cena celkom za položku bez DPH
Montáže potrubia
1 | Rez potrubia rozbruskou DN 200 | ks | 7
| "odrezanie pôvodného potrubia DN 200", 1 |  | 1
| "defragmentácia potrubia na šrotovú mieru", 2*3 |  | 6
2 | Demontáž potrubia do šrotu do 250 kg, pripojovací rozmer : D 219x6,3 mm | ks | 6
| "potrubný diel DN 200, l=2000 mm", 2*2 |  | 4
| "potrubný diel DN 200, l=2500 mm", 2*1 |  | 2
3 | Demontáž potrubia do šrotu do 50 kg, pripojovací rozmer : D 219x6,3 mm | ks | 4
| "redukcia DN 200/150", 2*1 |  | 2
| "príruba DN 200", 2 |  | 2
4 | Demontáž prírubových spojov DN 200 | spoj | 1
5 | Demontáž ostatných doplnkov stavieb s hmotnosťou jednotlivých dielov konštrukcií do 50 kg, -0,00100 t | kg | 4.284
| "spojovací materiál - skrutky, matice, podložky M 20x90 mm", 4,284 |  | 4.284
6 | Rúra oceľová bezošvá DN 200, prierez 219,1x6,3 mm, mat. 11 353 | m | 14.3
| "rúra 219,1x6,3 mm", 2*(6,0+0,50)*1,10 |  | 14.3
7 | Montáž rúrových dielov privarovacích do 250 kg, D 219x6,3 mm | ks | 2
| "potrubný diel DN 200, l=6000 mm", 2 |  | 2
8 | Montáž rúrových dielov privarovacích do 50 kg, D 219x6,3 mm | ks | 2
| "potrubný diel DN 200, l=500 mm", 2 |  | 2
9 | Príruba privarovacia krková DN 200 / PN 16, mat. 11 416 | ks | 1
10 | Redukcia oceľová DN 200/150, rozmer 219,1x6,3 / 168,3x4,5 mm, mat. 11 353 | ks | 2
11 | Montáž rúrových dielov privarovacích do 50 kg, D 219x6,3 mm | ks | 3
12 | Príruba zaslepovacia DN 200 / PN 16, mat. 11 416 | ks | 1
13 | Montáž rúrových dielov prírubových do hmotnosti 25 kg | ks | 1
| "zaslepovacia príruba DN 200", 1 |  | 1
14 | Montáž prírubových spojov do DN 200 / PN 16 | spoj | 1
15 | Prírubové tesnenie DN 200, rozmer 220x273x2 mm | ks | 1
16 | Skrutka hrubá pozinkovaná M 20x90 mm | ks | 12
17 | Matica 6 hranná hrubá pozinkovaná M 20 | ks | 12
18 | Podložka hrubá pozinkovaná - otvor 22 mm | ks | 12
19 | Montáž uloženia - lisovaného | kg | 4.284
| "skrutka M 20x90 mm" 12*0,28 |  | 3.36
| "matica M 20", 12*0,06 |  | 0.72
| "podložka 22 mm", 12*0,017 |  | 0.204
20 | Rez potrubia rozbruskou DN 150 | ks | 35
| "odrezanie pôvodného potrubia DN 150", 5+3*2 |  | 11
| "defragmentácia potrubia na šrotovú mieru", 3*8 |  | 24
21 | Demontáž potrubia do šrotu do 250 kg, pripojovací rozmer : D 168,3x4,5 mm | ks | 8
| "potrubný diel DN 150", 3*2+2 |  | 8
22 | Demontáž potrubia do šrotu do 50 kg, pripojovací rozmer : D 168,3x4,5 mm | ks | 27
| "potrubný diel DN 150", 3*8 |  | 24
| "redukcia DN 150/50", 3*1 |  | 3
23 | Zhotovenie odbočky DN 150 | ks | 9
| 3*3 |  | 9
24 | Rúra oceľová bezošvá DN 150, prierez 168,3x4,5 mm, mat. 11 353 | m | 80.19
| "rúra 168,3x4,5 mm", (2*3,0)*1,10 |  | 6.6
| "rúra 168,3x4,5 mm", 3*(3,30+4,0+1,0+1,0+1,0+2,2+1,0+0,50+2,0+3,0+3,30)*1,10 |  | 73.59
25 | Montáž rúrových dielov privarovacích do 10 kg, D 168,3x4,5 mm | ks | 3
| "potrubný diel DN 150, l=500 mm", 3*1 |  | 3
26 | Montáž rúrových dielov privarovacích do 50 kg, D 168,3x4,5 mm | ks | 32
| "potrubný diel DN 150, l=1000 mm", 3*4 |  | 12
| "potrubný diel DN 150, l=2000 mm", 3*1 |  | 3
| "potrubný diel DN 150, l=2200 mm", 3*1 |  | 3
| "potrubný diel DN 150, l=3000 mm", 2+3*1 |  | 5
| "potrubný diel DN 150, l=3300 mm", 3*2 |  | 6
| "potrubný diel DN 150, l=4000 mm", 3*1 |  | 3
27 | Redukcia oceľová DN 150/100, rozmer 168,3x4,5 / 114,3x3,6 mm, mat. 11 353 | ks | 21
| 18+3 |  | 21
28 | Rúrový oceľový oblúk DN 150, rozmer 168,3x4 mm, mat. 11 353 | ks | 19
29 | Montáž rúrových dielov privarovacích do 10 kg, D 168,3x4,5 mm | ks | 40
30 | Demontáž prírubových spojov DN 100 | spoj | 19
| 15+1+3 |  | 19
31 | Demontáž rúrových dielov prírubových do hmotnosti 25 kg | ks | 15
| "armatúra DN 100", 12+1+2 |  | 15
32 | Odpojenie motorického spotrebiča do 5 kW | ks | 12
33 | Demontáž elektromotora bez ohľadu na spôsob osadenia, bez odpojenia do 3 kW | ks | 12
34 | Demontáž ostatných doplnkov stavieb s hmotnosťou jednotlivých dielov konštrukcií do 50 kg, -0,00100 t | kg | 37.264
| "spojovací materiál - skrutky, matice, podložky M 16x70 mm", 37,264 |  | 37.264
35 | Rez potrubia rozbruskou DN 100 | ks | 12
| "odrezanie pôvodného potrubia DN 100", 3*1 |  | 3
| "defragmentácia potrubia na šrotovú mieru", 3*3 |  | 9
36 | Demontáž potrubia do šrotu do 10 kg, pripojovací rozmer : D 114,3x3,6 mm | ks | 15
37 | Demontáž potrubia do šrotu do 50 kg, pripojovací rozmer : D 114,3x3,6 mm | ks | 3
| "potrubný diel DN 100", 3*1 |  | 3
38 | Zhotovenie odbočky DN 100 | ks | 5
| 3+1+1 |  | 5
39 | Rúra oceľová bezošvá DN 100, prierez 114,3x3,6 mm, mat. 11 353 | m | 13.09
| "rúra 114,3x3,6 mm", (3*(0,50+0,50+1,20+1,0+0,30+0,20)+0,50+0,30)*1,10 |  | 13.09
40 | Montáž rúrových dielov privarovacích do 10 kg, D 114,3x3,6 mm | ks | 17
| "potrubný diel DN 100, l=500 mm", 3*2+1 |  | 7
| "potrubný diel DN 100, l=300 mm", 3*1+1 |  | 4
| "potrubný diel DN 100, l=200 mm", 3*1 |  | 3
| "potrubný diel DN 100, l=1000 mm", 3*1 |  | 3
41 | Montáž rúrových dielov privarovacích do 50 kg, D 114,3x3,6 mm | ks | 3
| "potrubný diel DN 150, l=1200 mm", 3*1 |  | 3
42 | Rúrový oceľový oblúk DN 100, rozmer 114,3x3,6 mm, mat. 11 353 | ks | 11
43 | Redukcia oceľová DN 100/50, rozmer 114,3x3,6 / 60,3x2,9 mm, mat. 11 353 | ks | 3
44 | Redukcia oceľová DN 100/80, rozmer 114,3x3,6 / 88,9x3,2 mm, mat. 11 353 | ks | 3
45 | Redukcia oceľová excentrická DN 100/50, rozmer 114,3x3,6 / 60,3x2,9 mm, mat. 11 353 | ks | 3
46 | Montáž rúrových dielov privarovacích do 10 kg, D 114,3x3,6 mm | ks | 20
47 | Príruba privarovacia krková DN 100 / PN 16, mat. 11 416 | ks | 32
48 | Montáž rúrových dielov privarovacích do 10 kg, D 114,3x3,6 mm | ks | 32
49 | Medziprírubová uzatváracia klapka DN 100 / PN 16 | ks | 12
50 | Montáž rúrových dielov prírubových do hmotnosti 10 kg | ks | 15
| "medziprírubová klapka DN 100", 12 |  | 12
| "medziprírubová klapka DN 100 - existujúca", 1+2 |  | 3
51 | Montáž prírubových spojov do DN 100 / PN 16 | spoj | 19
52 | Prírubové tesnenie DN 100, rozmer 114x162x2 mm | ks | 19
53 | Skrutka hrubá pozinkovaná M 16x70 mm | ks | 56
54 | Skrutka hrubá pozinkovaná M 16x120 mm | ks | 96
55 | Matica 6 hranná hrubá pozinkovaná M 16 | ks | 152
56 | Podložka hrubá pozinkovaná - otvor 18 mm | ks | 152
57 | Montáž uloženia lisovaného | kg | 37.264
| "skrutka M 16x70 mm", 56*0,175 |  | 9.8
| "skrutka M 16x120 mm", 96*0,218 |  | 20.928
| "matica M 16", 152*0,03 |  | 4.56
| "podložka 18 mm", 152*0,013 |  | 1.976
58 | Montáž elektromotora (s prenesením do vzdialenosti 5 m) do 3 kW, bez zapojenia | ks | 12
59 | Pripojenie motorického spotrebiča prechodne vyradeného z prevádzky do 5 kW | ks | 12
60 | Redukcia oceľová DN 80/50, rozmer 88,9x3,2 / 60,3x2,9 mm, mat. 11 353 | ks | 3
61 | Montáž rúrových dielov privarovacích do 10 kg, D 89x3,6 mm | ks | 3
62 | Rez potrubia rozbruskou DN 50 | ks | 3
| "odrezanie pôvodného potrubia DN 50", 3*1 |  | 3
63 | Demontáž potrubia do šrotu do 10 kg, pripojovací rozmer : D 60,3x2,9 mm | ks | 9
| "potrubný diel DN 100", 3*3 |  | 9
64 | Demontáž prírubových spojov DN 50 | spoj | 6
65 | Demontáž rúrových dielov prírubových do hmotnosti 10 kg | ks | 3
| "vodomer DN 50", 3*1 |  | 3
66 | Demontáž ostatných doplnkov stavieb s hmotnosťou jednotlivých dielov konštrukcií do 50 kg, -0,00100 t | kg | 4.752
| "spojovací materiál - skrutky, matice, podložky M 16x60 mm", 4,752 |  | 4.752
67 | Rúra oceľová bezošvá DN 50, prierez 60,3x2,9 mm, mat. 11 353 | m | 6.6
| "rúra 60,3x2,9 mm", 3*(1,0+0,50+0,50)*1,10 |  | 6.6
68 | Montáž rúrových dielov privarovacích do 3 kg, D 60,3x2,9 mm | ks | 6
| "potrubný diel DN 50, l=500 mm", 3*2 |  | 6
69 | Montáž rúrových dielov privarovacích do 10 kg, D 60,3x2,9 mm | ks | 3
| "potrubný diel DN 50, l=1000 mm", 3*1 |  | 3
70 | Príruba privarovacia krková DN 50 / PN 16, mat. 11 416 | ks | 6
71 | Montáž rúrových dielov privarovacích do 3 kg, D 60,3x2,9 mm | ks | 6
72 | Montáž rúrových dielov prírubových do hmotnosti 10 kg | ks | 3
| "vodomer DN 50", 3*1 |  | 3
73 | Montáž prírubových spojov do DN 50 / PN 16 | spoj | 6
74 | Prírubové tesnenie DN 50, rozmer 61x107x2 mm | ks | 6
75 | Skrutka pozinkovaná hrubá M 16x60 mm | ks | 24
76 | Matica 6 hranná hrubá pozinkovaná M 16 | ks | 24
77 | Podložka hrubá pozinkovaná - otvor 18 mm | ks | 24
78 | Montáž uloženia lisovaného | kg | 4.752
| "skrutka M 16x60 mm", 24*0,155 |  | 3.72
| "matica M 16", 24*0,03 |  | 0.72
| "podložka 18 mm", 24*0,013 |  | 0.312
79 | Návarok privarovací oceľový DN 50 (G 2") | ks | 6
80 | Montáž rúrových dielov privarovacích do 1 kg, D 60,3x3,6 mm | ks | 6
81 | Guľový uzáver MF, G 2", PN 20, voda | ks | 3
82 | Montáž závitových dielov G 2" | ks | 3
83 | Demontáž závitových dielov G 1" | ks | 6
84 | Demontáž potrubia do šrotu do 10 kg, pripojovací rozmer : D 33,7x2,6 mm | ks | 6
| "potrubný diel DN 25", 3*2 |  | 6
85 | Rúra bezošvá oceľová DN 25, prierez 33,7x2,6 mm, mat. 11 353 | m | 11.88
| "rúra 33,7x2,6 mm", 3*(3,0+0,30+0,30)*1,10 |  | 11.88
86 | Montáž rúrových dielov privarovacích do 1 kg, D 33,7x2,6 mm | ks | 6
| "potrubný diel DN 25, l= 300 mm", 3*2 |  | 6
87 | Montáž rúrových dielov privarovacích do 10 kg, D 33,7x2,6 mm | ks | 3
| "potrubný diel DN 25, l=3000 mm", 3*1 |  | 3
88 | Rúrový oceľový oblúk DN 25, rozmer 33,7x2,6 mm, mat. 11 353 | ks | 3
89 | Návarok privarovací oceľový DN 25 (G 1") | ks | 9
90 | Montáž rúrových dielov privarovacích do 1 kg, D 33,7x2,6 mm | ks | 12
91 | Guľový uzáver FF, G 1", PN 20, voda | ks | 3
92 | Šróbenie pozinkované priame G 1" | ks | 3
93 | Montáž závitových dielov G 1" | ks | 6
94 | Rez potrubia rozbruskou DN 15 | ks | 6
| "odrezanie pôvodného potrubia DN 150", 3*2 |  | 6
95 | Demontáž potrubia do šrotu do 10 kg, pripojovací rozmer : D 21,3x2,6 mm | ks | 6
| "potrubný diel DN 15", 3*2 |  | 6
96 | Demontáž závitových dielov G 1/2" | ks | 30
97 | Zhotovenie odbočky DN 15 | ks | 12
98 | Rúra bezošvá oceľová DN 15, prierez 21,3x2,6 mm, mat. 11 353 | m | 4.4
| "rúra 21,3x2,6 mm", 4,0*1,10 |  | 4.4
99 | Montáž rúrových dielov privarovacích do 3 kg, D 21,3x2,6 mm | ks | 9
| "potrubný diel DN 15", 3*3 |  | 9
100 | Návarok privarovací oceľový DN 15 (G 1/2") ) | ks | 12
101 | Montáž rúrových dielov privarovacích do 1 kg, D 21,3x2,6 mm | ks | 12
102 | Guľový uzáver FF, G 1/2", PN 20, voda | ks | 12
103 | T-kus pozinkovaný G 1/2" | ks | 6
104 | Redukčná spojka G1/2"/ M 20x1,5 mm | ks | 6
105 | Manometer D 100 mm, rozsah 0-400 kPa | ks | 6
106 | Montáž závitových dielov G 1/2" | ks | 30
107 | Demontáž a opätovná montáž snímača tlaku | ks | 6
108 | Zhotovenie odbočky DN 20 | ks | 3
109 | Návarok privarovací oceľový DN 20 (G 3/4") | ks | 3
110 | Montáž rúrových dielov privarovacích do 1 kg, D 26,9x2,6 mm | ks | 3
111 | Guľový ventil vypúšťací G 3/4", PN 20, voda | ks | 3
112 | Montáž závitových dielov G 3/4" | ks | 3
113 | Zhotovenie a montáž závesov pre kruhové potrubie na montáži | súb | 1
114 | Náter kovového potrubia do DN 50 syntetickou farbou, základný | m | 19
115 | Náter kovového potrubia do DN 50 syntetickou farbou, dvojnásobný 1x email | m | 19
116 | Náter kovového potrubia do DN 200 syntetickou farbou, základný | m | 97
117 | Náter kovového potrubia do DN 200 syntetickou farbou, dvojnásobný 1x email | m | 97
118 | Príprava pre skúšku tesnosti | úsek | 3
119 | Hlavná tlaková skúška tesnosti potrubia do DN 50 | m | 19
120 | Hlavná tlaková skúška tesnosti potrubia do DN 200 | m | 97
121 | Presun hmôt pre rozvody potrubia v objektoch výšky do 6 m | t | 2.91
122 | Rozvody potrubia, príplatok za presun nad vymedzenú najväčšiu dopravnú vzdialenosť do 1000 m | t | 2.91
123 | Rozvody potrubia, príplatok za presun za každých ďalších i začatých 1000 m nad 1000 m | tkm | 52.91
124 | Mimostavenisková doprava dodávok | ind | 0.036
125 | Podružný montážny materiál | ind | 0.03
126 | Zvýšené náklady vplyvom prevádzky investora a pracovného prostredia | ind | 0.499
127 | Podiel pridružených výkonov | ind | 0.01
128 | Výpomoce | ind | 0.016
129 | Dodávka, montáž a demontáž lešenia | súb | 3
Spolu za montáže potrubia
Ostatné výkony
130 | Príprava, zriadenie a likvidácia pracoviska po oprave | hod | 6
131 | Realizačná príprava (zameranie + materiálno-technické zabezpečenie prác) | hod | 12
132 | Dopravné náklady | km
Spolu za ostatné výkony
| Spolu za predmet zákazky bez DPH |  |  |  | 0
Konečná cena bude vrátane všetkých aj vedlajších nákladov.
Platiteľ DPH: ÁNO NIE
Poznámky:
*Ak uchádzač nie je platcom DPH, na skutočnosť, že nie je platcom DPH vo svojej ponuke upozorní.
................................................
podpis a pečiatka
Názov spoločnosti, adresa, IČO
....................................................................................................................................................
Čestné vyhlásenie:
Ja, dolu podpísaný ........................................, v zmysle písm. f), odst. 1, § 32 Zákona č.343/2015 Z. z. o verejnom obstarávaní a o zmene a doplnení niektorých zákonov ( ďalej len "Zákona") čestne vyhlasujem, že spoločnosť nemá uložený zákaz účasti vo verejnom obstarávaní potvrdený konečným rozhodnutím v Slovenskej republike alebo v štáte sídla, miesta podnikania alebo obvyklého pobytu,
zároveň čestne vyhlasujem, že údaje v zmysle písm. e), odst. 1, § 32 Zákona, uvedené v elektronickej verzií výpisu z obchodného registra na www.orsr.sk ( pre spoločnosti registrované v SR) / pre spoločnosti registrované mimo SR v ekvivalentnom registri uviesť elektronický odkaz/ sú úplné a pravdivé.
---------------------------------------------------------------------------------------------------------------------
meno, názov funkcie a podpis oprávnenej osoby /osôb konať v záväzkových vzťahoch za uchádzača.
Miesto:
Dátum: