## Príloha č. 1
Výzva na predloženie ponúk - prieskum trhu
PRÍLOHA 1
Podrobný technický opis a údaje deklarujúce technické parametre dodávaného predmetu
Názov predmetu: |  | Traktor univerzálny | [6 empty] | Počet kusov: | 1
Vymedzenie častí |  |  | Opis / Technická špecifikácia - požadované technické parametre |  | Číselný údaj / Hodnota / Charakteristika parametra - požadovaná hodnota parametra |  | Merná jednotka | Parametre navrhovanej technológie - navrhovateľ vyplní konkrétnu hodnotu parametra ním navrhovanej technológie (hodnota/číselný údaj a podobne podľa zadania) | Názov výrobcu | Typové označenie
Traktor |  |  | výkon |  | 40-45 |  | kW | hodnota:
|  |  | P.T.O. |  | 540/750 |  | ot/min. | hodnota:
|  |  | kolesá |  |  |  | - | áno/nie:
|  |  | Motor |  | EURO 5 |  | - | áno/nie:
|  |  | Revezný model |  | áno |  | - | áno/nie:
|  |  | Zdvihový objem (cm3) v rozmedzí |  | 1750-1900 |  | cm3 | hodnota:
|  |  | Typ chladenia |  | voda |  | - | áno/nie:
|  |  | Emisie |  | Stage 5 |  | - | áno/nie:
|  |  | Uzávierka diferenciálu - predná os |  | áno |  | - | áno/nie:
|  |  | Uzávierka diferenciálu - zadná os |  | áno |  | - | áno/nie:
|  |  | Šírka traktora max. |  | 1480 |  | mm | hodnota:
|  |  | Výška traktora max. |  | 2150 |  | mm | hodnota:
|  |  | Výkon min. |  | 42 |  | kW | hodnota:
|  |  | Krútiaci moment min. |  | 225/1500 |  | Nm | hodnota:
|  |  | Prevodovka - počet stupňov |  | 24 |  | ks | hodnota:
|  |  | Prevodovka typ |  | synchronizovaná |  | - | áno/nie:
|  |  | Power-lift |  | hydraulický trojbodový |  | - | áno/nie:
|  |  | Nosnosť trojbodového závesu v rozmedzí |  | 1200-1600 |  | kg | hodnota:
|  |  | Celková hmotnosť traktora |  | min. 1620 |  | kg | hodnota:
|  |  | Kabína s klimatizáciou |  | áno |  | - | áno/nie:
|  |  | Pracovné svetlá zadné |  | áno |  | - | áno/nie:
|  |  | Počet zadných rýchlospojok min. |  | 9 |  | ks | hodnota:
|  |  | Hydraulické čerpadlo , min. prietok oleja |  | min. 41 |  | l/min. | hodnota:
|  |  | Opierka rúk (sedadlo) |  | áno |  | - | áno/nie:
Ďalšie súčasti hodnoty obstarávaného zariadenia |  | Doprava na miesto realizácie | - | - | áno |  | - | áno/nie:
|  | Montáž zariadenia a uvedenie do prevádzky | - | - | áno |  | - | áno/nie:
Pozn.: V prípade, že v rámci opisu predmetu bol použitý konkrétny výrobca, výrobný postup, značka, patent, typ, krajina, oblasť alebo miesto pôvodu alebo výroby, môže uchádzač predložiť ponuku i na technický a funkčný ekvivalent.
Miesto:
Dátum:
podpis a pečiatka navrhovateľa