## Kypric
Štefan Hegedüs - TOMI FARM, Bazová 320/14, 93021 Jahodná |  |  | TECHNICKÁ ŠPECIFIKÁCIA
ponuku predkladá:
| obchodné meno: |  | dátum vypracovania ponuky:
sídlo:
IČO:
platca DPH:
pečiatka a podpis
Ponúkané zariadenie (výrobca, typ)
Predpokladaná doba dodania (kal. dní):
Cena ponúkaného zariadenia (EUR bez DPH/ks):
zariadenie:
| názov: | kombinovaný podmietač-kyprič
| objem: | 1
celok | časť | technický parameter | požadovaná hodnota technického parametra | hodnota parametra ponúknutého zariadenia
kombinovaný podmietač-kyprič | Zariadenie | Stroj pre podmietku a kyprenie - podrývanie | do maximálnej hĺbky 35 cm
|  | Istenie pracovných orgánov proti preťaženiu | áno
|  | Hydraulické nastavenie pracovnej hĺbky počas jazdy | áno
| Ostatné požiadavky alebo zmluvné podmienky | Doprava do miesta prevádzky - Štefan Hegedüs - TOMI FARM, Bazová 320/14, 93021 Jahodná | áno
|  | Záručný a pozáručný servis | áno
|  | Záruka min. 24 mesiacov | áno
| názov: | sejačka
| objem: | 1
celok | časť | technický parameter | požadovaná hodnota technického parametra | hodnota parametra ponúknutého zariadenia
sejačka | Zariadenie | sejačka pre sejbu medziplodín | áno
|  | Na pevný, nesený sklopný a ťahaný rám stroja | áno
|  | Plošina vrátane schodov a zábradlia | áno
|  | Jednoduchý prístup k zásobníku | áno
|  | Zásobník | 200 l
|  | Výsevné valčeky (drobné a šandardné osivo) | Dva
|  | Počet vývodov vrátane rozptylovacíh dosiek pripevnených pred valcom stroja | 8
|  | Elektronický pohon ventilátoru (pevné zábery strojov) | 4 kg min... max (50 kg/ha - 4m záber 12 km/hod)
|  | Hydraulický pohon ventilátoru | 14 kg min... max (100 kg/ha - 7m záber pri12 km/hod)
| Ostatné požiadavky alebo zmluvné podmienky | Doprava do miesta prevádzky - Štefan Hegedüs - TOMI FARM, Bazová 320/14, 93021 Jahodná | áno
|  | Záručný a pozáručný servis | áno
|  | Záruka min. 24 mesiacov | áno