## Výkaz materálu OK
Výkaz materiálu ocelové konstrukce
HLAVNÁ OK
Profil | Norma | Material | Počet | 1ks délka(mm) | Celk. délka(mm) | Celk. nátěr. plocha(m2) | Celk. hmotnost(Kg) | Poznámka
HEB140 |  | S235JR | 1 | 1225 | 1225 | 0.99 | 41.3
|  |  |  | Mezisoučet: | 1225 | 0.99 | 41.3
IPE120 |  | S235JR | 1 | 1000 | 1000 | 0.47 | 10.4
IPE120 |  | S235JR | 1 | 269 | 269 | 0.13 | 2.8
|  |  |  | Mezisoučet: | 1269 | 0.6 | 13.1
PL10*100 |  | S235JR | 2 | 200 | 400 | 0.09 | 3.1
|  |  |  | Mezisoučet: | 400 | 0.09 | 3.1
PL15*150 |  | S235JR | 1 | 200 | 200 | 0.07 | 3.5
|  |  |  | Mezisoučet: | 200 | 0.07 | 3.5
PL15*200 |  | S235JR | 1 | 300 | 300 | 0.13 | 7.1
|  |  |  | Mezisoučet: | 300 | 0.13 | 7.1
PL15*300 |  | S235JR | 2 | 300 | 600 | 0.4 | 21.2
|  |  |  | Mezisoučet: | 600 | 0.4 | 21.2
SP305 | DIN 24531 |  | 20 | 1000 |  |  | 260 | POZINK
|  |  |  | Mezisoučet: |  |  | 260
QR140/6 |  | S235JR | 1 | 3855 | 3855 | 2.16 | 97.3
QR140/6 |  | S235JR | 2 | 1980 | 3960 | 2.22 | 100
|  |  |  | Mezisoučet: | 7815 | 4.39 | 197.3
UPE120 |  | S235JR | 3 | 1000 | 3000 | 1.38 | 36.3
UPE120 |  | S235JR | 1 | 1790 | 1790 | 0.82 | 21.6
UPE120 |  | S235JR | 1 | 940 | 940 | 0.43 | 11.4
UPE120 |  | S235JR | 2 | 274 | 548 | 0.25 | 6.6
|  |  |  | Mezisoučet: | 6277 | 2.89 | 75.9
UPE200 |  | S235JR | 2 | 3321 | 6643 | 4.63 | 151.2
UPE200 |  | S235JR | 2 | 3286 | 6571 | 4.58 | 149.6
UPE200 |  | S235JR | 2 | 410 | 820 | 0.57 | 18.7
UPE200 |  | S235JR | 1 | 2090 | 2090 | 1.46 | 47.6
UPE200 |  | S235JR | 1 | 1878 | 1878 | 1.31 | 42.7
UPE200 |  | S235JR | 1 | 1738 | 1738 | 1.21 | 39.6
UPE200 |  | S235JR | 1 | 1260 | 1260 | 0.88 | 28.7
UPE200 |  | S235JR | 1 | 1200 | 1200 | 0.84 | 27.3
UPE200 |  | S235JR | 1 | 1148 | 1148 | 0.8 | 26.1
UPE200 |  | S235JR | 1 | 1088 | 1088 | 0.76 | 24.8
UPE200 |  | S235JR | 2 | 152 | 303 | 0.21 | 6.9
|  |  |  | Mezisoučet: | 24737 | 17.24 | 563.2
Celkem
[6 empty] | 42.27 m2 | 1185.8 kg
ZÁBRADLIE
Profil | Norma | Material | Počet | 1ks délka(mm) | Celk. délka(mm) | Celk. nátěr. plocha(m2) | Celk. hmotnost(Kg) | Poznámka
QR30/3 |  | S235JR | 6 | 1023 | 6135 | 0.74 | 15.6
QR30/3 |  | S235JR | 18 | 987 | 17774 | 2.1 | 44.4
QR30/3 |  | S235JR | 9 | 976 | 8781 | 1.04 | 21.9
QR30/3 |  | S235JR | 3 | 825 | 2475 | 0.3 | 6.3
QR30/3 |  | S235JR | 3 | 798 | 2395 | 0.29 | 6.1
QR30/3 |  | S235JR | 6 | 709 | 4251 | 0.51 | 10.8
QR30/3 |  | S235JR | 3 | 285 | 856 | 0.1 | 2.1
QR30/3 |  | S235JR | 3 | 280 | 840 | 0.1 | 2
QR30/3 |  | S235JR | 6 | 256 | 1535 | 0.18 | 3.7
QR30/3 |  | S235JR | 3 | 250 | 750 | 0.09 | 1.8
QR30/3 |  | S235JR | 6 | 210 | 1260 | 0.14 | 3
QR30/3 |  | S235JR | 3 | 165 | 494 | 0.06 | 1.2
QR30/3 |  | S235JR | 3 | 139 | 417 | 0.05 | 1
QR30/3 |  | S235JR | 1 | 103 | 103 | 0.01 | 0.3
QR30/3 |  | S235JR | 2 | 88 | 176 | 0.02 | 0.4
|  |  |  | Mezisoučet: | 48242 | 5.72 | 120.6
RHS50/30/3 |  | S235JR | 8 | 1030 | 8241 | 1.28 | 28.3
RHS50/30/3 |  | S235JR | 7 | 1000 | 7000 | 1.11 | 24.4
RHS50/30/3 |  | S235JR | 3 | 1015 | 3046 | 0.47 | 10.4
RHS50/30/3 |  | S235JR | 2 | 3287 | 6574 | 1.03 | 22.8
RHS50/30/3 |  | S235JR | 2 | 1047 | 2095 | 0.33 | 7.2
RHS50/30/3 |  | S235JR | 1 | 3281 | 3281 | 0.52 | 11.4
RHS50/30/3 |  | S235JR | 1 | 2355 | 2355 | 0.37 | 8.1
RHS50/30/3 |  | S235JR | 1 | 1936 | 1936 | 0.3 | 6.6
RHS50/30/3 |  | S235JR | 1 | 1243 | 1243 | 0.19 | 4.2
RHS50/30/3 |  | S235JR | 1 | 1150 | 1150 | 0.18 | 4
RHS50/30/3 |  | S235JR | 1 | 1145 | 1145 | 0.17 | 3.9
RHS50/30/3 |  | S235JR | 1 | 1120 | 1120 | 0.18 | 3.9
RHS50/30/3 |  | S235JR | 1 | 1032 | 1032 | 0.16 | 3.5
RHS50/30/3 |  | S235JR | 1 | 118 | 118 | 0.02 | 0.3
|  |  |  | Mezisoučet: | 40336 | 6.3 | 139
Celkem
[6 empty] | 12.02 m2 | 259.7 kg
PODLAHOVÉ ROŠTY
Profil | Norma | Material | Počet | 1ks délka(mm) | Celk. délka(mm) | Celk. plocha(m2) | Celk. hmotnost(Kg) | Poznámka
SP330/34x38 | DIN 24537 |  |  |  |  | 4.94 |  | POZINK
REKAPITULÁCIA
HLAVNÁ OK |  | 1185.8 | kg
ZÁBRADLIE |  | 259.7 | kg
PODLAHOVÉ ROŠTY |  | 148.2 | kg
SUMA |  | 1593.7 | kg
PRÍDAVOK 10% |  | 159.37 | kg
SUMA S PRÍDAVKOM |  | 1753.07 | kg