## Návrh na plnenie kritéria
Príloha č. 2 - Návrh na plnenie kritéria a výkazy výmer
Obchodné meno uchádzača:
Sídlo uchádzača:
štatutárny zástupca:
IČO:
IČ DPH:
Telefónne číslo:
E-mailová adresa:
Daňový stav: |  | platca DPH
Cena celkom za celý predmet zákazky v eur bez DPH |  | DPH | Cena celkom za celý predmet zákazky v eur s DPH
0 |  | 0 | 0
V ................ | dňa: .......................... | Podpis zástupcu uchádzača

## VV-Nám_Slobody_VO_rozvody NN
MAGISTRÁT HLAVNÉHO MESTA SR BRATISLAVY
SEKCIA VÝSTAVBY
ODDELENIE OSVETLENIA, SIETÍ A ENERGETIKY
Príloha: | Výkaz výmer
Stavba: | REKONŠTRUKCIA VEREJNÉHO OSVETLENIA NA NÁMESTÍ SLOBODY V BRATISLAVE
Objekt: | VO a NN rozvody
P.Č. | Skrátený popis | Výmera | MJ | Cena jednotková | Cena celkom | Poznámka
01 | Zemné práce
0103 | Sondy/výkopy pri verifikácii jestv. trás, cca 1500x600, hl.1500, zához, zhutnenie | 15 | ks |  | 0
0104 | Rozbúranie stožiarového základu, odvoz sutiny, zához jamy, zhutnenie | 76 | ks |  | 0
0105 | Výkop a zásyp ryhy 35x35cm (š x h) v spevnenej plochu / betóne vrátane zarezania, rozbúrania a spätnej úpravy všetkých vrstiev | 441 | m |  | 0 | VO
0106 | Výkop a zásyp ryhy 35x35cm (š x h) v spevnenej plochu / betóne vrátane zarezania, rozbúrania a spätnej úpravy všetkých vrstiev | 26.5 | m |  | 0 | NN
0107 | Výkop a zásyp ryhy 50x35cm (š x h) v spevnenej plochu / betóne vrátane zarezania, rozbúrania a spätnej úpravy všetkých vrstiev | 39.5 | m |  | 0 | VO
0108 | Výkop a zásyp ryhy 50x35cm (š x h) v spevnenej plochu / betóne vrátane zarezania, rozbúrania a spätnej úpravy všetkých vrstiev | 106 | m |  | 0 | VO a NN
0109 | Výkop a zásyp ryhy 60x35cm (š x h) v spevnenej plochu / betóne vrátane zarezania, rozbúrania a spätnej úpravy všetkých vrstiev | 19.5 | m |  | 0 | VO a NN
0110 | Výkop a zásyp ryhy 35x80cm (š x h) v zeleni so spätnou úpravou vrátane zatrávnenia | 1329 | m |  | 0 | VO
0111 | Výkop a zásyp ryhy 35x80cm (š x h) v zeleni so spätnou úpravou vrátane zatrávnenia | 142 | m |  | 0 | NN
0112 | Výkop a zásyp ryhy 50x80cm (š x h) v zeleni so spätnou úpravou vrátane zatrávnenia | 454 | m |  | 0 | VO a NN
0113 | Vŕtanie prestupu v betóne pre prestup chráničky d110mm, stena šírky do 250mm | 108 | ks |  | 0 | VO
0114 | Vŕtanie prestupu v betóne pre prestup chráničky d110mm, stena šírky do 250mm | 71 | ks |  | 0 | NN
0115 | Výkop stožiarovej jamy (ručne) | 65.28 | m3 |  | 0
0116 | Zhotovenie stožiarového základu pre stožiar do výšky 6m - prírubový vrátane základového roštu ZR-1-5-S | 85 | ks |  | 0
0117 | Konečná úprava okolo stožiara vrátane zatrávnenia | 85 | ks |  | 0
0118 | Podiel pridružených výkonov | 6 | % | 0 | 0
0199 | Podružný materiál | 3 | % | 0 | 0
| Spolu: |  |  |  | 0 | bez DPH
02 | Demontážne práce
0201 | Demontáž káblových rozvodov v rozsahu manipulácie pri odpojovacích a búracích prácach | 1 | kpl |  | 0 | VO
0202 | Demontáž - kábel CYKY-J 3x1,5 - napojenie svietidla zo stožiarovej svorkovnice | 456 | m |  | 0
0203 | Demontáž rozvádzača – RVO (demontáž starého RVO, odbúranie základu, demontáž, odpojenie káblov) | 1 | ks |  | 0
0204 | Demontáž – pripojenie uzemnenia | 77 | ks |  | 0
0205 | Demontáž svorkovnice stožiarovej, demontáž vodičov prierezu do 4x35mm, odpojenie vývodu pre svietidlo | 76 | ks |  | 0
0206 | Odpojenie vedenia v stožiarovej svorkovnici | 152 | ks |  | 0
0207 | Demontáž stožiara do výšky 6m – atyp | 76 | ks |  | 0 | vrátane likvidácie
0208 | Demontáž parkového svietidla do výšky 6m | 76 | ks |  | 0 | odpojenie a demontáž svietidla s odvozom na Technickú ulicu
0299 | Podiel pridružených výkonov | 5 | % | 0 | 0
| Spolu: |  |  |  | 0 | bez DPH
03 | Montážne práce
0301 | Montáž - kábel CYKY-J 3x1,5 - napojenie svietidla zo stožiarovej svorkovnice | 900 | m |  | 0
0302 | Montáž - kábel CYKY-O 2x1,5 - napojenie svietidla zo stožiarovej svorkovnice/riadiaceho modulu | 900 | m |  | 0
0304 | Montáž - kábel CYKY-J 4x10 voľne | 3407 | m |  | 0 | VO
0305 | Montáž - kábel CYKY-J 5x4 voľne | 154 | m |  | 0 | PILOMATY
0306 | Montáž - kábel CYKY-J 5x6 voľne | 171 | m |  | 0 | ČERP.
0307 | Montáž – kábel NAYY-J 4x25 voľne | 1040 | m |  | 0 | R3, R4, R5
0308 | Montáž - kábel NAYY-J 4x35 voľne | 1161 | m |  | 0 | RZ1-8
0309 | Montáž - kábel NAYY-J 4x70 voľne | 166 | m |  | 0 | R1 (objekt BISTRO)
0310 | Montáž - kábel NAYY-J 4x120 voľne | 277 | m |  | 0 | RZ9
0311 | Montáž - kábel NAYY-J 4x240 voľne | 119 | m |  | 0 | predpokladaná prípojka
0312 | Pokládka chráničky ohybnej z HDPE d=63mm | 245 | m |  | 0 | VO
0313 | Pokládka chráničky ohybnej z HDPE d=63mm | 1961 | m |  | 0 | NN
0314 | Pokládka chráničky ohybnej z HDPE, d=110mm | 715 | m |  | 0 | VO
0315 | Pokládka chráničky ohybnej z HDPE, d=110mm | 849 | m |  | 0 | NN
0316 | Pokládka HDPE multirúry | 2040 | m |  | 0 | DATA
0317 | Príplatok na zaťahovanie káblov, váha kábla do 0.75 kg | 3407 | m |  | 0 | VO
0318 | Príplatok na zaťahovanie káblov, váha kábla do 0.75 kg | 325 | m |  | 0 | NN
0319 | Príplatok na zaťahovanie káblov, váha kábla do 2 kg | 2367 | m |  | 0 | NN
0320 | Príplatok na zaťahovanie káblov, váha kábla do 4 kg | 277 | m |  | 0 | NN
0321 | Príplatok na zaťahovanie káblov, váha kábla do 6 kg | 119 | m |  | 0 | NN
0322 | Montáž - pásovina FeZn 30x4 vrátane pokládky do výkopu, realizácie spojov vrátane ich izolácie | 2509 | m |  | 0 | VO
0323 | Montáž - pásovina FeZn 30x4 vrátane pokládky do výkopu, realizácie spojov vrátane ich izolácie | 177 | m |  | 0 | NN
0324 | Montáž - guľatina FeZn d=10mm vrátane pokládky pripojenia k pásovine a ku stožiaru, realizácie spojov vrátane ich izolácie, izolácia prestupu zem-vzduch | 129 | m |  | 0 | VO
0325 | Montáž - guľatina FeZn d=10mm vrátane pokládky pripojenia k pásovine a ku stožiaru, realizácie spojov vrátane ich izolácie, izolácia prestupu zem-vzduch | 21 | m |  | 0 | NN
0326 | Pripojenie uzemnenia | 86 | ks |  | 0 | VO
0327 | Pripojenie uzemnenia | 15 | ks |  | 0 | NN
0328 | Pokládka výstražnej fólie | 2509 | m |  | 0 | VO
0329 | Pokládka výstražnej fólie | 177 | m |  | 0 | NN
0330 | Montáž svorkovnice stožiarovej, pripevnenie svorkovnice, úprava káblov, montáž vodičov prierezu do 4x16mm, zapojenie vývodu pre svietidlo, uzatvorenie svorkovnice | 85 | ks |  | 0 | VO
0331 | Montáž stožiara do výšky 6m – prírubový | 85 | ks |  | 0 | VO
0332 | Kompletizácia svietidla, predmontáž | 150 | ks |  | 0 | VO
0333 | Montáž svietidla do výšky 6m | 150 | ks |  | 0 | VO
0334 | Manipulácia na vedení, zaistenie vypnutého stavu, presmerovanie napájania | 40 | hod |  | 0
0335 | Montáž rozvádzača – RVO(montáž RVO, zhotovenie základu, montáž, pripojenie káblov) | 1 | ks |  | 0 | VO
0336 | Príprava pre pripojenie zásuvkového rozvádzača RZ1-8(osadenie betónovej tvárnice, pribetónovanie, zaústenie chráničky, uloženie voľnej rezervy káblu pre pripojenie rozvádzača) | 8 | ks |  | 0 | NN
0337 | Príprava pre pripojenie zásuvkového rozvádzača RZ9(osadenie betónovej tvárnice, pribetónovanie, zaústenie chráničky, uloženie volnej rezervy káblu pre pripojenie rozvádzača) | 1 | ks |  | 0 | NN
0338 | Príprava pre pripojenie rozvádzača R1-5 | 5 | ks |  | 0 | NN
0339 | Príprava pre predpokladanú prípoju | 1 | ks |  | 0 | NN
0340 | Príprava pre pripojenie pilomatu | 2 | ks |  | 0 | NN
0341 | Montáž systému riadenia osvetlenia (riadiaca jedn., vysielač, modulátor, zosilovač, prijímač) | 1 | kpl |  | 0 | VO
0342 | Nastavenie systému riadenia, sprevádzkovanie | 1 | kpl |  | 0 | VO
0399 | Podiel pridružených výkonov | 5 | % | 0 | 0
| Spolu: |  |  |  | 0 | bez DPH
04 | Materiál
0401 | Kábel CYKY-J 3x1,5 | 900 | m |  | 0 | VO
0402 | Kábel CYKY-O 2x1,5 | 900 | m |  | 0 | VO
0404 | Kábel CYKY-J 4x10 | 3407 | m |  | 0 | VO
0405 | Kábel CYKY-J 5x4 | 154 | m |  | 0 | PILOMATY
0406 | Kábel CYKY-J 5x6 | 171 | m |  | 0 | ČERP.
0407 | Kábel NAYY-J 4x25 | 1040 | m |  | 0 | R3, R4, R5
0408 | Kábel NAYY-J 4x35 | 1161 | m |  | 0 | RZ1-8
0409 | Kábel NAYY-J 4x70 | 166 | m |  | 0 | NN
0410 | Kábel NAYY-J 4x120 | 277 | m |  | 0 | NN
0411 | Kábel NAYY-J 4x240 | 119 | m |  | 0 | NN
0412 | Uzemňovacia pásovina 30x4 - Fe/Zn - (1kg/1,06m), vrátane spojovacích svoriek a izolačného materiálu pre izoláciu spojov | 2367 | kg |  | 0 | VO
0413 | Uzemňovacia pásovina 30x4 - Fe/Zn - (1kg/1,06m), vrátane spojovacích svoriek a izolačného materiálu pre izoláciu spojov | 167 | kg |  | 0 | NN
0414 | Uzemňovacia guľatina d=10mm - Fe/Zn - (1kg/1,6m), vrátane spojovacích svoriek a izolačného materiálu pre izoláciu spojov a prestupu zem-vzduch | 81 | kg |  | 0 | VO
0415 | Uzemňovacia guľatina d=10mm - Fe/Zn - (1kg/1,6m), vrátane spojovacích svoriek a izolačného materiálu pre izoláciu spojov a prestupu zem-vzduch | 14 | kg |  | 0 | NN
0416 | Chránička ohybná HDPE d=63mm | 245 | m |  | 0 | VO
0417 | Chránička ohybná HDPE d=63mm | 1961 | m |  | 0 | NN
0418 | Chránička ohybná HDPE d=110mm | 715 | m |  | 0 | VO
0419 | Chránička ohybná HDPE d=110mm | 849 | m |  | 0 | NN
0420 | Multirúra DB 7x7/4mm | 1150 | m |  | 0 | DATA
0420 | Multirúra DB 2x7/4mm | 890 | m |  | 0 | DATA
0421 | Výstražná fólia blesk | 2509 | m |  | 0 | VO
0422 | Výstražná fólia blesk | 177 | m |  | 0 | NN
0423 | Stožiarová svorkovnica 3 POI | 85 | ks |  | 0
0424 | Stožiar oceľový rúrový typ ST 060/114P-52XX-Z+RAL alebo ekvivalent | 85 | ks |  | 0
0425 | Svietidlo LED parkové typ Tumbler, 2700K, 24LED, 40W, TIII, DALI, vrátane montážnej príruby alebo ekvivalent | 150 | ks |  | 0
0426 | Rozvádač verejného osvetlenia – RVO pilierový, samostatne stojaci | 1 | ks |  | 0
0427 | Dodávka riadiaceho systému osvetlenia - individuálne stmievanie svetelných bodov (riadiaca jedn., vysielač, modulátor, zosilovač, prijímač) | 1 | kpl |  | 0
0499 | Podružný materiál | 3 | % | 0 | 0
| Spolu: |  |  |  | 0 | bez DPH
05 | Iné práce
0501 | Prenosné dopravné značenie, zabezpečenie pracoviska | 1 | kpl |  | 0
0502 | Dokumentácia stavby | 1 | kpl |  | 0
0503 | Predrealizačné vytýčenie inžinierskych sietí | 1 | kpl |  | 0
0504 | Prieskum, identifikácia rozvodov VO – meracie vozidlo | 10 | hod |  | 0
0505 | Projektový manažment, inžiniering | 1 | kpl |  | 0
0506 | Montážna plošina do 10 m | 85 | hod |  | 0
0507 | Odvoz a likvidácia odpadu | 1 | kpl |  | 0
0508 | Doprava zariadení a materiálu | 1 | kpl |  | 0
0509 | Sfuknčnenie a nastavenie riadiaceho systému vrátane programovania svetelných scén | 1 | kpl |  | 0
0510 | Funkčné skúšky zariadení a inštalácie | 1 | kpl |  | 0
0511 | Východisková revízia | 1 | kpl |  | 0
0512 | Dokumentácia skutočného vyhotovenia - Zanesenie do technickej evidencie vrátane technickej mapy mesta | 1 | kpl |  | 0
0513 | Geodetické zameranie svetelných miest vrátane káblových vedení a dátových chráničiek | 1 | kpl |  | 0
0599 | Podiel pridružených výkonov | 5 | % | 0 | 0
| Spolu: |  |  |  | 0
Rekapitulácia
01 | Zemné práce |  |  |  | 0 | bez DPH
02 | Demontážne práce |  |  |  | 0 | bez DPH
03 | Montážne práce |  |  |  | 0 | bez DPH
04 | Materiál |  |  |  | 0 | bez DPH
05 | Iné práce |  |  |  | 0 | bez DPH
| Celkom |  |  |  | 0 | bez DPH