## AP32
Príloha č. 1 Súťažných podkladov a Príloha č. 1 Rámcovej dohody
Názov zákazky: Automobilová plošina AP 32
Opis predmetu zákazky
Uchádzač je povinný uviesť požadované informácie v stĺpcoch č. 1 a č. 2, údaje v stĺpci č. 3 vypĺňa, ak je to relevantné. Uchádzačom ponúkané vozidlo musí SPĽŇAŤ všetky požiadavky verejného obstarávateľa v plnom požadovanom rozsahu.
(TU UCHÁDZAČ UVEDIE značku / typové označenie /obchodný názov ponúkaného vozidla, resp. podvozku a nadstavby) |  |  | Uchádzač do stĺpca č. 1 uvedie ku každej požiadavke parametre ponúkaného vozidla |  | Uchádzač do stĺpca č. 2 uvedie ku každej požiadavke presný názov predloženého dokladu, v ktorom sa nachádzajú informácie na základe ktorých môže verejný obstarávateľ vyhodnotiť parametre uvedené v stĺpci č. 1 | POZNÁMKA
Položka predmetu zákazky - Automobilová plošina AP 32 požadovaný počet: 55 ks |  |  | (áno / nie, resp. konkrétnu hodnotu) v súlade so stĺpcom "Požadovaný formát ponúkaných parametrov" |  | (napr. názov katalógu, produktového listu, potvrdenia od výrobcu, návrh kúpnej zmluvy, fotografie, resp. názov iného predloženého dokladu) | (napr. doplňujúce informácie k uvedeným parametrom a pod.)
P. č. | Parameter (požadovaná špecifikácia platí pre 1 ks vozidla) | Požadovaná hodnota parametra | Požadovaný formát ponúkaných parametrov | 1. TU UVEĎTE ponúkané parametre | 2. | 3.
Všeobecné požiadavky
1 | Pre výrobu automobilovej výškovej pracovnej plošiny s maximálnou pracovnou výškou minimálne 32 metrov (ďalej len "AVPP") sa musí použiť iba nepoužitý automobilový podvozok a pre nadstavbu iba nové a originálne diely. | Áno | áno/nie
Farebné vyhotovenie
2 | Farba vozidla červená, odtieň RAL 3000 | Áno | áno/nie
3 | Označenie príslušnosti vozidla k Hasičskému a záchrannému zboru, v súlade s pokynom Prezidenta Hasičského a záchranného zboru č. 42/2006 o jednotnom označovaní motorových vozidiel Hasičského a záchranného zboru v znení neskorších pokynov. Návrh označenia vozidla pred jeho definitívnym vykonaním musí byť schválený Prezídiom HaZZ | Áno | áno/nie
Podvozok a motorová časť vozidla
4 | Prepravná výška | max. 3 850mm | uveďte hodnotu
5 | Maximálna rýchlosť | min. 80 km/hod | uveďte hodnotu
6 | Počet miest na sedenie | 2 (1+1) | áno/nie
7 | Prevodovka automatická | automatická | áno/nie
8 | Počet náprav | 2 | áno/nie
9 | Pohon náprav | 2 x 4 alebo 4 x 4 | uveďte hodnotu
10 | Výkon motora | min. 11 kW / 1000kg najväčšej prípustnej celkovej hmotnosti | uveďte hodnotu kW a najvyššiu prípustnú celkovú hmotnosť
11 | Motor vznetový preplňovaný s priamym vstrekovaním spĺňajúci predpisy EHK a EHS a emisnú normu platnú v čase dodania | Áno | áno/nie
12 | Stabilizátor | prednej a zadnej nápravy | áno/nie
13 | Brzdový systém | ABS + ESP | áno/nie
14 | Napätie elektrického príslušenstva | 24 V s meničom napätia 24V/12V | áno/nie
15 | Vozidlo vybavené batériovým odpojovačom | Áno | áno/nie
16 | Pneumatiky | na zmiešané použitie (cesta + terén) | áno/nie
17 | Uzávierka diferenciálu u oboch náprav | Áno | áno/nie
18 | Vozidlo musí mať deaktivovaný obmedzovač rýchlosti. | Áno | áno/nie
19 | Štartovateľnosť motora bez pomoci cudzieho zdroja alebo energie pri teplote okolia do - 15ºC po státí vozidla trvajúcom najmenej 14 hodín | Áno | áno/nie
20 | Zásuvka na dobíjanie akumulátorov a udržiavanie tlaku vzduchu v brzdnej sústave vozidla v dobe prevádzkového pokoja vozidla zabudovaná v blízkosti nástupu vodiča do automobilu. Zástrčka s káblom musí byť súčasťou dodávky. | Áno | áno/nie
21 | Vozidlo vybavené predohrevom motora za účelom zníženia jeho opotrebenia pri studených štartoch napájaním z vonkajšieho zdroja. | Áno | áno/nie
22 | Vozidlo vybavené vonkajšou akustickou signalizáciou zaradenia spätného chodu (prerušovaný tón) o intenzite najmenej 80 dB a parkovacím asistentom s videoprenosom do kabíny | Áno | áno/nie
23 | Inštruktážne alebo príkazové nápisy musia byť v slovenskom jazyku. | Áno | áno/nie
24 | Elektrický prúd musí byť odoberaný z celej akumulátorovej batérie, pri použití viac akumulátorových batérií musí byť elektrický prúd odoberaný len z celej zostavy batérií. | Áno | áno/nie
25 | Výkon alternátora a kapacita akumulátora (alebo ich počet) musia byť dimenzované na súčasnú činnosť všetkých prídavných elektrických zariadení (pri voľnobežných otáčkach motora), ktoré nie sú napájané z iného zdroja. | Áno | áno/nie
26 | Vozidlo vpredu a vzadu vybavené spájacím zariadením umožňujúce vlečenie vozidla v prípade poruchy po komunikácii pri jeho najvyššej prípustnej celkovej hmotnosti | Áno | áno/nie
27 | Vybavenie vozidla zariadením umožňujúcim štartovanie z cudzieho zdroja v prípade vybitia vlastných akumulátorov. | Áno | áno/nie
28 | Predné svetlomety do hmly | Áno | áno/nie
29 | Konštrukcia AVPP musí byť vybavená automatickým zakladačom snehových reťazí pre pohyb na komunikáciách so súvislou vrstvou snehu a ľadu ovládaným z kabíny vodiča. | Áno | áno/nie
30 | K vozidlu musí byť dodaná aj sada zimných pneumatík osadených na diskoch pre hnané nápravy. | Áno | áno/nie
31 | ACPP musí byť vybavená zvláštnym výstražným svetelným a zvláštnym výstražným zvukovým znamením v súlade s § 27 vyhlášky Ministerstva dopravy a výstavby Slovenskej republiky č. 134/2018 Z.z. (ďalej len „zvláštne výstražné znamenie“). Zvláštne výstražné zvukové znamenie musí umožňovať reprodukciu hovoreného slova (ďalej len “rozhlasové zariadenie“) | Áno | áno/nie
32 | Svetelnú časť zvláštneho výstražného zariadenia tvoria: - na streche kabíny 2 ks zábleskové majáky, - na prednej kapote (maske) 2 ks prídavné LED zábleskové svetlá, - na zadnej podvozkovej časti po stranách 2 ks prídavné LED zábleskové svetlá, - na bočnej podvozkovej časti po stranách 2 ks prídavné LED zábleskové svetlá, - na točnici 1 ks zábleskový maják, umiestnený tak, aby neoslňoval obsluhu nadstavby. | Áno | áno/nie
33 | Rozhlasové zariadenie: - minimálny výkon reproduktora 80 W, - mikrofón pre velenie vybavený tlačidlom pre hlásenie musí umožniť potlačiť sirénu a vydať hlásenie pre verejnosť cez reproduktor. | Áno | áno/nie
34 | Ovládanie (vrátane držiaku mikrofónu) musí byť umiestnené v kabíne v dosahu vodiča aj spolujazdca (veliteľa). | Áno | áno/nie
Kabína vodiča a hasičského družstva
35 | Samostatná pretlaková, s bezprašným vetraním nasávaného vzduchu | Áno | áno/nie
36 | Kúrenie nezávislé na chode motora | Áno | áno/nie
37 | Klimatizácia | Áno | áno/nie
38 | Stĺpik volantu vodiča nastaviteľný v dvoch smeroch (výška a sklon). | Áno | áno/nie
39 | Všetky sedadlá musia byť vybavené trojbodovým bezpečnostným pásom so samonavíjacím mechanizmom bezpečnostných pásov. | Áno | áno/nie
40 | Všetky sedadlá vybavené opierkami hlavy, pričom sedadlo vodiča musí byť odpružené | Áno | áno/nie
41 | Príslušenstvo prepravované v kabíne posádky musí byť uložené v držiakoch. | Áno | áno/nie
42 | Elektricky vyhrievané spätné zrkadlá s možnosťou vypnutia alebo so senzorom snímania teploty a automatickým vypínaním | Áno | áno/nie
43 | Prístrojové vybavenie kabíny musí spĺňať podmienky stanovené zákonom č. 106/2018 Z. z. o podmienkach prevádzky vozidiel v premávke na pozemných komunikáciách | Áno | áno/nie
44 | Súčasťou vybavenia kabíny je aj lampička na čítanie máp v priestore spolujazdca, zásuvka na 12V a odkladací priestor pre dokumentáciu formátu najmenej A4. | Áno | áno/nie
Kabína musí byť vybavená:
45 | V kabíne musí byť zabudovaná vozidlová rádiostanica pre používanie v Hasičskom a záchrannom zbore s parametrami: -počet kanálov najmenej 200, - frekvenčný rozsah VHF 136 - 174 MHz, - odstup kanálov 12,5/20/25 kHz, - výstupný VF výkon 1-25 W, - digitálna citlivosť 0,3 uV, - napájanie 13,2 VDC (10,8 - 15,6 VDC), mínus pól na kostre vozidla, - prevádzková teplota -30 až +60 °C, - krytie puzdra minimálne IP54, - spĺňajúcimi požiadavky na nárazy a vibrácie podľa MIL STD 810-C/D/E/F/G, - spĺňajúcimi požiadavky na prach podľa MIL STD 810-C/D/E/F/G, - spĺňajúcimi požiadavky na vlhkosť podľa MIL STD 810-C/D/E/F/G, - všesmerová anténa k vozidlovej rádiostanici so ziskom najmenej 3 dB, - držiak rádiostanice, napájací kábel, mikrofón, reproduktor s výkonom minimálne 7,5W. Uvedenú špecifikáciu spĺňa napr. rádiostanica Motorola DM 4600 používaná v Hasičskom a záchrannom zbore. | Áno | áno/nie
46 | V kabíne musí byť zabudovaná vozidlová rádiostanica pre používanie v rádiokomunikačnej sieti SITNO štátnej správy Slovenskej republiky. Verejný obstarávateľ požaduje rádiostanice štandardu Tetrapol, ktoré musia byť plne kompatibilné s rádiokomunikačnou sieťou SITNO štátnej správy Slovenskej republiky. - Požadované frekvenčné pásma: 380-430 MHz s rozstupom 10 alebo 12,5 kHz, s možnosťou pol-kanálového ofsetu - Výkon na výstupe vysielača: 5-10 W - Statická/dynamická citlivosť: lepšia ako -115 dBm / -110 dBm - Ochrana voči vode a prachu: IP 54 - Nárazy a náhodné vibrácie: podľa normy ETS EN 300019-2-5 trieda 5M2 alebo ekvivalent - Odolnosť voči vlhkosti: podľa normy ETS EN 300019-1-5 trieda 10 až 90% - Grafický farebný displej, min. 2.8“, s rozlíšením min. 240x400 pixelov - Ovládacie prvky - alfanumerická klávesnica, 5 tlačidlový navigátor, 3 klávesové skratky + 3 funkčné tlačidlá, rotačné ovládanie hlasitosti, tiesňové tlačidlo, tlačidlo Zap/Vyp - Typy hovorov - individuálne hovory, konferenčné hovory, volania cez ústredňu do telefónnej siete, presmerovanie hovoru, odovzdanie hovoru, identifikácia volajúceho - Skupinové komunikácie - až 50 skupín, otvorené kanály, hovorové skupiny, dispečerská výzva, tiesňové volanie, zlučovanie skupín, prehľadávanie, identifikácia volajúceho - DIR režim a IDR režim - rozšírené pokrytie v DIR režime 380-430 MHz, tiesňové volanie, IDR režim, identifikácia volajúceho - Odosielanie správ - statusy a textové správy - Bezpečnosť - zabudovaný šifrovací komponent (ASIC), vzájomná autentifikácia, šifrovanie hlasu a dát typu End-to-end, distribúcia šifrovacích kľúčov rádiovou cestou, vzdialené zablokovanie, špeciálne šifrovanie (možnosť) - Prenos dát cez sériový port - Normy, ktoré musí predmet zákazky spĺňať: • označenie CE, v súlade s európskymi smernicami: RED-2014/53/EU, EMC-2014/30/EU, LVD-2014/35/EU a RoHS-2011/65/EU alebo ich ekvivalenty • označenie E pre použitie vo vozidle, v súlade s predpisom N°10 Rev. 05 alebo ekvivalent • rádiové štandardy ETSI EN 300 113-1&-2 alebo ekvivalent - Verejný obstarávateľ požaduje rádiostanice štandardu Tetrapol, ktoré musia byť plne kompatibilné s rádiokomunikačnou sieťou SITNO štátnej správy Slovenskej republiky. | Áno | áno/nie
47 | V kabíne musia byť zabudovaných 2 ks nabíjačiek a zároveň súčasťou dodávky musí byť aj 6 ks prenosných rádiostaníc. Požadované parametre: - počet kanálov najmenej 200 - frekvenčný rozsah VHF 136 - 174 MHz - odstup kanálov 12,5/20/25 kHz - výstupný VF výkon 1-5 W - digitálna citlivosť 0,19 uV - výstupný Nf výkon 0,5 W - 2 ks akumulátorov, napájanie 7,5 V, kapacita 2250 mAh - anténa (136-174 MHz) - vodeodolný externý mikrofón s reproduktorom IP57 - spona na opasok, - krytie puzdra minimálne IP57 - prevádzková teplota -30 °C až +60 °C - spĺňajúcimi požiadavky na nárazy a vibrácie podľa MIL STD 810-C/D/E/F/G - spĺňajúcimi požiadavky na prach podľa MIL STD 810-C/D/E/F/G - spĺňajúcimi požiadavky na vlhkosť podľa MIL STD 810-C/D/E/F/G Uvedenú špecifikáciu spĺňajú napr. rádiostanice Motorola DP 4800 používané v Hasičskom a záchrannom zbore. | Áno | áno/nie
48 | V kabíne musia byť zabudované 2 ks nabíjačky na prenosné rádiostanice a zároveň súčasťou dodávky musia byť aj samotné prenosné rádiostanice pre používanie v rádiokomunikačnej sieti SITNO štátnej správy Slovenskej republiky (akumulátory sú súčasťou dodávky) v počte 2 ks. - Mobilné prenosné rádiové zariadenie s hmotnosťou do 350 gramov (vrátene batérie) s tlačítkovým ovládaním a farebným grafickým displayom a anténou - Kmitočtové pásmo 380-430 MHz - Kanálový rozostup 12,5 kHz - Maximálny výkon 2 W - Integrované GPS - Integrované Bluetooth, min. verzia 2 - Umožňuje sieťovú prevádzku a prevádzku v priamom režime - Šifrovanie typu „end to end“ pri hlasových a dátových prenosoch - Minimálny prevádzkový čas s jednou batériou: 12 hodín (bez zapnutého Bluetooth a GPS) - Prevádzkové teploty: od -20 oC do +55 oC - Odolnosť voči vode a prachu – min. IP65 - Ručný mikrofón s reproduktorom - Verejný obstarávateľ požaduje rádiostanice štandardu Tetrapol, ktoré musia byť plne kompatibilné s rádiokomunikačnou sieťou SITNO štátnej správy Slovenskej republiky. | Áno | áno/nie
49 | Súčasťou dodávky rádiostaníc musí byť: - návod na obsluhu s podrobnými informáciami nevyhnutnými na bezpečné používanie, - informácie o preprave, manipulovaní a skladovaní, - informácie o uvedení do prevádzky, - informácie o údržbe, - lehoty a obsah pravidelných kontrol a skúšok, - montážny predpis k rádiostaniciam. | Áno
50 | Montážny predpis k rádiostaniciam musí vypracovať dodávateľ a verejnému obstarávateľovi dodá schválený montážny predpis. Musí obsahovať podrobný popis demontáže a montáže čalúnenia a obkladov interiéru vozidla, jednotlivých komponentov rádiostaníc, blokovú schému zapojenia, technickú dokumentáciu vyrobených držiakov a prípravkov, fotodokumentáciu jednotlivých krokov montáže a pod. Obstarávateľ montážny predpis posúdi a schváli, pokiaľ v ňom budú nedostatky, predloží ho dodávateľovi na doplnenie. Montážny predpis po konečnom schválení obstarávateľom dodávateľ dodá vo forme viazaných plnofarebných výtlačkov (3 ks pre obstarávateľa) a v elektronickom formáte PDF do 30 pracovných dní po podpise Rámcovej dohody | Áno | áno/nie
51 | Vymedzenie priestoru pre umiestnenie a upevnenie jednotlivých komponentov rádiostaníc vo vozidle musí odsúhlasiť verejný obstarávateľ | Áno | áno/nie
52 | V kabíne vodiča musia byť zabudované 2 ks nabíjačiek pre ručné svietidlá LED; ručné svietidlá LED sú zároveň súčasťou dodávky v počte 2ks: - Nabíjateľné LED svietidlo s minimálne dvomi režimami prevádzky - Svietivosť min. 140 lumenov vo vysokom režime prevádzky - Svietivosť min. 70 lumenov v nízkom režime prevádzky - Vzdialenosť dosvitu min. 500 m - Viditeľnosť lúča svetla musí byť zabezpečená aj v zadymenom prostredí - Výdrž batérie min. 5 hodín - Typ baterérie LiIon - Váha svietidla max. 900 g - Farba svietidla červéná alebo oranžová - Materiál tela svietidla odolný ABS plast - Odolnosť svietidla proti vode IPX7 | Áno | áno/nie
53 | V kabíne vodiča musí byť v súlade s vyhláškou Ministerstva dopravy a výstavby Slovenskej republiky č. 134/2018 Z. z. jeden hasiaci prístroj umiestnený v dosahu zo sedadla vodiča; ak je podmienka celkovej hmotnosti náplne najmenej 6 kg zabezpečená viac ako jedným hasiacim prístrojom tieto ostatné môžu byť umiestnené v úložných priestoroch nadstavby | Áno | áno/nie
54 | V kabíne vodiča musí byť nehorľavá reflexná vesta s plošnou hmotnosťou tkaniny 210 g/m2, oranžovej farby, s reflexnými páskami 3M so zníženou horľavosťou a s nápisom „HASIČI“ 2 ks. Reflexné pásky musia byť umiestnené aj na pleciach pre zvýšenú viditeľnosť z výšok. Vesty musia byť v páse nastaviteľné velcro popruhmi (so suchým zipsom) vo veľkosti XL alebo XXL. Uvedenú špecifikáciu spĺňa napr. vesta z materiálu Nomex Diamond Ultra používaná v Hasičskom a záchrannom zbore. | Áno | áno/nie
55 | V kabíne vodiča musí byť nehorľavá reflexná vesta strihovo riešená a z materiálu ako je uvedené v predchádzajúcom bode s odnímateľným reflexným nápisom „VELITEĽ ZÁSAHU“ a „HASIČI“ 1 ks | Áno | áno/nie
56 | Súčasťou dodávky vozidla musí byť zabudovaný alebo prenosný globálny navigačný a polohovací systém s min. 5" displejom v zornom poli vodiča. Systém musí byť vybavený minimálne: - predinštalovanou cestnou a európskou základnou topografickou mapou s doživotnou aktualizáciou máp - návodom na použitie v slovenskom jazyku - USB prepojovacím káblom | Áno | áno/nie
57 | V kabíne vozidla v zornom poli vodiča a v priestore ovládania stabilizačných podpier musí byť zariadenie informujúce o priečnom a pozdĺžnom náklone AVPP | Áno | áno/nie
Kamerový monitorovací systém
58 | Požiadavky na kamerový monitorovací systém: - odolný voči nárazu, t.j. záznam sa musí vykonávať bez prerušenia aj pri udalostiach ako napr. dopravná nehoda - pevne pripevnený ku karosérii vozidla tak, aby ho nebolo možné bez náradia vziať, či jednoducho odmontovať (kamery aj interné zariadenie), - systém musí mať automatické začatie/ukončenie záznamu na základe zapnutia/vypnutia zapaľovania - v čase prevádzkového kľudu vozidla musí mať systém možnosť samostatného ručného ovládania z priestoru kabíny vodiča (musí umožňovať záznam aj keď nie je spustený motor, či zapnuté zapaľovanie) - počas prevádzky vozidla musí byť napájanie systému z elektrického rozvodu vozidla - v čase prevádzkového kľudu vozidla musí byť zabezpečené napájanie systému na min. 10 hodín prevádzky z prídavnej gélovej akumulátorovej batérie. Gélová akumulátorová batéria musí byť vybavená zariadením pre jej dobíjanie z alternátora vozidla a s ochranou pre batériu podvozkovej časti - musí mať GPS a G – senzor - musí sa dať prevádzkovať minimálne v rozsahu teplôt od -30 °C do + 80 °C - systém musí mať redundantný spôsob záznamu kvôli zlyhaniu záznamového média - musí mať synchronizáciu presného času | Áno | áno/nie
59 | Kamera musí byť umiestnená: - za čelným sklom vo vnútornom priestore kabíny snímajúca priestor pred vozidlom, -- kamery musia poskytovať obraz tak, aby orientácia záznamu bola rovnaká, ako keď sa z miesta snímania pozerá človek, | Áno | áno/nie
60 | Kamera musií mať: - nočné videnie do vzdialenosti minimálne 10 metrov, - rozlíšenie minimálne full HD (1920x1080), - kompenzáciu protisvetla, - odolnosť proti poveternostným podmienkam, - vyhotovenie v úprave antivandal (pevné a kompaktné), | Áno | áno/nie
61 | Interné zariadenie (záznamové): - musí umožňovať pripojenie minimálne 4 kamier, - musí umožňovať minimálne 2x záznam zvuku, - musí byť umiestnené v kabíne vozidla, - záznamové médium musí byť uzamknuteľné a vyberateľné a umiestnené v internom zariadení, - kapacita záznamového média musí byť minimálne 72 hodín (4 kamery a 2 mikrofóny), - k zariadeniu sa nesmie dať pripojiť počítačom cez štandardné rozhranie a mať prístup k záznamom, - po dosiahnutí maximálnej kapacity záznamového média sa musia automaticky premazávať najstaršie záznamy, | Áno | áno/nie
62 | Záznam: - musí byť ukladaný v digitálnej forme, - formát záznamu musí byť v komerčne dostupnom video a audio kodeku, - musí mať rozlíšenie Full HD (1920x1080) s frekvenciou ukladania minimálne 30 snímok za sekundu (30fps), - musí byť ukladaný v samostatných súboroch; súbor sa musí vytvoriť pri dosiahnutí každej celej hodiny, - videozáznam musí obsahovať dátum a čas, - musí obsahovať aj dáta z GPS modulu. | Áno | áno/nie
Nadstavba
63 | Výsuvná konštrukcia v tvare výložníkových ramien a záchranných rebríkov pozostávajúca z teleskopických mechanizmov s košom alebo z kombinácie teleskopických mechanizmov a tuhého ramena s košom spĺňajúca požiadavky normy STN EN 1777. | Áno | áno/nie
64 | Požadované minimálne prevádzkové údaje: - záchranná výška minimálne 32 m - horizontálne vyloženie s požadovaným zaťažením 130 kg minimálne 22 m - požadované zaťaženie záchranného koša minimálne 500 kg - otáčanie točne okolo zvislej osi bez obmedzenia - kôš musí byť vybavený otočnou lafetovou prúdnicou | Áno | áno/nie
65 | Kontrolné prístroje, ovládacie prvky a signalizačné zariadenia jednotlivých častí výsuvnej konštrukcie musia byť zoskupené do obslužných miest, čo najbližšie miesta obsluhy a označené štandardnými piktogramami alebo nápismi. | Áno | áno/nie
66 | Výsuvná konštrukcia a točnica musia byť prednostne ovládané zo základného obslužného miesta v priestore točnice a musí byť vybavená ďalším obslužným miestom v koši umožňujúcim bezpečné ovládanie základných prevádzkových funkcií nadstavby. Na obidvoch obslužných miestach musí byť zhodný spôsob obsluhy. Základné obslužné miesto musí byť vybavené sklápateľným sedadlom so synchronizovaným s pohybom koša a s ochranným krytom pred nepriaznivým počasím. | Áno | áno/nie
67 | Každé obslužné miesto musí byť vybavené: - zariadením pre okamžité zastavenie akýchkoľvek činností nadstavby, - zariadením pre spúšťanie a vypínanie motora; systém musí byť chránený proti spusteniu motora pri zaradenom rýchlostnom stupni, - varovnou signalizáciou pri dosiahnutí limitných a nedovolených prevádzkových stavov - zariadením na sledovanie rýchlosti vetra v okolí vrcholu vysunutej výsuvnej konštrukcie - ovládacími prvkami konštruovanými pre prácu v ochranných rukaviciach pre hasičov | Áno | áno/nie
68 | Základné obslužné miesto v priestore točnice musí byť ďalej vybavené: - núdzovým ovládaním zariadenia pre zloženie nadstavby do transportnej polohy - nastaviteľným sedadlom pre obsluhu - prepínačom režimu ovládania „základné obslužné miesto – obslužné miesto kôš“ - záznamovým zariadením so záznamom poruchových stavov (čierna skrinka) | Áno | áno/nie
69 | Displej obslužného miesta pre stabilizáciu AVPP musí zobrazovať minimálne nasledovné informácie a zároveň obsahovať uvedené ovládacie prvky: - funkcia štart / stop motora podvozku vozidla - ovládanie podpier - displej zobrazujúci polohu podpier a horizontálneho bočného dosahu koša - displej zobrazujúci diagnostiku porúch - displej zobrazujúci motohodiny - displej zobrazujúci otáčky motora - spínač pre núdzové napájanie hydraulického systému - núdzový vypínač - automatického režimu podopretia AVPP | Áno | áno/nie
70 | Displeje základného obslužného miesta a obslužného miesta v koši musia zobrazovať minimálne nasledovné informácie a zároveň tieto obslužné miesta musia obsahovať uvedené ovládacie prvky: - informácia o maximálnom a skutočnom výškovom a bočnom dosahu - poloha koša s pomocnými informáciami - systém zobrazenia chýb - vizuálna a zvuková indikácia presiahnutia maximálneho pracovného zaťaženia - vizuálne varovanie pri aktivácii systému oznámenia možnej kolízie koša s prekážkou - štart / stop motora podvozku vozidla - združený ovládač na ovládanie pohybov - tlačidlo núdzového zastavenia - spínače pre aktiváciu systému núdzového spustenia výsuvnej konštrukcie - vizuálna indikácia prítlaku podpier na podložie - vizuálna indikácia stredovej polohy výsuvnej konštrukcie - vizuálna indikácia stredovej polohy koša - potlačenie automatického vyrovnávania koša - ručné ovládanie systému vyrovnávania koša - informácia o prekrytých priečkach záchranných rebríkov | Áno | áno/nie
71 | Výsuvná konštrukcia s košom musí: - byť vybavená zariadením, ktoré zastaví jej pohyb pri dosiahnutí medznej hodnoty alebo pri kontakte s prekážkou, zároveň musí byť vybavená systémom pre potlačenie tejto funkcie - umožniť pri poruche strojového pohonu v režime núdzovej prevádzky vykonať všetky úkony potrebné na zloženie výsuvnej konštrukcie s košom do transportnej polohy, a to i s maximálnym zaťažením koša - byť zaistená blokovaním proti jazde automobilu s nadstavbou v inej než transportnej polohe - konštruovaná tak, aby bolo vylúčené uvedenie nadstavby do činnosti pri jazde - na konci hlavného ramena musí byť umiestnený zdvíhací hák s nosnosťou minimálne 2 t | Áno | áno/nie
72 | Výsuvná konštrukcia a kôš musia byť osvetlené LED svietidlami, 24 V, ovládanými zo základného obslužného miesta a obslužného miesta v koši | Áno | áno/nie
73 | Výsuvná konštrukcia musí byť vybavená zariadením na zamedzenie pohybu alebo pootočenia výsuvnej konštrukcie v blízkosti kabíny, ktoré by mohli spôsobiť jej poškodenie | Áno | áno/nie
74 | Medzi základným obslužným miestom a obslužným miestom v koši musí byť komunikačné dorozumievacie zariadenie | Áno | áno/nie
75 | Oceľové časti výsuvnej konštrukcie musia byť chránené proti korózii. | Áno | áno/nie
76 | Prívod hasiva do koša musí byť zabezpečený teleskopickým rozvodom (ďalej len „suchovod“) | Áno | áno/nie
77 | Plniace hrdlá suchovodu, umiestnené po jednom na každej strane AVPP a ukončené tlakovými spojkami B75, musia byť vybavené ručne uzatvárateľnými ventilmi | Áno | áno/nie
78 | Suchovod musí zabezpečiť požadovanú dodávku hasiva do koša v celom rozsahu pracovného diagramu | Áno | áno/nie
79 | Suchovod musí byť odvodniteľný | Áno | áno/nie
80 | Pochôdzna plocha nadstavby a koša musí byť pokrytá hliníkovým plechom s protišmykovou úpravou pre bezpečný pohyb osôb | Áno | áno/nie
81 | Na obidvoch stranách vozidla musia byť vhodne umiestnené schodíky pre ľahký výstup na pochôdznu plochu nadstavby. | Áno | áno/nie
82 | Uzávery úložných priestorov na nadstavbe musia umožňovať ľahkú manipuláciu, musia byť uzamykateľné, všetky vybavené zámkami so zhodným kľúčom a musia byť (aj úložné priestory) prachotesné a odolné voči striekajúcej vode | Áno | áno/nie
83 | Všetky úložné priestory nadstavby musia byť s LED osvetlením, s automatickým zapínaním/vypínaním osvetlenia pri ich otvorení/zatvorení. Otvorenie úložného priestoru musí byť signalizované v kabíne vodiča | Áno | áno/nie
84 | Elektrické zásuvky musia byť zreteľne označené hodnotou elektrického napätia | Áno | áno/nie
85 | Požiadavky na vybavenie koša: - otočná lafetová prúdnica s prietokom vody minimálne 2000 l/min, s ovládaním zo základného obslužného miesta a obslužného miesta v koši a kombinovaným prietokom (plný, roztrieštený a clonový prúd), - tlaková spojka B 75 na pripojenie jednej tlakovej hadice - pracovné LED osvetlenie - prípojka zásuvky min. 1 x 230 V a 1 x 400 V; zásuvky vo vyhotovení najmenej IP44 - otočný držiak nosidiel - nástupná plošina pre bezpečný nástup osôb pri evakuácii - kôš a posádka koša musí byť chránená uzatvárateľnými tryskami alebo sprchovými hlavicami - navijak s tvarovo stálou hadicou dĺžky minimálne 20 m s trvalým napojením na pevný rozvod hasiva a s prúdnicou (kompaktný, roztrieštený a clonový prúd) - minimálne 2 ks podlažné LED svetlá - demontovateľný evakuačný zľaňovací systém s pracovným zaťažením minimálne 240 kg | Áno | áno/nie
86 | Kôš, resp. konštrukcia koša musí umožňovať: - bezpečný nástup a výstup osôb, vstup do koša musí byť zabezpečený proti samovoľnému otvoreniu - súčasné použitie lafetovej prúdnice a otočného držiaku nosidiel alebo lafetovej prúdnice a kĺbového držiaku s reflektormi - použitie kĺbového držiaku s 2 LED svetlometmi každý s hodnotou svetelného toku zodpovedajúcemu halogénovému svetlometu 1000 W, - použitie evakuačného sklzového rukáva - vytočenie koša okolo vertikálnej osi na obe strany najmenej 45° | Áno | áno/nie
87 | AVPP musí byť vybavená agregátom na výrobu elektrickej energie, ktorý napája odberné miesto v koši a ktorý umožňuje ďalšie pripojenie min. 1 x 400 V a 2 x 230 V. Agregát sa musí dať štartovať zo záchranného koša a základného obslužného miesta. Agregát musí spĺňať bezpečnostné požiadavky nízkonapäťových zdrojových agregátov zabudovaných v mobilných a prepravných jednotkách (napr. vozidlá), ktoré napájajú elektrické zariadenia aj mimo týchto jednotiek | Áno | áno/nie
88 | Obslužné miesto pre stabilizáciu AVPP musí byť umiestnené na nadstavbe tak, aby obsluha mohla pri manipulácii opticky sledovať stabilizačné podpery | Áno | áno/nie
89 | AVPP musí byť vybavená podperným systémom s premenlivou šírkou. Pri stabilizácii AVPP musí byť zadná náprava zablokovaná v prípade, ak je podvozok vybavený vzduchovým pérovaním. | Áno | áno/nie
90 | Stabilizačné podpery sa musia vysúvať na obidve strany. Jednostranné vysúvanie podpier je možné len pri zachovaní bezpečnej prevádzky. | Áno | áno/nie
91 | Podpery musia byť vybavené zdrojom žltého prerušovaného svetla, s automatickým zapínaním pri vysunutí podpier z transportnej polohy. Poloha podpier mimo transportnej polohy musí byť signalizovaná kontrolným svetlom v zornom poli vodiča. | Áno | áno/nie
92 | Hydraulický systém pohonu výsuvnej konštrukcie (pohon čerpadla) musí byť zabezpečený pohonom z motora podvozku. Musí byť pritom zabezpečený dostatočný výkon pre celý hydraulický systém. | Áno | áno/nie
93 | Hydraulický systém musí mať možnosť pohonu aj z náhradného zdroja, v prípade poruchy hlavného pohonu (motora podvozku). Spustenie systému musí byť možné zo všetkých obslužných miest. | Áno | áno/nie
Výbava a príslušenstvo
94 | Súčasťou dodávky AVPP sú: - drevené platne pod podpery s kovaním - 4 ks, - príslušenstvo pre ťahanie a vlečenie v prípade poruchy, - ďalší zakladací klin k počtu klinov predpísaných všeobecne záväzným právnym predpisom, - kanister na palivo motora AVPP objemu 20 litrov, - kľúč 75/52 - 2 ks, - prechod 75/52 - pretlakový ventil, - záchranné nosidlá pre osobu hmotnosti najmenej 150 kg kompatibilné s otočným držiakom pre používanie v koši, - ploché páčidlo 1 500 mm, - pákové nožnice, - kĺbový držiak s 2 LED svetlometmi každý s hodnotou svetelného toku zodpovedajúcemu halogénovému svetlometu 1000 W, - tlaková hadica C52x20 m 2 ks, - tlaková hadica B75x20 m 2 ks, - kombinovaná prúdnica C 52, - viazač na hadice v obale 4 ks - kufrík so zámočníckym náradím (najmenej plochý sekáč, hrotový sekáč, dláto, zámočnícke kladivo, kombinované kliešte, drôtená kefa, izolačná páska, pílka na kov s 2 náhradnými pílovými listami, obojstranné vidlicové kľúče pre rozsah veľkostí 8 mm až 32 mm), - kufrík s elektrotechnickým náradím (najmenej dva skrutkovače s meračom napätia, izolované kombinované kliešte 1000 V, gumené rukavice 10 000 V, izolované pákové nožnice 1000 V*, záchranný hák izolovaný 1000 V*, izolačná rohožka 125 cm x 50 cm 20 000 V*; v prípade, že náradie označené hviezdičkou nie je možné umiestniť do kufríka, je možné toto umiestniť v skrinke do držiakov), - sklzový rukáv. | Áno | áno/nie
Možnosť predloženia ekvivalentov (informatívne - uchádzač nižšie uvedené riadky nevyplňa)
95 | Ak verejný obstarávateľ v opise predmetu zákazky odkazuje na konkrétneho výrobcu, obchodné označenie, patent, typ, oblasť alebo miesto pôvodu alebo výroby, pripúšťa sa použitie ekvivalentu, pričom ponúkaný ekvivalent musí spĺňať najmä požiadavky na rovnaké rozmerové, materiálové a iné technické a funkčné vlastnosti. Pri navrhovaní ekvivalentu musí uchádzač postupovať s odbornou starostlivosťou, pri ktorej musí zohľadniť pôvodný účel a plnú funkčnosť. V prípade ponuky ekvivalentu je uchádzač povinný v ponuke upozorniť (v poznámke - stĺpec 3) a označiť ponúknutý ekvivalentný výrobok a predložiť technický popis daného ekvivalentu. | N/A | N/A | N/A | N/A | N/A
Požiadavky a dokumentácia pri odovzdaní Vozidiel (informatívne - uchádzač nižšie uvedené riadky nevyplňa)
96 | Lehota na dodanie vozidiel je max. 24 mesiacov od objednávky | v zmysle bodu xy Rámcovej dohody | N/A | N/A | N/A | N/A
97 | Súčasťou dodaných Vozidiel je vždy aj príslušná dokumentácia, vrátane technického preukazu, príslušné osvedčenia, atesty, certifikáty a protokoly o vykonaných skúškach, osvedčenie o evidencii vozidla, záznam zaškolenia obsluhy, servisná knižka a návod na obsluhu a údržbu pre podvozok a nadstavbu. Dokumentáciu je Predávajúci povinný predložiť v slovenskom jazyku alebo v českom jazyku. | v zmysle bodu xy Rámcovej dohody | N/A | N/A | N/A | N/A
98 | Súčasťou dodávky vozidla sú: - plnohodnotné rezervné koleso (umiestnené na vozidle) s pneumatikou vhodnou pre prednú nápravu, - kompletné príslušenstvo potrebné pre výmenu kolesa, - ostatná povinná výbava motorového vozidla predpísaná všeobecne záväzným právnym predpisom. | v zmysle bodu xy Rámcovej dohody | N/A
99 | Pri dodaní Vozidiel budú prílohou preberacieho protokolu aj: - písomné poučenie o spôsobe vykonávania servisných prehliadok, vrátane rozsahu, periodicity a bližšieho popisu servisných činností počas predpokladanej výkonovej a časovej doby životnosti pre každú samostatne funkčnú časť Vozidla (podvozok, nadstavba) podľa odporúčaní ich výrobcov, - informáciu o norme spotreby PHM v litroch pre predpokladaný spôsob používania vozidla a to: 1) na jednu motohodinu (60 minút) pri chode motora vozidla pri voľnobežných otáčkach, 2) na 100 kilometrov jazdy (kombinovaná norma), 3) o normu spotreby PHM v litroch pre všetky osadené zariadenia so spaľovacím motorom na jednu motohodinu (60 minút) pri chode motora pri otáčkach potrebných na ich činnosť. | v zmysle bodu xy Rámcovej dohody | N/A | N/A | N/A | N/A