## E5.2 - E 5.2. Technologic...
Príloha č. 2 Výzvy na predkladanie ponúk / Príloha č. 1 Zmluvy o dielo
Cenová ponuka
K predmetu zákazky: SPŠ Jozefa Murgaša – Vybavenie auly audiovizuálnou technológiou K projektu s názvom: „Stredná priemyselná škola Jozefa Murgaša Banská Bystrica - Moderné vzdelávacie technologické centrum pre podporu digitalizácie priemyslu.“
Uchádzač:
Obchodné meno
Adresa alebo sídlo
IČO
Platca DPH (áno/nie) | [7 empty] | pozn. v prípade neplatcu DPH alebo inej sadzby prosím upraviť vzorec (stlpec"L")
Kontaktná osoba
Telefón
E-mail
Návrh uchádzača na plnenie kritérií:
Položka | Názov | Množstvo (ks) | Cena spolu bez DPH |  |  | Cena spolu s DPH
1 | E 5.2. Technologické prvky - Vybavenie auly audiovizuálnou technológiou | 1 | 0 |  |  | 0
Cena spolu (Návrh na plnenie kritéria - celková cena za predmet zázkazky) |  |  | 0 |  |  | 0
[9 empty] | !!! Uchádzač vyplní len tento stĺpec !!! Výpočty sa prenášajú do tabuľky vyššie |  |  |  | !!! Uchádzač vyplní tento stĺpec !!! | !!! Uchádzač vyplní tento stĺpec !!!
|  | P.č. | VV |  |  | Špecifikácia a parametre |  | M.j. | Jednotková cena bez DPH | Cena spolu bez DPH | Jednotková cena s DPH | Cena spolu s DPH | Uchádzač potvrdí slovom "áno"/"nie", alebo uvedie konrétny rozdielny parameter v zmysle prednastavených parametrov/technickej špecifikácie | Uchádzač uvedie - Obchodný názov/značka/model/typ tovaru
[5 empty] | Systém videoprojekcií ovládaný dotykovým panelom a tabletom s dohľadovou kamerou |  |  |  |  | 0 |  | 0
Systém videoprojekcií ovládaný dotykovým panelom a tabletom s dohľadovou kamerou
|  | 1 | K | 01 ovládanie technol |  | Y002939, Wall-Smart V2 set pre zapustenú montáž 10" panelu | ks | 1 |  | 0 | 0 | 0
|  | 2 | K | Pol113 |  | 10" do steny zabudovaný dotykový panel. Rozlíšenie grafiky: 1920 × 1200 • Dvojité mikrofóny a väčšie reproduktory. Pripojiteľnosť: Ethernet alebo Wi-Fi (2.4 GHz + 5 GHz) • montáž/demontáž bez náradia • Vysoko pevné magnety a odolné skrutky• (NEOCEŇOVAŤ - daná položka je súčasťou stavebných prác) | ks | 1 |  | 0 | 0 | 0
|  | 3 | K | Pol114 |  | Riadiaca jednotka - Ovládač zariadení AV a iných periférií. Podpora minimálne 50 zariadení s Music servismi ako Pandora®, Napster®, Spotify Connect, TuneIn, TIDAL, Deezer, SiriusXM, SOUNDMACHINE, a iHeartRadio. ShairBridge - 20 pozícií pre ovládače v jednom projekte. 1 povolený konkurenčný stream. 1 video výstup—HDMI. Video HDMI 1.4; HD 1080p, 50-60 Hz. 1 audio výstup—HDMI Audio prehrávanie formátov AAC, AIFF, ALAC, FLAC, M4A, MP2, MP3, MP4/M4A, Ogg Vorbis, PCM, WAV, WMAHigh-rozlíšenie pre audio playback až do 192 kHz / 24 bit | ks | 1 |  | 0 | 0 | 0
|  | 4 | K | Pol115 |  | držiak riadiacej jednotky do 19" racku | ks | 1 |  | 0 | 0 | 0
|  | 5 | K | Pol116 |  | kábel 3,5 mm na DB8 (RS-232) | ks | 2 |  | 0 | 0 | 0
|  | 6 | K | Pol117 |  | HDMI Scaler s audio výstupom, HDMI, HDCP a DVI. Plný rozsah rozlíšenia všetkých formátov PC od VGA - WUXGA (RB) a HD od 480i - 1080p Výstupná škála rozlíšenia individuálne nastaviteľná s automatikou prestavenia rozlíšenia podľa pripojeného zobrazovacieho zariadenia. Konverzia obrázkov 50/60Hz (frame rate conversion) Podpora 3-D motion video adaptive, 3-D de-interlacing, a 3:2/2:2 hore/dole detekcia s obnovou, Nastavenie výstupného obrazu na kontrast, jas, odtieň, sýtosť, ostrosť, úroveň RGB (farebný tón) a veľkosť pomeru strán Podporované audio HDMI a Toslink: Dolby Digital, DTS, LPCM 5.1 a LPCM 2.0 Podporovaný zvuk 3,5 mm Jack: Analógový stereo zvuk Vstupy 1x HDMI [1x nekomprimované AV a dáta] 1x Toslink [1x 2-kanálový LPCM / Dolby Digital / DTS] 1x USB typ A 1x 3,5 mm stereo mini-jack [1x analógové stereo (L/R)] Výstupy 1x HDMI [1x nekomprimované AV a dáta] 1x Toslink [1x 2-kanálový LPCM / Dolby Digital / DTS] 1x 3,5 mm stereo mini-jack [1x analógové stereo (L/R)] | ks | 1 |  | 0 | 0 | 0
|  | 7 | K | Pol118 |  | HDMI kábel s certifikátom HDMI Premium, dĺžka 0,5m | ks | 1 |  | 0 | 0 | 0
|  | 8 | K | Pol119 |  | Online záložný zdroj do racku 1500VA, UPS Rack 1500VA 1350W, 5min.1/1f | ks | 1 |  | 0 | 0 | 0
|  | 9 | K | Pol120 |  | 19"pevná perf.polica skrutk.,hl.450mm,záťaž 80kg,1U,RAL7035 | ks | 1 |  | 0 | 0 | 0
|  | 10 | K | Pol121 |  | 19" zaslepovací panel, výška 1U | ks | 3 |  | 0 | 0 | 0
|  | 11 | K | 02 projekcia |  | Projektor 10000 ANSI, Laser 1-Chip DLP, rozlíšenie 2715x1697, Projektor 10000 ANSI, Laser 1-Chip DLP, rozlíšenie 2715x1697, Vstup HDMI a Digital Link, Pripravený prijímať 4K signál, možnosť použitia 24/7, možnosť nastavenia z mobilného telefónu | ks | 1 |  | 0 | 0 | 0
|  | 12 | K | Pol122 |  | optika pre projektor | ks | 1 |  | 0 | 0 | 0
|  | 13 | K | Pol123 |  | Držiak na projektor, možnosť zavesenia na konštrukciu | ks | 1 |  | 0 | 0 | 0
|  | 14 | K | Pol124 |  | patch kábel STP, Cat.6A, LSOH bezhalogénový, 1 m | ks | 1 |  | 0 | 0 | 0
|  | 15 | K | Pol125 |  | projekčné plátno zákazkové, výška plátna 2235, materiál Vision White | ks | 1 |  | 0 | 0 | 0
|  | 16 | K | 03 TV aula |  | držiak TV na stenu, pre TV 46" - 95" | ks | 3 |  | 0 | 0 | 0
|  | 17 | K | Pol126 |  | 86'' 4K UHD display so vstupom Digital Link, Aspect ratio: 16:9 Efektívna plocha obrazovky (š x v): 1895.0 x 1065.9 mm (74.6" x 41.9") počet pixelov (H x V): 3840 x 2160 Brightness (typ): 500 cd/m2 Kontrast pomer (typ): 1200:1 Dynamický kontrast R | ks | 3 |  | 0 | 0 | 0
|  | 18 | K | Pol124 |  | 383150016500.S, patch kábel STP, Cat.6A, LSOH bezhalogénový, 1 m | ks | 8 |  | 0 | 0 | 0
|  | 21 | K | 04 Video manažment |  | HDMI - HDBaseT™ Video matica, prepínač/smerovač videosignálov 10x10, 10 x 10 HDMI HDBaseT™ Matrix s Audio prepojovanie s nezávislým škálovaním, AVLC (4K, HDCP2.2, HDMI2.0, PoH, LAN, OAR, 100m) HDMI 2.0, HDCP1.4 a HDCP2.2 Prepojuje 1O HDMI zdrojov na 10 zobrazovacích jednotiek po HDBaseT výstupoch a 2 nezávislé HDMI výstupy HDBaseT 5-Play™ konvergencia: High-Definition video a audio, 100BaseT Ethernet, PoH (Power over HDBaseT) a ovládanie (obojsmerné IR a RS-232 priechod) Podporuje až 4K UHD (18 Gbps, 4K @ 50/60 Hz 4:4:4 8-bitový) video vstup AVLC (Adaptive Visually Lossless Compression) Podporuje 10-bitové a 12-bitové HDR (High Dynamic Range) Podporuje výstupné rozlíšenie až do 4K @ 50/60 Hz (4:4:4 8-bit) Časovanie 4K 3G a 1080p až do 100 metrov, časovanie 4K 6G až 70 metrov Podporuje prenos HD audio formátov: LPCM 2/5.1/7.1CH, Dolby Digital 2/5.1CH, Dolby Digital Plus, Dolby TrueHD, Dolby Atmos a DTS-HD Master Audio Podporuje funkciu zvukovej matice umožňujúcu úplnú správu zvuku systému vrátane výberu zvukových zón HDBaseT a úplne nezávislých zón iba pre zvuk Podporuje digitálno-analógovú konverziu (DAC) a analógovo-digitálnu konverziu (ADC) pre integráciu zvuku Podporuje zabudovaný zvuk cez CAT vstupy a výstupy pre prenos až do 150m Podporuje hlasitosť, stlmenie, výšky, basy a oneskorenie zvuku pre synchronizáciu obrazu na priamych zvukových výstupoch Optický návrat zvuku (OAR) Pokročilá interná a externá správa EDID so 4 sadami konfigurovateľných nastavení EDID Generovanie interného testovacieho vzoru na samotestovanie a testovanie zariadenia. (Interné testovacie vzory až po signály 4K vrátane) Podporuje HDCP opakovanie a CEC funkcie Ovládanie je cez RS-232, diaľkové ovládanie, ovládanie na paneli a IP ovládanie (Telnet & Web GUI) Montáž do racku 2U Vstupy 10x HDMI [10x HDMI nekomprimované AV a dáta] 8x RCA [4x konfigurovateľný analógový audio stereo (L/R)] 2x Toslink [2x konfigurovateľný digitálny optický zvuk DTS / Dolby Digital / 2 kanály LPCM / Dolby Digital Plus] 2x RCA [2x konfigurovateľný digitálny koaxiálny zvuk DTS / Dolby Digital / 2 kanály LPCM / Dolby Digital Plus] 2x RJ45 [2x vlastné údaje digitálneho zvuku] 9x 3,5 mm stereo mini-jack [9x infračervený prijímač] 1x RJ45 [1x IP ovládanie / poskytovanie LAN] 1x 9pin Dsub [1x RS-232 Data] Výstupy 8x RJ45 [8x HDBaseT AVLC HDMI & Propriety Data] 2x HDMI [2x HDMI nekomprimované AV a dáta] 8x RCA [4x analógové stereo (L/R)] 2x RJ45 [2x vlastné údaje digitálneho zvuku] 11x 3,5 mm stereo mini-jack [11x infračervený žiarič] | ks | 1 |  | 0 | 0 | 0
|  | 22 | K | Pol129 |  | 3U Rack System pre prevodníky | ks | 1 |  | 0 | 0 | 0
|  | 23 | K | Pol130 |  | Ventilátilačná jednotka | ks | 1 |  | 0 | 0 | 0
|  | 24 | K | Pol131 |  | Napájací zdroj 48V pre Racck System | ks | 1 |  | 0 | 0 | 0
|  | 25 | K | Pol132 |  | Vysielač schopný prenášať video v rozlíšení do 4K UHD, s HD audio, 2-cestné IR, RS-232, PoH (Power over HDBaseT), a LAN signály do 100m. Pokročilá správa signálu zaisťujúca spoľahlivé výsledky v najnáročnejších inštalačných prostrediach. Všetok zvuk, video, ovládanie a napájanie sa prenášajú súčasne cez jediný kábel CAT6a/7 až do vzdialenosti 100 m. HDCP2.2 Compliant HDBaseT™ Podpora nekopmresovaného video/audio do 10.2Gbps Supports HDCP repeating and CEC functions Supports resolutions VGA~WUXGA, 480i~1080p, 4K UHD@24/25/30Hz (RGB 4:4:4 & YUV 4:2:2), 4K UHD@ 60Hz (YUV 4:2:0), 4K/2K@24/25/30Hz (RGB 4:4:4 & YUV 4:2:2) and 4K/2K@ 60Hz (YUV 4:2:0) dependent upon the output display’s EDID settings 4K/2K & 4K UHD signals can be transmitted up to 70m via CAT5e/6 and 100m via CAT6a/7 1080p signals can be transmitted up to 100m via CAT5e/6/6a/7 Audio support up to 7.1CH & Dolby TrueHD, DTS-HD 5-Play™ convergence: HDMI, LAN, POE & Control (IR & RS232) Supports 3D signals Inputs 1x HDMI [1x HDMI Uncompressed AV and Data] 1x 9pin Dsub [1x RS-232 Data] 1x 3.5mm Stereo mini-jack [1x Infra Red Receiver] Outputs 1x RJ45 [1x HDBaseT output HDMI & Propriety Data] 1x 3.5mm Stereo mini-jack [1x Infra Red Emitter] 1x RJ45 [1x Ethernet (I/O) IP] | ks | 8 |  | 0 | 0 | 0
|  | 26 | K | Pol133 |  | HDMP-100M, HDMI kábel s certifikátom Premium HDMI | ks | 8 |  | 0 | 0 | 0
|  | 27 | K | Pol99 |  | zásuvka káblová - keystone RJ45 tien. trieda Ea 10Gb (SFA) 4PPoE | ks | 8 |  | 0 | 0 | 0
|  | 28 | K | Pol134 |  | 19" patchpanel pre 24 modulov (SFA/SFB),neosadený,1U,RAL7035 | ks | 1 |  | 0 | 0 | 0
|  | 29 | K | Pol135 |  | Patch kábel FTP, Cat.5E, LSOH bezhalogénový, 2 m | ks | 8 |  | 0 | 0 | 0
|  | 30 | K | Pol136 |  | 19" zaslepovací panel, výška 1U | ks | 4 |  | 0 | 0 | 0
|  | 31 | K | 05 dohľadové kamery |  | Full HD H.265 PTZ Dome Kamera, Full HD 1920x1080 60fps, 40x optický zoom, nastaviteľný Pan/Tilt mechanizmus, iA (intelligent Auto), Extreme Super Dynamic 144dB, Farebné nočné videnie (0.001 to 0.015 lx) | ks | 3 |  | 0 | 0 | 0
|  | 32 | K | Pol137 |  | bezpečnostný úchyt pre kameru PTZ | ks | 3 |  | 0 | 0 | 0
|  | 33 | K | Pol138 |  | 4K IP Encoder, na prenos obrazu z IP na HDMI video výstup. Podporované ovládanie dotykovou obrazovkou1080p, 4 kanálový záznam v reálnom čase až do 24 MbpsFull HD 1920x1080 HDMI výstup. Podpora 1x 2.5 SATA alebo SSD HDD3G mobilný telefón (iPhone, iPad, Android a Blackberry)Externé USB DVD/ RWPodpora CMX softwérom HD 3.6 | ks | 3 |  | 0 | 0 | 0
|  | 34 | K | Pol120 |  | 19"pevná perf.polica skrutk.,hl.450mm,záťaž 80kg,1U,RAL7035 | ks | 1 |  | 0 | 0 | 0
|  | 35 | K | 06 mobiliár- prísluš |  | HDBaseT, prijímač, pracovná dĺžka 100m, 100m HDBaseT Receiver (4K, HDCP2.2, PoH, LAN), prevodník pre HDBaseT vstupy: 1x RJ45 [1x HDBaseT HDMI & Propriety Data], 1x 3.5mm Stereo mini-jack [1x Infra Red Receiver], 1x RJ45 [1x LAN Serving] Výstupy | ks | 2 |  | 0 | 0 | 0
|  | 36 | K | Pol139 |  | HDBaseT™ Vysielač, pracovná dĺžka 100m, 100m HDBaseT Transmitter (4K, HDCP2.2, PoH, LAN), Vstupy: 1x HDMI [1x HDMI Uncompressed AV and Data], 1x 9pin Dsub [1x RS-232 Data], 1x 3.5mm Stereo mini-jack [1x Infra Red Receiver], Výstup: 1x RJ45 | ks | 2 |  | 0 | 0 | 0
|  | 37 | K | Pol140 |  | HDMP-300M, HDMI Kábel s certifikátom Premium HDMI, 3m | ks | 9 |  | 0 | 0 | 0
|  | 38 | K | Pol141 |  | EL-7400V, prepínač so Scalerom na prezentačné účely, Prepínač so Scalerom na prezentačné účely, Vstupy: HDMI / VGA / Display Port, Výstupy: HDMI & HDBaseT™ Výstup podpora HDMI 1.4 (vrátane HDCP) po jednom kábli CAT5e/6/7 do 60m Vyhovuje špecifikáciám HDBaseT™-Lite Podporuje viacero vstupov: 2×HDMI, 2×VGA a 1×DisplayPort, 3×nesymetrické Audio, 1×Optical, 1×Digital Coaxial Poskytuje simultánne výstupy HDMI a HDBaseT LITE (zrkadlené) Podporuje HDTV rozlíšenia až do 1080p (VGA až WUXGA) Audio DSP ponúka automatický mix a automatické ovládanie citlivosti na mixovanie alebo redukciu zvuku na pozadí Podpora optického návratu zvuku (OAR). Podporuje internú podporu správy EDID Podporuje prenos zvuku LPCM 2.0 Podporuje ovládanie cez WebGUI, IR diaľkové ovládanie a RS-232 Podporuje IR In a IR Out na príjem alebo prenos IR signálu z kompatibilného HDBaseT prijímača s obojsmerným ovládaním RS-232 Vstupy 2x HDMI [2x HDMI nekomprimované AV a dáta] 1x Display Port [1x Display Port Uncompressed AV] 2x 15pin Dsub [2x VGA RGBHV] 3x 3,5 mm stereo mini-jack [3x analógové stereo (L/R)] 1x 3,5 mm stereo mini-jack [1x infračervený prijímač] 1x Phoenix (3 pin) [1x RS-232] 1x RJ45 [1x LAN Serving] Výstupy 1x HDMI [1x HDMI nekomprimované AV a dáta] 1x RJ45 [1x HDBaseT HDMI a vlastné údaje] 1x Toslink [1x optický 2 kanálový LPCM] 1x RCA [1x koaxiálny 2 kanálový LPCM] 1x 3,5 mm stereo mini-jack [1x analógové stereo (L/R)] | ks | 2 |  | 0 | 0 | 0
|  | 39 | K | Pol142 |  | prevodník SDI - HDMI | ks | 4 |  | 0 | 0 | 0
|  | 40 | K | Pol143 |  | Video-patch kábel | ks | 4 |  | 0 | 0 | 0
|  | 41 | K | Pol144 |  | prepojovacia kabeláž, Mini-Jack/XLR, 3m | ks | 4 |  | 0 | 0 | 0
|  | 42 | K | Pol145 |  | prepojovacia kabeláž 2xRCA - 2xXLR, 3m | ks | 4 |  | 0 | 0 | 0
|  | 43 | K | Pol146 |  | adaptér Displayport - HDMI | ks | 2 |  | 0 | 0 | 0
|  |  | D | D1 | 07.1. Riadenie a výkonová časť |  |  |  |  | 0 |  | 0
Výkonová časť Systému multifunkčného ozvučenia Auly s riadiacim procesorom ovládaná prostredníctvom nadradeného ovládania Videoprojekcií z dotykového panelu alebo tabletu
|  | 45 | K | 07 systém ozvučenia |  | Matrix Mixážny audio Procesor, Mixované kanályl: 8 Mono, 3 Stereo, 8 výstupov, 8 Analógových vstupov/výstupov In/Out, Dante, YDIF, MY Card slot, 8 kanálový Dan Dugan automixer, MTX-MRX Editor | ks | 1 |  | 0 | 0 | 0
|  | 46 | K | Pol147 |  | 8 kanálové rozšírenie vstupov - Expander protokolom YDIF | ks | 1 |  | 0 | 0 | 0
|  | 47 | K | Pol148 |  | Výkonový zosilňovač 2x750W / 4 ohm triedy AB Bipolar, ochranné obvody kontrolujú poruchové stavy skratovanie výstupov, jednosmerný prúd na výstupoch, nadmerná teploty a poruchy komponentov. THD%: (@1dB below max output) < 0.008%, Gain 32dB Sensitivity /citlivosť pre maximálny výkon) +3.5dBu (1.20V), Spotreba:Nominal @ 240v do 4 ohm 1.9A Rozmery: 2U, maximálna hĺbka 428mm, maximálna váha 13,8kg | ks | 3 |  | 0 | 0 | 0
|  | 48 | K | Pol149 |  | Notebook Intel Core i7-8565U (BNCH-6668b) / 14,0" UHD (4K) Lesklý dotykový display IPS / 16GB DDR3 / M.2 PCIe SSD 1000GB / Intel UHD 620 / WiFi / 4G LTE / NFC / BT / FPR / USB 3.1 / Thunderbolt 3 / LAN / HDMI / bez DVD / Win10Pro 64-bit (SK+EN) | ks | 1 |  | 0 | 0 | 0
|  | 49 | K | Pol150 |  | Tablet – displej 10.2 " 2160 × 1620 Retina, interná pamäť 128 GB, WiFi, Bluetooth, 3G, 4G/LTE, webkamera 8 Mpx+1.2 Mpx, výdrž batérie až 9 h, hmotnosť 495g, Lightning, iPadOS | ks | 1 |  | 0 | 0 | 0
|  | 51 | K | Pol151 |  | Kompaktná stredovýšková reprosústava, osadenie 12" reproduktor a 1" výškový reproduktor, dva basreflexové otvory, oddelenie pásiem pasívnou výhybkou s vysokým rozlíšením a nízkym skreslením. Otočením sekcie výškového reproduktoru je možné zmeniť vyžarovací uhol z 90°x40° (h/v) na 40°x90°(h/v) Citlivosťpodľa AES:Sensitivity 100dB (1W/1m) Power 350W (rms), impedancia 8Ohm Frekvenčný rozsah ± 3dB: 60Hz-19kHz, 2xSpeakon NL4, váha max 18kg, trapézový tvar maximálne rozmery vxšxh: 600x398x345 (mm), 10x závesné body M10, 4x montážne body M8 pre nástenný držiak, 35mm nátrubok na tyč | ks | 2 |  | 0 | 0 | 0
|  | 52 | K | Pol152 |  | YF1201-K1, závesné rahno pre reprosústavu | ks | 2 |  | 0 | 0 | 0
|  | 53 | K | Pol153 |  | Kompaktná stredovýšková reprosústava. Osadenie 10" reproduktor a 1" výškový reproduktor, dva basreflexové otvory, oddelenie pásiem pasívnou výhybkou s vysokým rozlíšením a nízkym skreslením. Kónické vyžarovanie 90°, Citlivosťpodľa AES:Sensitivity 101dB (1W/1m) Power 150W (rms), impedancia 8Ohm Frekvenčný rozsah ± 3dB: 85Hz-19kHz, 2xSpeakon NL4, váha maximálne 10kg, maximálne rozmery vxšxh: 419x297x279 (mm), po bokoch závesné body M8, 4x montážne body M8 pre nástenný držiak, 35mm nátrubok na tyč | ks | 3 |  | 0 | 0 | 0
|  | 54 | K | Pol154 |  | WME-100, nástenný držiak pre reprosústavu | ks | 2 |  | 0 | 0 | 0
|  | 55 | K | Pol155 |  | Basový modul. Kompaktná verzia patentu Infrabas Technology. Osadenie 2x 12" reproduktor basreflexový otvor vedený stredom. Citlivosťpodľa AES:Sensitivity 104dB (1W/1m) Power 600W (rms), impedancia 8Ohm Frekvenčný rozsah ± 3dB: 35Hz-125Hz. Maximálna váha 48kg, maximálne rozmery (šxvxh) 100mm x 35mm x 610mm, 6x zabudované závesné body M10 | ks | 1 |  | 0 | 0 | 0
|  |  | D | D2 | 07.3 Mikrofóny a príslušenstvo |  |  |  |  | 0 |  | 0
Sústava mikrofónov s príslušenstvom Systému multifunkčného ozvučenia
|  | 57 | K | Pol156 |  | Mikrofón husí krk na rečnícky pult . Čierne matné prevedenie, jedna pohyblivá časť krku, Kardioidná kapsula KE10, XLR konektor, impedancia < 100 Ω, max SPL 130dB, P12-P48 V, | ks | 4 |  | 0 | 0 | 0
|  | 58 | K | Pol157 |  | Stolná základňa pre mikrofón husí krk s prenosom napájania P12-P48V, | ks | 4 |  | 0 | 0 | 0
|  | 59 | K | Pol158 |  | Set prijímač a vysielač mirkofón do ruky, belt pack - vysielač na opasok s mikrofónom na klip. Rozsah 1680 laditeľných frekvencií v krokoch 25kHz, uložiteľných do 20 baánk, 12 voliteľných, a 12 továrenských presetov.RF sensitivity < 2.5 μV for 52 dBA eff S/N, Squelch low: 5 dBµV middle: 15 dBµV high: 25 dBμV. | ks | 2 |  | 0 | 0 | 0
|  | 60 | K | Pol159 |  | Profesionálny ruchový mikrofón - "krátka puška" rovnakého výrobcu ako rečnícky mikrofón a set prijímača /vysielača. Vhodný aj na snímanie zvuku v exteriéroch.Sensitivity in free field, no load (1kHz) 25 mV/Pa +- 1 dB, Nominal impedance 25 Ω,Min. terminating impedance 800 Ω, Equivalent noise level 13 dB, Max SPL 130dB, 48 +- 4 V Phantom | ks | 3 |  | 0 | 0 | 0
|  | 61 | K | Pol160 |  | Platnička adaptéru - držiak na stenu | ks | 5 |  | 0 | 0 | 0
|  | 62 | K | Pol161 |  | Guľový adaptér k držiaku na stenu | ks | 5 |  | 0 | 0 | 0
|  | 63 | K | Pol162 |  | BNC-BNC koxiálny kábel 20m antén ku prijímačom vysielačkových mikrofónov | ks | 2 |  | 0 | 0 | 0
|  | 64 | K | Pol163 |  | ASA 214, anténny rozbočovač | ks | 1 |  | 0 | 0 | 0
|  | 65 | K | Pol164 |  | Dynamický kardioidný mikrofón do ruky na spev/reč, Sensitivity in free field, no load (1kHz) 2,7 mV/Pa, frekvenčný rozsah 40Hz-16kHz s držiakom na stojan a púzdrom | ks | 2 |  | 0 | 0 | 0
|  | 66 | K | Pol165 |  | Mikrofónny stojan, matný čierny, nastaviteľná dĺžka ramena 425-725mm, nastaviteľná výška teleskopu od 925mm do1630mm minimálna váha 2,98kg | ks | 4 |  | 0 | 0 | 0
|  |  | D | D3 | 07.4. prepojovacie pole, konektory, káble |  |  |  |  | 0 |  | 0
Kabeláž a potrebné príslušenstvo ku kabeláži Systému multifunkčného ozvučenia
|  | 68 | K | Pol166 |  | 1U Vstupný panel audioliniek do Matrix Procesora osadený konektormi 16x XLR-M Neutrik s popisom liniek podľa PD -16 IN patchbay A. | ks | 1 |  | 0 | 0 | 0
|  | 69 | K | Pol167 |  | 2Uprepojovací panel audioliniek osadený konektormi 32x XLR-M Neutrik s popisom prichádzajúcich linek z auly podľa PD - 32x IN patchbay B. | ks | 1 |  | 0 | 0 | 0
|  | 70 | K | Pol168 |  | 1U panel audioliniek 2x Out Matrix Procesora, 2x Out wireless mic, 2x IN Amp Interpreteur, 2x Out DMX 5Pin, 2x In DMX 5Pin, 2x audio In, 2x audio Out, 1x amp speaker out osadený konektormi XLR a NL príslušného typu, s popisom podľa PD - 12 Mix patchbay C, všetky typy konektorov Neutrik. | ks | 1 |  | 0 | 0 | 0
|  | 71 | K | Pol169 |  | 2U prepojovací panel výstupných audioliniek osadený konektormi 24x XLR-M, 3x NL4 s popisom liniek do auly podľa PD - 32x OUT patchbay D | ks | 1 |  | 0 | 0 | 0
|  | 72 | K | Pol170 |  | PMx/xx, panel s konektormi pre prípojné miesta v aule podľa PD | ks | 14 |  | 0 | 0 | 0
|  | 73 | K | Pol171 |  | XLR-XLR 0,5, prepojovacie patch káble, konektory XLR, dlžka 50cm | ks | 24 |  | 0 | 0 | 0
|  | 74 | K | Pol172 |  | XLR-XLR 3, symetrické káble audio, konektory XLR, dlžka 3m | ks | 10 |  | 0 | 0 | 0
|  | 75 | K | Pol173 |  | XLR-XLR 5, symetrické káble audio, konektory XLR, dlžka 5m | ks | 10 |  | 0 | 0 | 0
|  | 76 | K | Pol174 |  | XLR-XLR 10, symetrické káble audio, konektory XLR, dlžka 10m | ks | 5 |  | 0 | 0 | 0
|  | 77 | K | Pol175 |  | XLR-XLR 15, symetrické káble audio, konektory XLR, dlžka 15m | ks | 5 |  | 0 | 0 | 0
|  | 78 | K | Pol176 |  | Speakon NL4, Neutrik, reproduktorové konektory káblové | ks | 14 |  | 0 | 0 | 0
|  | 79 | K | Pol177 |  | vnútorná kabeláž audio racku | ks | 1 |  | 0 | 0 | 0
[5 empty] | Uzavretý tlmočnícky systém s možnosťou využitia pre nedoslýchavých |  |  |  |  | 0 |  | 0
|  | 80 | K | 08 systém pre tlmoče |  | širokopásmový vysielač 2 kanály v móde single-channel, two-channel a stereo v pásme 2.3 / 2.8 MHz. Modulátor s dvomi symetrickými XLR-3 audio IN, kontrola úrovne, IR monitoring. prepojenie s SZI 1015 cez dva BNC výstupy alebo barrier strip. | ks | 1 |  | 0 | 0 | 0
|  | 81 | K | Pol178 |  | žiarič 2W, k vysielaču SI 1015 Zosilnenie vyžiareného signálu do plochy max 400m2 | ks | 1 |  | 0 | 0 | 0
|  | 82 | K | Pol179 |  | stetoskopické stereo slúchadlá príjem v pásme 2,3 / 2,8 MHz spolupracujúce so žiaričom SZI 1015 | ks | 30 |  | 0 | 0 | 0
|  | 83 | K | Pol180 |  | nabíjacia lišta, 10 slúchadiel, 10 batérii BA300 | ks | 3 |  | 0 | 0 | 0
|  | 84 | K | Pol181 |  | držiak na stenu | ks | 1 |  | 0 | 0 | 0
|  | 85 | K | Pol182 |  | držiak s guľovým klbom na stenu | ks | 1 |  | 0 | 0 | 0
|  | 86 | K | Pol162 |  | BNC-BNC koxiálny kábel 20m | ks | 4 |  | 0 | 0 | 0
|  | 87 | K | Pol183 |  | "stand alone" mixážny ovládací pult pre dvoch tlmočníkov, samostatné nastavenie každej hlasitosti odposluchu, mikrofónu, 2x symetrický audio výstup 45Hz to 20kHz, +0/-3dB , 1x symetrický audio vstup, kaskádovanie po Cat5, Mute, Mic ON, Phantom, Peak indikácia | ks | 1 |  | 0 | 0 | 0
|  | 88 | K | Pol184 |  | Slúchadlá s mikrofónom pre tlmočníka, vhodné na použitie k základnej stanici SL Interpreter | ks | 2 |  | 0 | 0 | 0
|  | 89 | K | Pol185 |  | Zdroj pre SI/SZI zariadenia tlmočníckeho systému | KS | 1 |  | 0 | 0 | 0
[5 empty] | Systém osvetlenia priestoru prednášajúcich |  |  |  |  | 0 |  | 0
|  | 90 | K | 09 osvetlenie rečníc |  | MINI 2 STUDIO LED panel IP51pachuvzdorný so vstavaným AC napájacím zdrojom s AC in&out PowerCon TRUE1, DMX in&out XLR-5, 1x rahno s 28mm junior pin - 16mm baby adaptér | ks | 5 |  | 0 | 0 | 0
|  | 91 | K | Pol186 |  | MINI 2 barn doors - orezávacie klapky pre MINI 2 STUDIO LED panel | ks | 5 |  | 0 | 0 | 0
|  | 92 | K | Pol187 |  | PC LED reflektor 200W, 08°-96°, Warm White | ks | 2 |  | 0 | 0 | 0
|  | 93 | K | Pol188 |  | Orezávacie klapky pre PC LED | ks | 2 |  | 0 | 0 | 0
|  | 94 | K | Pol189 |  | Úchytný systém na reflektory - Droparm | set | 7 |  | 0 | 0 | 0
|  | 95 | K | Pol190 |  | DMX splitter - rozbočovač DMX signálu , plne izolované 1xIN, 5x OUT, RDM, max 32 zariadení na jeden výstup, USB fw upgrade | ks | 1 |  | 0 | 0 | 0
|  | 96 | K | Pol191 |  | prepojovacie káble, pomocný materiál ku LED panelom, reflektorom DMX ovládaniu a distribúcii signálu | set | 1 |  | 0 | 0 | 0
|  |  | D | D11 | ostatne + montáž |  |  |  |  | 0 |  | 0
|  | 168 | K | Pol201 |  | podružný materiál + stratné | % z | 4588.462 |  | 0 | 0 | 0
Dodanie tovaru - komponentov jednotlivých systémov je podmienené montážou a ukončením naprogramovaných systémov do jednotlivých funkčných celkov. Preto súčasťou celkovej ceny zákazky sú aj všetky činnosti spojené s dodávkou, montážou, inštaláciou a nastavením zariadení a materiálu (napr. programovanie, nastavenie systému ovládania všetkých technológií AV, montáž a zapojenie panela a riadiacej jednotky (01 ovládanie techn.1); montáž projektora a plátna vo výške (02 projekcia.1); montáž TV vo výške a stojana pre TV; montáž video manažmentu; montáž a zapojenie kamery IP PT/PTZ otočnej na strop vo výške viac ako 2m (05 dohľadové kamer.1); inštalácia zariadení a káblov vo výške, programovanie, nastavenie systému, skúšobná prevádzka, dokumentácia, zaškolenie obsluhy (07 systém ozvučen.1); inštalácia vo výške, programovanie, integrovanie so systémom ozvučenia, nastavenie, zaškolenie obsluhy (08 tlmočenie a nedos); inštalácia vo výške, programovanie, integrovanie so systémom AV techniky, nastavenie, zaškolenie obsluhy (09 osvetlenie rečn.1; odborná prehliadka - 1hzs). Súčasťou je aj záruka vykonávania záručného autorizovaného servisu, údržby a opráv vo vlastných servisných strediskách alebo servisných strediskách autorizovaných zmluvných partnerov.
| V ........................................................ , dňa ................................... | [5 empty] | ...................................................................
podpis uchádzača (jeho štatutárnym zástupcom resp. ním splnomocnenou osobou oprávnenou konať za uchádzača)
Note on G18: [Zreťazený komentár] Vaša verzia programu Excel vám umožňuje čítať tento zreťazený komentár, avšak akékoľvek jeho zmeny sa odstránia, ak sa súbor otvorí v novšej verzii programu Excel. Ďalšie informácie: https://go.microsoft.com/fwlink/?linkid=870924 Komentár: Prednastavené 20%. V prípade zahraničných dodávateľov/neplatcov DPH upravte vzorec
Note on D19: [Zreťazený komentár] Vaša verzia programu Excel vám umožňuje čítať tento zreťazený komentár, avšak akékoľvek jeho zmeny sa odstránia, ak sa súbor otvorí v novšej verzii programu Excel. Ďalšie informácie: https://go.microsoft.com/fwlink/?linkid=870924 Komentár: údaje vychádzajú zo vzorca tabuľky nižšie
Note on G19: [Zreťazený komentár] Vaša verzia programu Excel vám umožňuje čítať tento zreťazený komentár, avšak akékoľvek jeho zmeny sa odstránia, ak sa súbor otvorí v novšej verzii programu Excel. Ďalšie informácie: https://go.microsoft.com/fwlink/?linkid=870924 Komentár: údaje vychádzajú zo vzorca tabuľky nižšie
Note on L24: [Zreťazený komentár] Vaša verzia programu Excel vám umožňuje čítať tento zreťazený komentár, avšak akékoľvek jeho zmeny sa odstránia, ak sa súbor otvorí v novšej verzii programu Excel. Ďalšie informácie: https://go.microsoft.com/fwlink/?linkid=870924 Komentár: Prednastavené 20%. V prípade zahraničných dodávateľov/neplatcov DPH je potrebné upraviť vzorec