## Krycí list rozpočtu
KRYCÍ LIST ROZPOČTU
| Názov stavby |  |  | Opravy komunikácií v meste Košice - dodávateľský úver časť II | [8 empty] | JKSO
| Názov objektu |  |  | Oprava komunikácie - Petzvalova | [8 empty] | EČO
Miesto
[13 empty] | IČO | IČ DPH
Objednávateľ
Projektant
Zhotoviteľ
Spracoval
|  |  |  | Rozpočet číslo |  | Dňa | [6 empty] | CPV
[6 empty] | 26.02.2022 | [6 empty] | CPA
Merné a účelové jednotky
Počet |  |  |  | Náklady / 1 m.j. | Počet |  |  | Náklady / 1 m.j. | Počet |  |  |  |  | Náklady / 1 m.j.
|  |  | 0 | 0 |  |  | 0 | 0 |  |  |  |  | 0 |  | 0
|  |  |  | Rozpočtové náklady v |  |  |  | EUR
A |  | Základné rozp. náklady |  |  | B |  | Doplnkové náklady |  | C |  | Vedľajšie rozpočtové náklady
1 | HSV |  | Dodávky | 0 | 8 | Práca nadčas |  | 0 | 13 | GZS |  |  |  |  | 0
2 |  |  | Montáž | 0 | 9 | Bez pevnej podl. |  | 0 | 14 | Projektové práce |  |  |  |  | 0
3 | PSV |  | Dodávky | 0 | 10 | Kultúrna pamiatka |  | 0 | 15 | Sťažené podmienky |  |  |  |  | 0
4 |  |  | Montáž | 0 | 11 |  |  | 0 | 16 | Vplyv prostredia |  |  |  |  | 0
5 | "M" |  | Dodávky | 0 |  |  |  |  | 17 | Iné VRN |  |  |  |  | 0
6 |  |  | Montáž | 0 |  |  |  |  | 18 | VRN z rozpočtu |  |  |  |  | 0
7 | ZRN (r. 1-6) |  |  | 0 | 12 | DN (r. 8-11) |  |  | 19 | VRN (r. 13-18) |  |  |  |  | 0
20 | HZS |  |  | 0 | 21 | Kompl. činnosť |  | 0 | 22 | Ostatné náklady |  |  |  |  | 0
Projektant | [8 empty] | D |  | Celkové náklady
[9 empty] | 23 | Súčet 7, 12, 19-22 |  |  |  |  | 0
Dátum a podpis |  |  |  |  | Pečiatka |  |  |  | 24 | DPH | 20 | % z | 0 |  | 0
Objednávateľ | [8 empty] | 25 | Cena s DPH (r. 23-24) |  |  |  |  | 0
Dátum a podpis |  |  |  |  | Pečiatka |  |  |  | E |  | Prípočty a odpočty
Zhotoviteľ | [8 empty] | 26 | Dodávky zadávateľa |  |  |  |  | 0
[9 empty] | 27 | Kĺzavá doložka |  |  |  |  | 0
Dátum a podpis |  |  |  |  | Pečiatka |  |  |  | 28 | Zvýhodnenie + - |  |  |  |  | 0

## Rekapitulácia rozpočtu
REKAPITULÁCIA ROZPOČTU
Stavba: Opravy komunikácií v meste Košice - dodávateľský úver časť II
Objekt: Oprava komunikácie - Petzvalova
Objednávateľ:
Zhotoviteľ: |  |  | Spracoval:
Miesto: |  |  | Dátum: 26. 2. 2022
Kód | Popis | Dodávka | Montáž | Cena celkom | Hmotnosť celkom | Suť celkom
1 | 2 | 3 | 4 | 5 | 6 | 7
HSV | HSV | 0 | 0 | 0 | 0 | 0
1 | Zemné práce | 0 | 0 | 0 | 0 | 0
1.20 | Búracie práce | 0 | 0 | 0 | 0 | 0
5.10 | Komunikácie - vozovka | 0 | 0 | 0 | 0 | 0
5.20 | Komunikácie - chodník | 0 | 0 | 0 | 0 | 0
5.30 | Komunikácie - ostatné konštrukcie a práce | 0 | 0 | 0 | 0 | 0
5.40 | Komunikácie - vodorovné značenie | 0 | 0 | 0 | 0 | 0
OST | Ostatné | 0 | 0 | 0 | 0 | 0
| Celkom | 0 | 0 | 0 | 0 | 0

## Zadanie
ZADANIE S VÝKAZOM VÝMER
Stavba: Opravy komunikácií v meste Košice - dodávateľský úver časť II
Objekt: Oprava komunikácie - Petzvalova
Objednávateľ:
Zhotoviteľ: |  |  |  |  | Spracoval:
Miesto. |  |  |  |  | Dátum: 26. 2. 2022
Č. | Kód položky | Popis | MJ | Množstvo celkom | Jednotková cena zadania | Celková cena zadania
1 | 2 | 3 | 4 | 5 | 6 | 7
| HSV | HSV
| 1 | Zemné práce
1 | 121101111.S | Odstránenie ornice hr. 0,1 m s vodor. premiestn. na hromady, so zložením na vzdialenosť do 100 m a do 100m3 | m3 | 47.1
" Odstránenie ornice s vodorovným premiestnením na dočasné skládky na vzdialenosť do 100 m a do 100 m3
|  | 471*0,1 " vrátane ošetrenia |  | 47.1
2 | 131301108 | Výkop nezapaženej jamy v hornine 3 až 4, do 100 m3, vrátane naloženia na dopravný prostriedok, odvozu do 15 km, zloženia, poplatku za uskladnenie | m3 | 110.5
|  | 60,9 "Výkop pre výmenu podložia 0,3 m |  | 60.9
|  | 40,6 "Výkop pre výmenu podkladu vozovky 0,3 m |  | 40.6
|  | 9 "Výkop pre uličné vpusty |  | 9
|  | Súčet |  | 110.5
3 | 181301101.S | Rozprestretie ornice v rovine, plocha do 500 m2, hr.do 100 mm | m2 | 471
4 | 183405211.S | Výsev trávniku hydroosevom na ornicu | m2 | 471
5 | 005720001300.S | Osivá tráv - trávové semeno | kg | 14.554
|  | 471*0,0309 "Prepočítané koeficientom množstva |  | 14.554
| 1.20 | Búracie práce
6 | 113107241.S | Odstránenie krytu asfaltového, hr. vrstvy do 50 mm, vrátane naloženia na dopravný prostriedok, odvozu do 15 km, zloženia, poplatku za uskladnenie -0,098 t | m2 | 4731
7 | 113307236 | Odstránenie podkladu v ploche do 200 m2 z betónu prostého, hr. vrstvy 150 mm, , vrátane naloženia na dopravný prostriedok, odvozu do 15 km, zloženia, poplatku za uskladnenie -0,36000t | m2 | 203
8 | 113201111.S | Vytrhanie obrúb s vybúraním lôžka - cestné obrubníky, vrátane naloženia na dopravný prostriedok, odvozu do 15 km, zloženia, poplatku za uskladnenie -0,23000 t | m | 914
9 | 113201112 | Vytrhanie obrúb s vybúraním lôžka - chodníkové obrubníky, vrátane naloženia na dopravný prostriedok, odvozu do 15 km, zloženia, poplatku za uskladnenie -0,14500 t | m | 371
| 5.10 | Komunikácie - vozovka
10 | 181101102.S | Úprava pláne v zárezoch v hornine 1-4 so zhutnením | m2 | 203
11 | 289971211.S | Zhotovenie vrstvy z geotextílie na upravenom povrchu sklon do 1 : 5 , šírky od 0 do 3 m | m2 | 233.45
|  | 203*1,15 "položenie separačnej geotextílie + presahy 15% |  | 233.45
12 | 693110005005 | Geotextília separačná 200 g/m2 |  | 233.45
13 | 564861111.S | Podklad zo štrkodrviny frakcie 0-32 s rozprestretím a zhutnením, po zhutnení hr. 200 mm | m2 | 203
14 | 564871111.S | Podklad zo štrkodrviny fr. 0-63 s rozprestretím a zhutnením, po zhutnení hr. 300 mm | m2 | 203
15 | 567124215.S | Podklad z podkladového betónu PB II tr. C 16/20 hr. 150 mm | m2 | 203
16 | 573111112.1 | Postrek asfaltový infiltračný s posypom kamenivom z asfaltu cestného v množstve 0,80 kg/m2 | m2 | 4068
17 | 577134261.S | Asfaltový betón vrstva obrusná AC 11 O v pruhu š. nad 3 m z modifik. asfaltu tr. I, po zhutnení hr. 40 mm | m2 | 4068
| 5.20 | Komunikácie - chodník
18 | 567114211.S | Podklad z podkladového betónu PB II tr. C 16/20 hr. 50 mm | m2 | 663
19 | 577124111.S | Asfaltový betón vrstva obrusná AC 8 O v pruhu š. do 3 m z nemodifik. asfaltu tr. II, po zhutnení hr. 30 mm | m2 | 663
20 | 573111112.1 | Postrek asfaltový infiltračný s posypom kamenivom z asfaltu cestného v množstve 0,80 kg/m2 | m2 | 663
21 | 596911335 | Kladenie dlažby pre nevidiacich hr. 60 mm do malty, vrátane dodávky malty | m2 | 34
22 | 592460007305 | Dlažba betónová pre nevidiacich, červená | m2 | 39
|  | 34 " základné množstvo |  | 34
|  | 5 " stratné |  | 5
|  | Súčet |  | 39
| 5.30 | Komunikácie - ostatné konštrukcie a práce
23 | 871424068 | Montáž kanalizačného plastového potrubia DN 200, vrátane tvarových kusov+ výkop ryhy a obsyp potrubia 0,5m3/m´ | kpl | 1
" Kanalizačné prípojky
|  | 1 " komplet, celková dĺžka 45,00 m |  | 1
24 | 286140003255 | Materiál pre kanalizačné prípojky - rúry, tvarové kusy - komplet | kpl | 1
" Položka zahŕňa:
" - plastové rúry priame DN 200
" - tvarové kusy , kolená, odbočky podľa situácie na stavenisku
|  | 1 " komplet pre celkovú dĺžku 45,00 m |  | 1
25 | 895941111.1 | Demontáž pôvodného a zriadenie nového kanalizačného vpustu uličného z betónových dielcov typ UV-50, UVB-50 | ks | 9
" Položka zahŕňa:
" - odbúranie pôvodného vpustu
" - podkladný betón pod spodný diel
" - osadenie mreže a kalového koša
|  | 9 " kusov |  | 9
26 | 592230001404 | Uličný vpust betónový - horný diel | ks | 9
27 | 592230001504 | Uličný vpust betónový - stredný diel | ks | 9
28 | 592230002104 | Uličný vpust betónový - spodný diel | ks | 9
29 | 592230001655 | Vyrovnávací prstenec pre uličný vpust | ks | 9
30 | 592270007266 | Kalový kôš k zachytávaniu nečistôt pre uličný vpust | ks | 9
31 | 552410003504 | Mreža pre uličný vpust, tr. zaťaženia D400 | ks | 9
32 | 895941119 | Úprava kanalizačného vpustu uličného | ks | 10
" Položka zahŕňa:
" - prečistenie
" - výmenu kalového koša
" - osadenie vyrovnávacieho prstenca
" - výškovú úpravu mreže
|  | 10 " kusov |  | 10
33 | 592230001655 | Vyrovnávací prstenec pre uličný vpust | ks | 10
34 | 592270007266 | Kalový kôš k zachytávaniu nečistôt pre uličný vpust | ks | 10
35 | 899331115 | Výšková úprava poklopov šácht | ks | 2
36 | 899331115 | Výšková úprava šupátok | ks | 1
37 | 916362111.S | Osadenie cestného obrubníka betónového stojatého do lôžka z betónu prostého tr. C 12/15 s bočnou oporou | m | 914
38 | 592170002355 | Obrubník cestný, lxšxv 500x120x250 mm | ks | 1918
|  | 2*914 " základné množstvo |  | 1828
|  | 90 " stratné |  | 90
|  | Súčet |  | 1918
39 | 917862111.S | Osadenie chodník. obrubníka betónového stojatého do lôžka z betónu prosteho tr. C 12/15 s bočnou oporou | m | 371
40 | 592170002105 | Obrubník chodníkový, lxšxv 1000x80x250 mm | ks | 391
|  | 371 " základné množstvo |  | 371
|  | 20 " stratné |  | 20
|  | Súčet |  | 391
41 | 919726174 | Rezanie priečnych alebo pozdĺžnych škár živič. plôch pre vytvor. komôrky pre zálievku, š. 10 mm, hĺ. 40 mm | m | 455
42 | 919726174 | Rezanie priečnych alebo pozdĺžnych škár živič. plôch pre vytvor. komôrky pre zálievku, š. 5 mm, hĺ. 60 mm | m | 82
43 | 919726545 | Tesnenie rezaných škár zálievkou asfaltovou trvale pružnou š. 10 mm hl. 40 mm | m | 455
| 5.40 | Komunikácie - vodorovné značenie
51 | 915711211.S | Vodorovné dopravné značenie striekané farbou čiar súvislých šírky do 150 mm, biela retroreflexná | m | 477
|  | 477 "Parkovacie čiary 622 š 120 mm |  | 477
52 | 915711312.1 | Vodorovné dopravné značenie striekané farbou čiar prerušovaných šírky do 150 mm, biela retroreflexná | m | 411
|  | 411 "Vodor značenie602 (prerušovaná č.) š 120 mm |  | 411
45 | 915721222.1 | Vodorovné dopravné značenie striekané farbou prechodov pre chodcov, šípky, symboly a pod., farba podľa typu značenia retroreflexná | m2 | 45
|  | 36 " priechod pre chodcov - značenie 610 |  | 36
|  | 3 " symboly, trojuholník 605 |  | 3
|  | 6 " symboly, zdravotne postihnutí 622 |  | 6
|  | Súčet |  | 45
46 | 915791111.S | Predznačenie pre značenie striekané farbou z náterových hmôt deliace čiary, vodiace prúžky | m | 888
47 | 915791112.S | Predznačenie pre vodorovné značenie striekané farbou alebo vykonávané z náterových hmôt | m2 | 45
| OST | Ostatné
48 | OST300013 | Náklady na vytýčenie inžinierskych sietí na opravovanom úseku | kpl | 1
49 | OST400021 | Náklady na vypracovanie projektu dočasného dopravného značenia | kpl | 1
50 | OST600024 | Dočasné dopravné zanačenie - realizácia počas výstavby | kpl | 1
Celkom