## I. etapa - Búracie práce ...
[9 empty] | >> skryté stĺpce << | [8 empty] | {76ff0520-e61e-4bb9-ae0a-91028546897a} | [5 empty] | priečky_1NP | priečky_1NP | m2 | 127,782 | 2
[18 empty] | 0 | [5 empty] | B05_podlaha | B05_podlaha | m2 | 445,448 | 2
| KRYCÍ LIST ROZPOČTU | [8 empty] | v --- nižšie sa nachádzajú doplnkové a pomocné údaje k zostavám --- v | [7 empty] | False | [5 empty] | B06_podhľad | B06_podhľad | m2 | 202,7 | 2
[24 empty] | priestorové_lešenie | priestorové_lešenie | m3 | 756 | 2
Stavba:
Obnova Mestskej tržnice – Obchodné centrum, Nitra
Objekt:
E1 - Obnova Mestskej Tržnice - PD Obchodné centrum
Časť:
E1.1 - Architektonické a stavebné riešenie
Úroveň 3:
I. etapa - Búracie práce a stavebná pripravenosť pre rekonštrukčné práce
| JKSO: |  |  |  |  | KS:
| Miesto: |  | Štefánikova trieda 50, 949 01, Nitra |  |  | Dátum: | 27. 4. 2022
| Objednávateľ: |  |  |  |  | IČO:
IČ DPH:
| Zhotoviteľ: |  |  |  |  | IČO:
IČ DPH:
| Projektant: |  |  |  |  | IČO:
|  | ORA-Architekti s.r.o. |  |  |  | IČ DPH:
| Spracovateľ: |  |  |  |  | IČO:
|  | Ing. Hladíková, Ing. Žarnovický |  |  |  | IČ DPH:
Poznámka:
| Cena bez DPH | [5 empty] | 0
|  |  | Základ dane |  |  | Sadzba dane | Výška dane
| DPH | základná | 0 |  |  | 20% | 0
|  | znížená | 0 |  |  | 20% | 0
|  | zákl. prenesená | 0 |  |  | 20% | 0
|  | zníž. prenesená | 0 |  |  | 20% | 0
|  | nulová | 0 |  |  | 0% | 0
| Cena s DPH |  |  | v | EUR |  | 0
| Projektant |  |  | Spracovateľ
| Dátum a podpis: |  | Pečiatka | Dátum a podpis: |  |  | Pečiatka
| Objednávateľ |  |  | Zhotoviteľ
| Dátum a podpis: |  | Pečiatka | Dátum a podpis: |  |  | Pečiatka
REKAPITULÁCIA ROZPOČTU
Stavba:
Obnova Mestskej tržnice – Obchodné centrum, Nitra
Objekt:
E1 - Obnova Mestskej Tržnice - PD Obchodné centrum
Časť:
E1.1 - Architektonické a stavebné riešenie
Úroveň 3:
I. etapa - Búracie práce a stavebná pripravenosť pre rekonštrukčné práce
Miesto: |  |  | Štefánikova trieda 50, 949 01, Nitra |  |  | Dátum: | 27. 4. 2022
Objednávateľ: | [5 empty] | Projektant: | ORA-Architekti s.r.o.
Zhotoviteľ: | [5 empty] | Spracovateľ: | Ing. Hladíková, Ing. Žarnovický
Kód dielu - Popis | [6 empty] | Cena celkom [EUR]
Náklady z rozpočtu | [6 empty] | 0 | [11 empty] | -1
| HSV - Práce a dodávky HSV | [5 empty] | 0
| 6 - Úpravy povrchov, podlahy, osadenie | [5 empty] | 0
| 9 - Ostatné konštrukcie a práce-búranie | [5 empty] | 0
| 99 - Presun hmôt HSV | [5 empty] | 0
| PSV - Práce a dodávky PSV | [5 empty] | 0
| 725 - Zdravotechnika - zariaďovacie predmety | [5 empty] | 0
| 763 - Konštrukcie - drevostavby | [5 empty] | 0
| 767 - Konštrukcie doplnkové kovové | [5 empty] | 0
| 783 - Nátery | [5 empty] | 0
| 784 - Maľby | [5 empty] | 0
| VRN - Vedľajšie rozpočtové náklady | [5 empty] | 0
ROZPOČET
Stavba:
Obnova Mestskej tržnice – Obchodné centrum, Nitra
Objekt:
E1 - Obnova Mestskej Tržnice - PD Obchodné centrum
Časť:
E1.1 - Architektonické a stavebné riešenie
Úroveň 3:
I. etapa - Búracie práce a stavebná pripravenosť pre rekonštrukčné práce
Miesto: |  |  | Štefánikova trieda 50, 949 01, Nitra |  |  | Dátum: | 27. 4. 2022
Objednávateľ: | [5 empty] | Projektant: | ORA-Architekti s.r.o.
Zhotoviteľ: | [5 empty] | Spracovateľ: | Ing. Hladíková, Ing. Žarnovický
PČ | Typ | Kód | Popis | MJ | Množstvo | J.cena [EUR] | Cena celkom [EUR] | Cenová sústava |  |  | J. Nh [h] | Nh celkom [h] | J. hmotnosť [t] | Hmotnosť celkom [t] | J. suť [t] | Suť Celkom [t]
Náklady z rozpočtu | [6 empty] | 0 |  |  |  |  | 1163.9788 |  | 43.4373 |  | 61.7864 |  | D | -1 | [15 empty] | 0
| D | HSV | Práce a dodávky HSV |  |  |  | 0 |  |  |  |  | 883.2008 |  | 43.4373 |  | 53.1816 | 1 | D | 0 |  |  |  | ROZPOCET | [11 empty] | 0
| D | 6 | Úpravy povrchov, podlahy, osadenie |  |  |  | 0 |  |  |  |  | 176.1989 |  | 0.16488 |  | 0 | 1 | D | 1 |  |  |  | ROZPOCET | [11 empty] | 0
1 | K | 610991111.S | Zakrývanie výplní okenných otvorov | m2 | 867.79 |  | 0 |  |  |  | 0.08204 | 71.1935 | 0.00019 | 0.16488 | 0 | 0 | 4 | K | 2 |  |  |  | ROZPOCET | [5 empty] | 0 | 0 | 0 | 0 | 0 | 2 | 0 | 4 | 1633511973
| VV |  | "vyplne otvorov na fasáde" 257,7*2 |  | 515.4 | [12 empty] | VV | 2 | 2 | True | 0 | ROZPOCET
| VV |  | "2.NP, zasklená stena" (38,15+3)*3,3*2 |  | 271.59 | [12 empty] | VV | 2 | 2 | True | 0 | ROZPOCET
| VV |  | "interiérové dvere" 20*1*2,02*2 |  | 80.8 | [12 empty] | VV | 2 | 2 | True | 0 | ROZPOCET
| VV |  | Súčet |  | 867.79 | [12 empty] | VV | 2 | 4 | True | 1 | ROZPOCET
2 | K | 632311001.S | Brúsenie nerovností podláh - zbrúsenie hrúbky do 2 mm | m2 | 445.448 |  | 0 |  |  |  | 0.1332 | 59.3337 | 0 | 0 | 0 | 0 | 4 | K | 2 |  |  |  | ROZPOCET | [5 empty] | 0 | 0 | 0 | 0 | 0 | 2 | 0 | 4 | 1044460027
| VV |  | B05_podlaha |  | 445.448 | [12 empty] | VV | 2 | 2 | True | 1 | ROZPOCET
3 | K | 632311091.S | Príplatok k brúseniu nerovností nových betónových podláh - za každý ďalší 1 mm hrúbky | m2 | 445.448 |  | 0 |  |  |  | 0.10253 | 45.6718 | 0 | 0 | 0 | 0 | 4 | K | 2 |  |  |  | ROZPOCET | [5 empty] | 0 | 0 | 0 | 0 | 0 | 2 | 0 | 4 | 1601032760
| VV |  | B05_podlaha |  | 445.448 | [12 empty] | VV | 2 | 2 | True | 1 | ROZPOCET
| D | 9 | Ostatné konštrukcie a práce-búranie |  |  |  | 0 |  |  |  |  | 600.0165 |  | 43.2724 |  | 53.1816 | 1 | D | 1 |  |  |  | ROZPOCET | [11 empty] | 0
4 | K | 941955001.S | Lešenie ľahké pracovné pomocné, s výškou lešeňovej podlahy do 1,20 m | m2 | 365.7 |  | 0 |  |  |  | 0.09921 | 36.2811 | 0.00153 | 0.55952 | 0 | 0 | 4 | K | 2 |  |  |  | ROZPOCET | [5 empty] | 0 | 0 | 0 | 0 | 0 | 2 | 0 | 4 | -1858399790
| VV |  | B06_podhľad |  | 202.7 | [12 empty] | VV | 2 | 2 | True | 0 | ROZPOCET
| VV |  | "oceľové väzníky na 2.NP" 163 |  | 163 | [12 empty] | VV | 2 | 2 | True | 0 | ROZPOCET
| VV |  | Súčet |  | 365.7 | [12 empty] | VV | 2 | 4 | True | 1 | ROZPOCET
5 | K | 943943221.S | Montáž lešenia priestorového ľahkého bez podláh pri zaťaženie do 2 kPa, výšky do 10 m | m3 | 756 |  | 0 |  |  |  | 0.033 | 24.948 | 0.02868 | 21.6821 | 0 | 0 | 4 | K | 2 |  |  |  | ROZPOCET | [5 empty] | 0 | 0 | 0 | 0 | 0 | 2 | 0 | 4 | 1898814618
| VV |  | "miestnosť 101" 108*7 |  | 756 | [12 empty] | VV | 2 | 2 | True | 0 | ROZPOCET
| VV | priestorové_lešenie | Medzisúčet |  | 756 | [12 empty] | VV | 2 | 3 | True | 0 | ROZPOCET
| VV |  | Súčet |  | 756 | [12 empty] | VV | 2 | 4 | True | 1 | ROZPOCET
6 | K | 943943292.S | Príplatok za prvý a každý ďalší i začatý mesiac používania lešenia priestorového ľahkého bez podláh výšky do 10 m a nad 10 do 22 m | m3 | 756 |  | 0 |  |  |  | 0.002 | 1.512 | 0 | 0 | 0 | 0 | 4 | K | 2 |  |  |  | ROZPOCET | [5 empty] | 0 | 0 | 0 | 0 | 0 | 2 | 0 | 4 | 716034993
| P |  | Poznámka k položke: Prenájom priestorového lešenia 1 mesiac. | [14 empty] | P | 2
| VV |  | priestorové_lešenie |  | 756 | [12 empty] | VV | 2 | 2 | True | 1 | ROZPOCET
7 | K | 943943821.S | Demontáž lešenia priestorového ľahkého bez podláh pri zaťažení do 2 kPa, výšky do 10 m | m3 | 756 |  | 0 |  |  |  | 0.02 | 15.12 | 0.0239 | 18.0684 | 0 | 0 | 4 | K | 2 |  |  |  | ROZPOCET | [5 empty] | 0 | 0 | 0 | 0 | 0 | 2 | 0 | 4 | -1830067904
| VV |  | priestorové_lešenie |  | 756 | [12 empty] | VV | 2 | 2 | True | 1 | ROZPOCET
8 | K | 943955021.S | Montáž lešeňovej podlahy s priečnikmi alebo pozdĺžnikmi výšky do do 10 m | m2 | 108 |  | 0 |  |  |  | 0.082 | 8.856 | 0 | 0 | 0 | 0 | 4 | K | 2 |  |  |  | ROZPOCET | [5 empty] | 0 | 0 | 0 | 0 | 0 | 2 | 0 | 4 | 569222361
| VV |  | "miestnosť 101" 108 |  | 108 | [12 empty] | VV | 2 | 2 | True | 0 | ROZPOCET
| VV |  | Súčet |  | 108 | [12 empty] | VV | 2 | 4 | True | 1 | ROZPOCET
9 | K | 943955821.S | Demontáž lešeňovej podlahy s priečnikmi alebo pozdľžnikmi výšky do 10 m | m2 | 108 |  | 0 |  |  |  | 0.064 | 6.912 | 0.02743 | 2.9624 | 0 | 0 | 4 | K | 2 |  |  |  | ROZPOCET | [5 empty] | 0 | 0 | 0 | 0 | 0 | 2 | 0 | 4 | -1466110459
10 | K | 952902110.S | Čistenie budov zametaním v miestnostiach, chodbách, na schodišti | m2 | 445.448 |  | 0 |  |  |  | 0.014 | 6.2363 | 0 | 0 | 0 | 0 | 4 | K | 2 |  |  |  | ROZPOCET | [5 empty] | 0 | 0 | 0 | 0 | 0 | 2 | 0 | 4 | 1151028369
| VV |  | B05_podlaha |  | 445.448 | [12 empty] | VV | 2 | 2 | True | 1 | ROZPOCET
11 | K | 962031132.S | Búranie priečok alebo vybúranie otvorov plochy nad 4 m2 z tehál pálených, plných alebo dutých hr. do 150 mm, -0,19600t | m2 | 89.447 |  | 0 |  |  |  | 0.164 | 14.6693 | 0 | 0 | 0.196 | 17.5316 | 4 | K | 2 |  |  |  | ROZPOCET | [5 empty] | 0 | 0 | 0 | 0 | 0 | 2 | 0 | 4 | -1074436717
| VV |  | "1.NP" | [14 empty] | VV | 2 | 1 | True | 0 | ROZPOCET
| VV |  | "priečky hr.150mm" (0,155+0,225+2,3)*2,9 |  | 7.772 | [12 empty] | VV | 2 | 2 | True | 0 | ROZPOCET
| VV |  | "priečky hr.139mm" 6,6*2,9 |  | 19.14 | [12 empty] | VV | 2 | 2 | True | 0 | ROZPOCET
| VV |  | "priečky hr.130mm" (1,2+1,1+1,320+0,78*2+8,77+0,77+4,3+2,88)*2,9-(0,7*2,02*2+1*2,1*2+5,66*1,59) |  | 47.483 | [12 empty] | VV | 2 | 2 | True | 0 | ROZPOCET
| VV |  | "priečky hr.125mm" (3,2+2,2)*2,9-(0,81*2,02) |  | 14.024 | [12 empty] | VV | 2 | 2 | True | 0 | ROZPOCET
| VV |  | "priečky hr.120mm" (1,170+2,17+1,15+2)*2,9 |  | 18.821 | [12 empty] | VV | 2 | 2 | True | 0 | ROZPOCET
| VV |  | "priečky hr.110mm" 3,67*2,9 |  | 10.643 | [12 empty] | VV | 2 | 2 | True | 0 | ROZPOCET
| VV |  | "priečky hr.70mm" 4,11*2,9-(1*2,02) |  | 9.899 | [12 empty] | VV | 2 | 2 | True | 0 | ROZPOCET
| VV | priečky_1NP | Medzisúčet |  | 127.782 | [12 empty] | VV | 2 | 3 | True | 0 | ROZPOCET
| VV |  | "B02, odhad 70% z vybúranej plochy sú murované konštrukcie" | [14 empty] | VV | 2 | 1 | True | 0 | ROZPOCET
| VV |  | priečky_1NP*0,7 |  | 89.447 | [12 empty] | VV | 2 | 2 | True | 1 | ROZPOCET
12 | K | 962032231.S | Búranie muriva alebo vybúranie otvorov plochy nad 4 m2 nadzákladového z tehál pálených, vápenopieskových, cementových na maltu, -1,90500t | m3 | 0.458 |  | 0 |  |  |  | 1.455 | 0.66639 | 0 | 0 | 1.905 | 0.87249 | 4 | K | 2 |  |  |  | ROZPOCET | [5 empty] | 0 | 0 | 0 | 0 | 0 | 2 | 0 | 4 | -672421334
| VV |  | "1.NP" | [14 empty] | VV | 2 | 1 | True | 0 | ROZPOCET
| VV |  | "B02, priečky hr.180mm" 0,877*2,9*0,18 |  | 0.458 | [12 empty] | VV | 2 | 2 | True | 0 | ROZPOCET
| VV |  | Súčet |  | 0.458 | [12 empty] | VV | 2 | 4 | True | 1 | ROZPOCET
13 | K | 965081712.S | Búranie dlažieb, bez podklad. lôžka z xylolit., alebo keramických dlaždíc hr. do 10 mm, -0,02000t | m2 | 445.448 |  | 0 |  |  |  | 0.166 | 73.9444 | 0 | 0 | 0.02 | 8.909 | 4 | K | 2 |  |  |  | ROZPOCET | [5 empty] | 0 | 0 | 0 | 0 | 0 | 2 | 0 | 4 | 1729655331
| VV |  | "1.NP" | [14 empty] | VV | 2 | 1 | True | 0 | ROZPOCET
| VV |  | "B05" 221+112 |  | 333 | [12 empty] | VV | 2 | 2 | True | 0 | ROZPOCET
| VV |  | "miestnosť 117" 5,7 |  | 5.7 | [12 empty] | VV | 2 | 2 | True | 0 | ROZPOCET
| VV |  | "miestnosť 118" 5,1 |  | 5.1 | [12 empty] | VV | 2 | 2 | True | 0 | ROZPOCET
| VV |  | "miestnosť 119, odhad opravovanej plochy 40%" 11,57*0,4 |  | 4.628 | [12 empty] | VV | 2 | 2 | True | 0 | ROZPOCET
| VV |  | "miestnosť 120, odhad opravovanej plochy 40%" 7,05*0,4 |  | 2.82 | [12 empty] | VV | 2 | 2 | True | 0 | ROZPOCET
| VV |  | "2.NP" | [14 empty] | VV | 2 | 1 | True | 0 | ROZPOCET
| VV |  | "B05, pasáž" 94,2 |  | 94.2 | [12 empty] | VV | 2 | 2 | True | 0 | ROZPOCET
| VV | B05_podlaha | Medzisúčet |  | 445.448 | [12 empty] | VV | 2 | 3 | True | 0 | ROZPOCET
| VV |  | Súčet |  | 445.448 | [12 empty] | VV | 2 | 4 | True | 1 | ROZPOCET
14 | K | 968061125.S | Vyvesenie dreveného dverného krídla do suti plochy do 2 m2, -0,02400t | ks | 12 |  | 0 |  |  |  | 0.049 | 0.588 | 0 | 0 | 0.024 | 0.288 | 4 | K | 2 |  |  |  | ROZPOCET | [5 empty] | 0 | 0 | 0 | 0 | 0 | 2 | 0 | 4 | 2121668507
| VV |  | "1.NP" | [14 empty] | VV | 2 | 1 | True | 0 | ROZPOCET
| VV |  | "B04, dvere š.600mm" 5 |  | 5 | [12 empty] | VV | 2 | 2 | True | 0 | ROZPOCET
| VV |  | "B04, dvere š.800mm" 5 |  | 5 | [12 empty] | VV | 2 | 2 | True | 0 | ROZPOCET
| VV |  | "B04, dvere š.900mm" 2 |  | 2 | [12 empty] | VV | 2 | 2 | True | 0 | ROZPOCET
| VV |  | Súčet |  | 12 | [12 empty] | VV | 2 | 4 | True | 1 | ROZPOCET
15 | K | 968072455.S | Vybúranie kovových dverových zárubní plochy do 2 m2, -0,07600t | m2 | 20.2 |  | 0 |  |  |  | 1.6 | 32.32 | 0 | 0 | 0.076 | 1.5352 | 4 | K | 2 |  |  |  | ROZPOCET | [5 empty] | 0 | 0 | 0 | 0 | 0 | 2 | 0 | 4 | -225771044
| VV |  | "1.NP" | [14 empty] | VV | 2 | 1 | True | 0 | ROZPOCET
| VV |  | "B04, dvere š.600mm" 0,7*2,02*5 |  | 7.07 | [12 empty] | VV | 2 | 2 | True | 0 | ROZPOCET
| VV |  | "B04, dvere š.800mm" 0,9*2,02*5 |  | 9.09 | [12 empty] | VV | 2 | 2 | True | 0 | ROZPOCET
| VV |  | "B04, dvere š.900mm" 1*2,02*2 |  | 4.04 | [12 empty] | VV | 2 | 2 | True | 0 | ROZPOCET
| VV |  | Súčet |  | 20.2 | [12 empty] | VV | 2 | 4 | True | 1 | ROZPOCET
16 | K | 971033651.S | Vybúranie otvorov v murive tehl. plochy do 4 m2 hr. do 600 mm, -1,87500t | m3 | 5.622 |  | 0 |  |  |  | 4.214 | 23.6911 | 0 | 0 | 1.875 | 10.5412 | 4 | K | 2 |  |  |  | ROZPOCET | [5 empty] | 0 | 0 | 0 | 0 | 0 | 2 | 0 | 4 | 1041646825
| VV |  | "1.NP" | [14 empty] | VV | 2 | 1 | True | 0 | ROZPOCET
| VV |  | "B08" 1*2,38*0,42 |  | 1 | [12 empty] | VV | 2 | 2 | True | 0 | ROZPOCET
| VV |  | "2.NP" | [14 empty] | VV | 2 | 1 | True | 0 | ROZPOCET
| VV |  | "B09" 1,8*1,5*0,428*4 |  | 4.622 | [12 empty] | VV | 2 | 2 | True | 0 | ROZPOCET
| VV |  | Súčet |  | 5.622 | [12 empty] | VV | 2 | 4 | True | 1 | ROZPOCET
17 | K | 97103365x | Vytvorenie prechodu na prepojenie s ext. výťahom (prepoj Tržnica/OC) | sub. | 1 |  | 0 |  |  |  | 4.214 | 4.214 | 0 | 0 | 1.875 | 1.875 | 4 | K | 2 |  |  |  | ROZPOCET | [5 empty] | 0 | 0 | 0 | 0 | 0 | 2 | 0 | 4 | -187452767
| VV |  | "B11" 1 |  | 1 | [12 empty] | VV | 2 | 2 | True | 0 | ROZPOCET
| VV |  | Súčet |  | 1 | [12 empty] | VV | 2 | 4 | True | 1 | ROZPOCET
18 | K | 973031336.S | Vysekanie kapsy pre osadenie prekladov | ks | 12 |  | 0 |  |  |  | 1.105 | 13.26 | 0 | 0 | 0.126 | 1.512 | 4 | K | 2 |  |  |  | ROZPOCET | [5 empty] | 0 | 0 | 0 | 0 | 0 | 2 | 0 | 4 | -579815402
19 | K | 978059531.S | Odsekanie a odobratie obkladov stien z obkladačiek vnútorných nad 2 m2, -0,06800t | m2 | 90.95 |  | 0 |  |  |  | 0.284 | 25.8298 | 0 | 0 | 0.068 | 6.1846 | 4 | K | 2 |  |  |  | ROZPOCET | [5 empty] | 0 | 0 | 0 | 0 | 0 | 2 | 0 | 4 | 615130930
| VV |  | "1.NP" | [14 empty] | VV | 2 | 1 | True | 0 | ROZPOCET
| VV |  | "B03" 37,8*2-(0,9*2,02*2+0,7*2,02+1*2,1) |  | 68.45 | [12 empty] | VV | 2 | 2 | True | 0 | ROZPOCET
| VV |  | Medzisúčet |  | 68.45 | [12 empty] | VV | 2 | 3 | True | 0 | ROZPOCET
| VV |  | "2.NP" | [14 empty] | VV | 2 | 1 | True | 0 | ROZPOCET
| VV |  | "plocha za umývadlom" 1,5*1,5*10 |  | 22.5 | [12 empty] | VV | 2 | 2 | True | 0 | ROZPOCET
| VV |  | Medzisúčet |  | 22.5 | [12 empty] | VV | 2 | 3 | True | 0 | ROZPOCET
| VV |  | Súčet |  | 90.95 | [12 empty] | VV | 2 | 4 | True | 1 | ROZPOCET
20 | K | 981011112.S | Demolácia budov, postupným rozoberaním, ostatných,obojstranne obitých, prípadne omietnutých, -0,22200t | m3 | 17.714 |  | 0 |  |  |  | 0.422 | 7.4753 | 0 | 0 | 0.222 | 3.9325 | 4 | K | 2 |  |  |  | ROZPOCET | [5 empty] | 0 | 0 | 0 | 0 | 0 | 2 | 0 | 4 | -32447782
| VV |  | "1.NP" | [14 empty] | VV | 2 | 1 | True | 0 | ROZPOCET
| VV |  | "B10, prístavba" 3,5*2,1*2,41 |  | 17.714 | [12 empty] | VV | 2 | 2 | True | 0 | ROZPOCET
| VV |  | Súčet |  | 17.714 | [12 empty] | VV | 2 | 4 | True | 1 | ROZPOCET
21 | K | 979011111.S | Zvislá doprava sutiny a vybúraných hmôt za prvé podlažie nad alebo pod základným podlažím | t | 61.786 |  | 0 |  |  |  | 0.882 | 54.4953 | 0 | 0 | 0 | 0 | 4 | K | 2 |  |  |  | ROZPOCET | [5 empty] | 0 | 0 | 0 | 0 | 0 | 2 | 0 | 4 | -1567130200
22 | K | 979011131.S | Zvislá doprava sutiny po schodoch ručne do 3,5 m | t | 61.786 |  | 0 |  |  |  | 1.972 | 121.842 | 0 | 0 | 0 | 0 | 4 | K | 2 |  |  |  | ROZPOCET | [5 empty] | 0 | 0 | 0 | 0 | 0 | 2 | 0 | 4 | 620146777
23 | K | 979081111.S | Odvoz sutiny a vybúraných hmôt na skládku do 1 km | t | 61.786 |  | 0 |  |  |  | 0.598 | 36.948 | 0 | 0 | 0 | 0 | 4 | K | 2 |  |  |  | ROZPOCET | [5 empty] | 0 | 0 | 0 | 0 | 0 | 2 | 0 | 4 | 1428534262
24 | K | 979081121.S | Odvoz sutiny a vybúraných hmôt na skládku za každý ďalší 1 km | t | 617.86 |  | 0 |  |  |  | 0.007 | 4.325 | 0 | 0 | 0 | 0 | 4 | K | 2 |  |  |  | ROZPOCET | [5 empty] | 0 | 0 | 0 | 0 | 0 | 2 | 0 | 4 | 1876605676
| P |  | Poznámka k položke: Uvažované s odvozom do vzdialenosti 10 km | [14 empty] | P | 2
| VV |  | 61,786*10 'Prepočítané koeficientom množstva |  | 617.86 | [12 empty] | VV | 2 | 2 | False | 1 | ROZPOCET
25 | K | 979082111.S | Vnútrostavenisková doprava sutiny a vybúraných hmôt do 10 m | t | 61.786 |  | 0 |  |  |  | 0.89 | 54.9895 | 0 | 0 | 0 | 0 | 4 | K | 2 |  |  |  | ROZPOCET | [5 empty] | 0 | 0 | 0 | 0 | 0 | 2 | 0 | 4 | 2120562883
26 | K | 979082121.S | Vnútrostavenisková doprava sutiny a vybúraných hmôt za každých ďalších 5 m | t | 308.93 |  | 0 |  |  |  | 0.1 | 30.893 | 0 | 0 | 0 | 0 | 4 | K | 2 |  |  |  | ROZPOCET | [5 empty] | 0 | 0 | 0 | 0 | 0 | 2 | 0 | 4 | 979211042
| P |  | Poznámka k položke: Uvažované s vnútrostaveniskovým presunom sutiny do vzdialenosti 35 m. | [14 empty] | P | 2
| VV |  | 61,786*5 'Prepočítané koeficientom množstva |  | 308.93 | [12 empty] | VV | 2 | 2 | False | 1 | ROZPOCET
27 | K | 979089012.S | Poplatok za skladovanie - betón, tehly, dlaždice (17 01) ostatné | t | 61.786 |  | 0 |  |  |  | 0 | 0 | 0 | 0 | 0 | 0 | 4 | K | 2 |  |  |  | ROZPOCET | [5 empty] | 0 | 0 | 0 | 0 | 0 | 2 | 0 | 4 | 47692303
28 | K | 979089714.S | Prenájom kontajneru 10 m3 | ks | 7 |  | 0 |  |  |  | 0 | 0 | 0 | 0 | 0 | 0 | 4 | K | 2 |  |  |  | ROZPOCET | [5 empty] | 0 | 0 | 0 | 0 | 0 | 2 | 0 | 4 | 250346622
| D | 99 | Presun hmôt HSV |  |  |  | 0 |  |  |  |  | 106.9853 |  | 0 |  | 0 | 1 | D | 1 |  |  |  | ROZPOCET | [11 empty] | 0
29 | K | 999281111.S | Presun hmôt pre opravy a údržbu objektov vrátane vonkajších plášťov výšky do 25 m | t | 43.437 |  | 0 |  |  |  | 2.463 | 106.9853 | 0 | 0 | 0 | 0 | 4 | K | 2 |  |  |  | ROZPOCET | [5 empty] | 0 | 0 | 0 | 0 | 0 | 2 | 0 | 4 | -622563251
| D | PSV | Práce a dodávky PSV |  |  |  | 0 |  |  |  |  | 280.7781 |  | 0 |  | 8.6048 | 2 | D | 0 |  |  |  | ROZPOCET | [11 empty] | 0
| D | 725 | Zdravotechnika - zariaďovacie predmety |  |  |  | 0 |  |  |  |  | 8.806 |  | 0 |  | 0.32817 | 2 | D | 1 |  |  |  | ROZPOCET | [11 empty] | 0
30 | K | 725110811.S | Demontáž záchoda splachovacieho s nádržou alebo s tlakovým splachovačom, -0,01933t | súb. | 1 |  | 0 |  |  |  | 0.518 | 0.518 | 0 | 0 | 0.01933 | 0.01933 | 16 | K | 2 |  |  |  | ROZPOCET | [5 empty] | 0 | 0 | 0 | 0 | 0 | 2 | 0 | 16 | 1203321873
| VV |  | "1.NP" | [14 empty] | VV | 2 | 1 | True | 0 | ROZPOCET
| VV |  | "B03" 1 |  | 1 | [12 empty] | VV | 2 | 2 | True | 0 | ROZPOCET
| VV |  | Súčet |  | 1 | [12 empty] | VV | 2 | 4 | True | 1 | ROZPOCET
31 | K | 725210821.S | Demontáž umývadiel alebo umývadielok bez výtokovej armatúry, -0,01946t | súb. | 14 |  | 0 |  |  |  | 0.342 | 4.788 | 0 | 0 | 0.01946 | 0.27244 | 16 | K | 2 |  |  |  | ROZPOCET | [5 empty] | 0 | 0 | 0 | 0 | 0 | 2 | 0 | 16 | 1938021254
| VV |  | "1.NP" | [14 empty] | VV | 2 | 1 | True | 0 | ROZPOCET
| VV |  | "B03" 4 |  | 4 | [12 empty] | VV | 2 | 2 | True | 0 | ROZPOCET
| VV |  | "2.NP" | [14 empty] | VV | 2 | 1 | True | 0 | ROZPOCET
| VV |  | "B03" 10 |  | 10 | [12 empty] | VV | 2 | 2 | True | 0 | ROZPOCET
| VV |  | Súčet |  | 14 | [12 empty] | VV | 2 | 4 | True | 1 | ROZPOCET
32 | K | 725820810.S | Demontáž batérie drezovej, umývadlovej nástennej, -0,0026t | súb. | 14 |  | 0 |  |  |  | 0.25 | 3.5 | 0 | 0 | 0.0026 | 0.0364 | 16 | K | 2 |  |  |  | ROZPOCET | [5 empty] | 0 | 0 | 0 | 0 | 0 | 2 | 0 | 16 | 499644361
| VV |  | "1.NP" | [14 empty] | VV | 2 | 1 | True | 0 | ROZPOCET
| VV |  | "B03" 4 |  | 4 | [12 empty] | VV | 2 | 2 | True | 0 | ROZPOCET
| VV |  | "2.NP" | [14 empty] | VV | 2 | 1 | True | 0 | ROZPOCET
| VV |  | "B03" 10 |  | 10 | [12 empty] | VV | 2 | 2 | True | 0 | ROZPOCET
| VV |  | Súčet |  | 14 | [12 empty] | VV | 2 | 4 | True | 1 | ROZPOCET
| D | 763 | Konštrukcie - drevostavby |  |  |  | 0 |  |  |  |  | 32.8117 |  | 0 |  | 5.243 | 2 | D | 1 |  |  |  | ROZPOCET | [11 empty] | 0
33 | K | 763119521.S | Demontáž sadrokartónovej priečky, jednoduchá nosná oceľová konštrukcia, jednoduché opláštenie, -0,03036t | m2 | 172.693 |  | 0 |  |  |  | 0.19 | 32.8117 | 0 | 0 | 0.03036 | 5.243 | 16 | K | 2 |  |  |  | ROZPOCET | [5 empty] | 0 | 0 | 0 | 0 | 0 | 2 | 0 | 16 | -730740647
| VV |  | "1.NP" | [14 empty] | VV | 2 | 1 | True | 0 | ROZPOCET
| VV |  | "B01, odhad 70% z vybúranej plochy sú SDK konštrukcie" priečky_1NP*0,3 |  | 38.335 | [12 empty] | VV | 2 | 2 | True | 0 | ROZPOCET
| VV |  | Medzisúčet |  | 38.335 | [12 empty] | VV | 2 | 3 | True | 0 | ROZPOCET
| VV |  | "2.NP" | [14 empty] | VV | 2 | 1 | True | 0 | ROZPOCET
| VV |  | "B01, SDK priečky" (1,495+26,9+4,36*6+1,35*4)*2,4 |  | 143.892 | [12 empty] | VV | 2 | 2 | True | 0 | ROZPOCET
| VV |  | "odočet otvorov" -(0,7*6+0,52)*2,02 |  | -9.534 | [12 empty] | VV | 2 | 2 | True | 0 | ROZPOCET
| VV |  | Medzisúčet |  | 134.358 | [12 empty] | VV | 2 | 3 | True | 0 | ROZPOCET
| VV |  | Súčet |  | 172.693 | [12 empty] | VV | 2 | 4 | True | 1 | ROZPOCET
| D | 767 | Konštrukcie doplnkové kovové |  |  |  | 0 |  |  |  |  | 127.0362 |  | 0 |  | 2.5985 | 2 | D | 1 |  |  |  | ROZPOCET | [11 empty] | 0
34 | K | 767581801.S | Demontáž podhľadov kaziet, -0,00500t | m2 | 202.7 |  | 0 |  |  |  | 0.506 | 102.5662 | 0 | 0 | 0.005 | 1.0135 | 16 | K | 2 |  |  |  | ROZPOCET | [5 empty] | 0 | 0 | 0 | 0 | 0 | 2 | 0 | 16 | -1987645264
| VV |  | "1.NP" | [14 empty] | VV | 2 | 1 | True | 0 | ROZPOCET
| VV |  | "B06" 202,7 |  | 202.7 | [12 empty] | VV | 2 | 2 | True | 0 | ROZPOCET
| VV | B06_podhľad | Medzisúčet |  | 202.7 | [12 empty] | VV | 2 | 3 | True | 0 | ROZPOCET
| VV |  | Súčet |  | 202.7 | [12 empty] | VV | 2 | 4 | True | 1 | ROZPOCET
35 | K | 767621902.S | Úprava okna, skrátenie | ks | 1 |  | 0 |  |  |  | 2.87 | 2.87 | 0 | 0 | 0 | 0 | 16 | K | 2 |  |  |  | ROZPOCET | [5 empty] | 0 | 0 | 0 | 0 | 0 | 2 | 0 | 16 | -1261977905
| VV |  | "miestnosť 125" 1 |  | 1 | [12 empty] | VV | 2 | 2 | True | 1 | ROZPOCET
36 | K | 767658801.S | Demontáž rolovacej brány s elektro pohonom plochy do 6 m2, -0,243t | ks | 1 |  | 0 |  |  |  | 4.2 | 4.2 | 0 | 0 | 0.243 | 0.243 | 16 | K | 2 |  |  |  | ROZPOCET | [5 empty] | 0 | 0 | 0 | 0 | 0 | 2 | 0 | 16 | -1199014200
| VV |  | "1.NP" | [14 empty] | VV | 2 | 1 | True | 0 | ROZPOCET
| VV |  | "B07" 1 |  | 1 | [12 empty] | VV | 2 | 2 | True | 0 | ROZPOCET
| VV |  | Súčet |  | 1 | [12 empty] | VV | 2 | 4 | True | 1 | ROZPOCET
37 | K | 767658803.S | Demontáž rolovacej brány s elektro pohonom plochy nad 9 do 13 m2, -0,328t | ks | 1 |  | 0 |  |  |  | 5.4 | 5.4 | 0 | 0 | 0.328 | 0.328 | 16 | K | 2 |  |  |  | ROZPOCET | [5 empty] | 0 | 0 | 0 | 0 | 0 | 2 | 0 | 16 | 823475940
| VV |  | "1.NP" | [14 empty] | VV | 2 | 1 | True | 0 | ROZPOCET
| VV |  | "B07" 1 |  | 1 | [12 empty] | VV | 2 | 2 | True | 0 | ROZPOCET
| VV |  | Súčet |  | 1 | [12 empty] | VV | 2 | 4 | True | 1 | ROZPOCET
38 | K | 767658804.S | Demontáž brány zdvíhacej s elektro pohonom plochy nad 13 m2, -0,507t | ks | 2 |  | 0 |  |  |  | 6 | 12 | 0 | 0 | 0.507 | 1.014 | 16 | K | 2 |  |  |  | ROZPOCET | [5 empty] | 0 | 0 | 0 | 0 | 0 | 2 | 0 | 16 | -658072628
| VV |  | "1.NP" | [14 empty] | VV | 2 | 1 | True | 0 | ROZPOCET
| VV |  | "B07" 1+1 |  | 2 | [12 empty] | VV | 2 | 2 | True | 0 | ROZPOCET
| VV |  | Súčet |  | 2 | [12 empty] | VV | 2 | 4 | True | 1 | ROZPOCET
| D | 783 | Nátery |  |  |  | 0 |  |  |  |  | 27.9968 |  | 0 |  | 0 | 2 | D | 1 |  |  |  | ROZPOCET | [11 empty] | 0
39 | K | 783201811.S | Odstránenie starých náterov z kovových stavebných konštrukcií oškrabaním | m2 | 411.718 |  | 0 |  |  |  | 0.068 | 27.9968 | 0 | 0 | 0 | 0 | 16 | K | 2 |  |  |  | ROZPOCET | [5 empty] | 0 | 0 | 0 | 0 | 0 | 2 | 0 | 16 | -97531408
| VV |  | "oceľový väzník" 7,92*11*2 |  | 174.24 | [12 empty] | VV | 2 | 2 | True | 0 | ROZPOCET
| VV |  | "oceľové stĺpy" (2*PI*0,11*7,2)*22 |  | 109.478 | [12 empty] | VV | 2 | 2 | True | 0 | ROZPOCET
| VV |  | Medzisúčet |  | 283.718 | [12 empty] | VV | 2 | 3 | True | 0 | ROZPOCET
| VV |  | "zábradlie, interiér" (37,1+7,7+5,2+7+7)*1,0*2 |  | 128 | [12 empty] | VV | 2 | 2 | True | 0 | ROZPOCET
| VV |  | Medzisúčet |  | 128 | [12 empty] | VV | 2 | 3 | True | 0 | ROZPOCET
| VV |  | Súčet |  | 411.718 | [12 empty] | VV | 2 | 4 | True | 1 | ROZPOCET
| D | 784 | Maľby |  |  |  | 0 |  |  |  |  | 84.1274 |  | 0 |  | 0.43514 | 2 | D | 1 |  |  |  | ROZPOCET | [11 empty] | 0
40 | K | 784402801.S | Odstránenie malieb oškrabaním, výšky do 3,80 m, -0,0003 t | m2 | 1450.472 |  | 0 |  |  |  | 0.058 | 84.1274 | 0 | 0 | 0.0003 | 0.43514 | 16 | K | 2 |  |  |  | ROZPOCET | [5 empty] | 0 | 0 | 0 | 0 | 0 | 2 | 0 | 16 | 930479265
| VV |  | "1.NP, steny" | [14 empty] | VV | 2 | 1 | True | 0 | ROZPOCET
| VV |  | "miestnosť 101" (3,8+3,3+14,5+3,6)*2,9+41,5*7,2-(0,9*2,02+1*2,02+32*6,5) |  | 160.042 | [12 empty] | VV | 2 | 2 | True | 0 | ROZPOCET
| VV |  | "miestnosť 107" 101,7*2,9-(1,32*2,02+0,7*2,02*2+0,9*2,02*5+1*2,02+1,05*2,02) |  | 276.205 | [12 empty] | VV | 2 | 2 | True | 0 | ROZPOCET
| VV |  | "miestnosť 109" 10*2,9-0,9*2,02*2 |  | 25.364 | [12 empty] | VV | 2 | 2 | True | 0 | ROZPOCET
| VV |  | "miestnosť 110" 5,8*2,9-0,9*2,02 |  | 15.002 | [12 empty] | VV | 2 | 2 | True | 0 | ROZPOCET
| VV |  | "miestnosť 111" 12,9*2,9-0,9*2,02 |  | 35.592 | [12 empty] | VV | 2 | 2 | True | 0 | ROZPOCET
| VV |  | "miestnosť 112" 14,4*2,9-0,9*2,02 |  | 39.942 | [12 empty] | VV | 2 | 2 | True | 0 | ROZPOCET
| VV |  | "miestnosť 113" 7,7*2,9-0,83*2,02 |  | 20.653 | [12 empty] | VV | 2 | 2 | True | 0 | ROZPOCET
| VV |  | "miestnosť 114" 15,2*2,9-(0,83*2,02+0,9*2,02) |  | 40.585 | [12 empty] | VV | 2 | 2 | True | 0 | ROZPOCET
| VV |  | "miestnosť 115" 12,4*2,9-1*2,02 |  | 33.94 | [12 empty] | VV | 2 | 2 | True | 0 | ROZPOCET
| VV |  | "miestnosť 116" 8,3*2,9-(1*2,02+0,9*2,02) |  | 20.232 | [12 empty] | VV | 2 | 2 | True | 0 | ROZPOCET
| VV |  | "miestnosť 117" 12,3*2,78-0,7*2,02 |  | 32.78 | [12 empty] | VV | 2 | 2 | True | 0 | ROZPOCET
| VV |  | "miestnosť 118" 11,5*2,75-0,7*2,02 |  | 30.211 | [12 empty] | VV | 2 | 2 | True | 0 | ROZPOCET
| VV |  | "miestnosť 119" 11,5*2,51-0,7*2,02 |  | 27.451 | [12 empty] | VV | 2 | 2 | True | 0 | ROZPOCET
| VV |  | "miestnosť 120" (12,4+4,1+4,4+4,2+4,3)*2,5-0,7*2,02*9 |  | 60.774 | [12 empty] | VV | 2 | 2 | True | 0 | ROZPOCET
| VV |  | "miestnosť 121" 21,2*2,55-(0,9*2,02*2+1*2,02+0,7*2,02*2) |  | 45.576 | [12 empty] | VV | 2 | 2 | True | 0 | ROZPOCET
| VV |  | "miestnosť 125" 6,8*2,56-(0,9*2,02+1*2,15) |  | 13.44 | [12 empty] | VV | 2 | 2 | True | 0 | ROZPOCET
| VV |  | "miestnosť 126" 13,8*2,88-(1,14*2,1+1*2,02) |  | 35.33 | [12 empty] | VV | 2 | 2 | True | 0 | ROZPOCET
| VV |  | "miestnosť 127" 10,3*2,85-1*2,02 |  | 27.335 | [12 empty] | VV | 2 | 2 | True | 0 | ROZPOCET
| VV |  | "odpočet obklad" -82,24 |  | -82.24 | [12 empty] | VV | 2 | 2 | True | 0 | ROZPOCET
| VV |  | "2.NP" | [14 empty] | VV | 2 | 1 | True | 0 | ROZPOCET
| VV |  | "miestnosť 201" (9+5,7+6)*3,5-(1*2,02+0,9*2,02+3*3,4) |  | 58.412 | [12 empty] | VV | 2 | 2 | True | 0 | ROZPOCET
| VV |  | "miestnosť 202" 22,5*3,5-(0,7*2,02+3*3,4+1,8*1,5) |  | 64.436 | [12 empty] | VV | 2 | 2 | True | 0 | ROZPOCET
| VV |  | "miestnosť 203" 7,4*3,5-0,7*2,02 |  | 24.486 | [12 empty] | VV | 2 | 2 | True | 0 | ROZPOCET
| VV |  | "miestnosť 204" 25,8*3,3-(1,8*1,5+0,7*2,02) |  | 81.026 | [12 empty] | VV | 2 | 2 | True | 0 | ROZPOCET
| VV |  | "miestnosť 205" 11,2*3,3-0,7*2,02 |  | 35.546 | [12 empty] | VV | 2 | 2 | True | 0 | ROZPOCET
| VV |  | "miestnosť 206" (8,7+8,5+14,6)*3,3-0,7*2,02*4 |  | 99.284 | [12 empty] | VV | 2 | 2 | True | 0 | ROZPOCET
| VV |  | "miestnosť 207" 21,2*3,3 |  | 69.96 | [12 empty] | VV | 2 | 2 | True | 0 | ROZPOCET
| VV |  | "miestnosť 208" (28,2+4,6+8,7)*3,3-(0,7*2,02+1,8*1,5*2+0,7*2,02*2) |  | 127.308 | [12 empty] | VV | 2 | 2 | True | 0 | ROZPOCET
| VV |  | "miestnosť 209" (5,7+4,9)*3 |  | 31.8 | [12 empty] | VV | 2 | 2 | True | 0 | ROZPOCET
| VV | maľba_steny | Medzisúčet |  | 1450.472 | [12 empty] | VV | 2 | 3 | True | 0 | ROZPOCET
| VV |  | Súčet |  | 1450.472 | [12 empty] | VV | 2 | 4 | True | 1 | ROZPOCET
| D | VRN | Vedľajšie rozpočtové náklady |  |  |  | 0 |  |  |  |  | 0 |  | 0 |  | 0 | 5 | D | 0 |  |  |  | ROZPOCET | [11 empty] | 0
41 | K | 000100041.S | Zmluvné požiadavky - finančná rezerva bez rozlíšenia 10% | eur | 1 |  | 0 |  |  |  | 0 | 0 | 0 | 0 | 0 | 0 | 1024 | K | 1 |  |  |  | ROZPOCET | [5 empty] | 0 | 0 | 0 | 0 | 0 | 2 | 0 | 1024 | 389996285