## Hárok1
| Názov položky | Počet kusov (Ks) | Cena v Eur bez DPH za 1 Ks | Cena v EUR bez DPH spolu za požadovaný počet (Ks)
Ohrevy filtrov 4ks | Vyhrievacia slučka 110 EMK VA 1000, dl. 38 m + SK, 4 200 W/400V | 8
| Vyhrievacia slučka 110 EMK VA 10k, dl. 12 m + SK, 1 330 W/400V | 4
| Fixačná páska kovová dĺžka 10 m | 12
| Kapilárny termostat do + 300°C, kontakt 16A; IP 65 | 8
| Konzola pozinkovaná pre termostat a montážnu krabicu | 16
| Káblová priechodka tepelnou izoláciou | 36
| Al. lepiaca páska 50mm x 50m | 12
| Krabica rozv. pre zapojenie vyhrievacej slučky:160/160/90; IP66 - | 8
Cena celkom v EUR bez DPH
Ohrevy sila | Vyh. slučka pre teplotu do +250°C, Pi 2,1kW/400V; dĺžka 80m; +/- 5% ; IP 67 | 3
| Vyh. slučka pre teplotu do +250°C, Pi 4,3kW/400V; dĺžka 182m; +/- 5% ; IP 67 | 3
| Kapilárny termostat do + 300°C, kontakt 16A; IP 65 | 2
| Fixačná páska kovová dl.10 m | 8
| Káblová priechodka tepelnou izoláciou | 14
| Al. lepiaca páska do +150°C 50mm x 50m | 20
| Krabica Bartec 07-5177-9098; IP66 | 4
Cena celkom v EUR bez DPH
Ohrevy dopravníkov
K1.1. 10HTP10 AH 101 - šnekový dopravník | vyhrievacia slučka do + 250 °C, dl. 90 m, Pi 2,1kW, 400V ; +/-5%; IP67 | 3
| Vyh. slučka pre teplotu do +250°C, Pi 520W/230; dĺžka 20m; +/- 5% ; IP 67 | 1
| Vyh. slučka pre teplotu do +250°C, Pi 400W/230; dĺžka 15m; +/- 5% ; IP 67 | 1
| fixačná páska kovová , 10 m, | 3
| kapilárny termostat do +300 °C | 2
| priechodka tepelnou izoláciou | 7
| Al. lepiaca páska do +150°C 50mm x 50m | 7
| Krabica pevná IP 67, vývodka 3xM20 + 1xM25 | 5
Cena celkom v EUR bez DPH
K1.2. 10HTP20 AH 102 -korčekový elevátor | vyhr. slučka do + 250 °C, dl. 65 m, 1 500 W, 400V ; +/-5%; IP67 | 1
| fixačná páska kovová, 10 m, | 1
| kapilárny termostat do +300 °C | 2
| priechodka tepelnou izoláciou | 3
| Al. lepiaca páska do +150°C 50mm x 50m | 2
| Krabica pevná IP 67, vývodka 3xM20 + 1xM25 | 1
Cena celkom v EUR bez DPH
K2.1. 20HTP10 AH 101 -šnekový dopravník | vyhrievacia slučka do + 250 °C, dl. 90 m, Pi 2,1kW, 400V ; +/-5%; IP67 | 3
| Vyh. slučka pre teplotu do +250°C, Pi 520W/230; dĺžka 20m; +/- 5% ; IP 67 | 1
| Vyh. slučka pre teplotu do +250°C, Pi 400W/230; dĺžka 15m; +/- 5% ; IP 67 | 1
| fixačná páska kovová, 10 m, | 3
| kapilárny termostat do +300 °C | 2
| priechodka tepelnou izoláciou | 7
| Al. lepiaca páska do +150°C 50mm x 50m | 7
| Krabica pevná IP 67, vývodka 3xM20 + 1xM25 | 5
Cena celkom v EUR bez DPH
K2.2. 20HTP10 AH 102 - šnekový dopravník | vyhrievacia slučka do + 250 °C, dl. 65 m, 1 500 W, 400V; +/-5%; IP67 | 3
| fixačná páska kovová , 10 m, | 3
| kapilárny termostat do +300 °C | 2
| priechodka tepelnou izoláciou | 5
| Al. lepiaca páska 50mm x 50m | 5
| Krabica pevná IP 67, vývodka 3xM20 + 1xM25 | 3
Cena celkom v EUR bez DPH
K2.3. 20HTP10 AH 103 - šnekový dopravník | vyhrievacia slučka do + 250 °C, dl. 80 m, 2 000 W, 400V; +/-5%; IP67 | 3
| fixačná páska Grufast, 10 m, | 3
| kapilárny termostat do +300 °C | 2
| priechodka tepelnou izoláciou | 5
| Al. lepiaca páska do 50mm x 50m | 5
| Krabica pevná IP 67, vývodka 3xM20 + 1xM25 | 3
Cena celkom v EUR bez DPH
K2.4. 20HTP20 AH 102 - korčekový elevátor | vyhrievacia slučka do + 250 °C, dl. 162 m, 4 115 W, 400V; +/-5%; IP 67 | 3
| fixačná páska , 10 m, | 1
| kapilárny termostat do +300 °C | 2
| priechodka tepelnou izoláciou | 3
| Al. lepiaca páska do 50mm x 50m | 2
| Krabica pevná IP 67, vývodka 3xM20 + 1xM25 – 1 ks | 2
Cena celkom v EUR bez DPH
Ohrevy potrubí
Vápenné mlieko | Samoregulačný vyhrievací kábel 18 -28W/m; dl.47m+SK | 4
| Výstražný štítok ,,Pozor elektrický ohrev“ | 10
| Al. lepiaca páska do +80°C; 50mm x 50m | 4
| PE lepiaca páska 19mm/50m | 2
| Rozvodnica plastová REO 3/4 8- 24 modulov /IP65 | 1
Cena celkom v EUR bez DPH
Potrubia vody | Vyhrievacia slučka dl.88m+SK; 1000W/230V, | 1
| Samoregulačný vyhrievací kábel 18-28W/m dl.5m+SK | 1
| konzola pozinkovaná na potrubie | 2
| Al. lepiaca páska do +80°C 50mm x 50m | 2
| PE lepiaca páska 19mm/50m | 1
| Rozvodnica plastová REO 1/2, 8-13modulov / IP65 | 1
Cena celkom v EUR bez DPH