## Hárok1
Ohrevy elktrických filtrov - KOTOL K1 – komora 11, 12, 13 a 14, KOTOL K2 – komora 11, 12, 13 a 14 | P. č. | Rozsah služieb | Merná jednotka (MJ) | Počet MJ | Cena v Eur bez DPH za 1 MJ | Cena v EUR bez DPH spolu za požadovaný počet MJ
| 1. | Značenie, demontáž vonkajšieho oplechovania filtrov z lešenia, presun na určenú skládku a uloženie pre opätovné použitie | ks | 4
| 2. | Odstránenie a likvidácia vrstvy jestvujúcej tepelnej izolácie z minerálnej vlny zo zariadení s oplechovanou povrchovou úpravou, presun na určenú skládku | ks | 4
| 3. | Vypnutie a zaistenie prúdového obvodu pre elektrický ohrev, odpojenie od siete, demontáž a likvidácia jestvujúceho elektrického ohrevu a jeho častí zo zariadení a likvidácia na určenú skládku. | ks | 4
| 4. | Očistenie povrchu časti kovového telesa, vyznačenie a montáž fixačnej oceľovej pásky Grufast bodovým privarením a pevné uloženie vykurovacích káblov EMK s kovovým plášťom, | ks | 4
| 5. | Montáž a zapojenie regulačných prvkov, kapilárnych termostatov, rozvodných krabíc , káblových priechodiek s ukončením vodičov vykurovacích slučiek | ks | 4
| 6. | Dodávka a montáž novej hliníkovej fólie AlFol , vrstva 1- izolačná doska z minerálnej vlny DN100 a izolačný pás DN50 | kpl | 4
| 7. | Opätovná montáž zdemontovaného oplechovania, skrutky Tex, presun zo skládky na lešenie do výšky 6 m | kpl | 4
| 8. | Koordinačná činnosť, funkčné skúšky, uvedenie do prevádzky, zaškolenie obsluhy, revízia - odborná prehliadka a odborná skúška | kpl | 4
| 9. | Pomocné práce výroby pre práce a manipuláciu vo výškach | % | 3
| 10. | Prenájom lešenia, montáž a demontáž | kpl | 1
Cena celkom spolu v EUR bez DPH:
OHREVY SILA NEBEZPEČNÉHO ODPADU | P. č. | Rozsah služieb | Merná jednotka (MJ) | Počet MJ | Cena v Eur bez DPH za 1 MJ | Cena v EUR bez DPH spolu za požadovaný počet MJ
| 1. | Značenie, demontáž vonkajšieho oplechovania filtrov z lešenia, presun na určenú skládku a uloženie pre opätovné použitie | m2 | 120
| 2. | Odstránenie a likvidácia prvej aj druhej vrstvy jestvujúcej tepelnej izolácie z minerálnej vlny a hliníkovej obaľovacej fólie Alfol zo zariadení a likvidácia na určenú skládku | kpl | 2
| 3. | Vypnutie a zaistenie prúdového obvodu pre elektrický ohrev, odpojenie od siete, demontáž a likvidácia jestvujúceho elektrického ohrevu a jeho častí zo zariadení a likvidácia na určenú skládku. | kpl | 1
| 4. | Očistenie povrchu časti kovového telesa filtra, vyznačenie a montáž fixačnej oceľovej pásky Grufast bodovým privarením a pevné uloženie vykurovacích káblov s kovovým plášťom. | m | 795
| 5. | Montáž a zapojenie regulačných prvkov, kapilárnych termostatov, rozvodných krabíc , káblových priechodiek s ukončením vodičov vykurovacích slučiek | m | 795
| 6. | Dodávka a montáž novej hliníkovej fólie AlFol , vrstva 1- izolačná doska z minerálnej vlny DN100 a izolačný pás DN50 | m2 | 240
| 7. | Opätovná montáž demontovaného oplechovania, skrutky Tex, presun zo skládky na lešenie. | m2 | 120
| 8. | Koordinačná činnosť, funkčné skúšky, uvedenie do prevádzky, zaškolenie obsluhy, revízia - odborná prehliadka a odborná skúška | kpl | 1
| 9. | Pomocné práce výroby pre práce a manipuláciu vo výškach | % | 3
| 10. | Prenájom lešenia, montáž a demontáž | kpl | 1
Cena celkom spolu v EUR bez DPH:
OHREV DOPRAVNÍKOV-KOTOL K1 – 10HTP10 AH101 Šnekový dopravník | P. č. | Rozsah služieb | Merná jednotka (MJ) | Počet MJ | Cena v Eur bez DPH za 1 MJ | Cena v EUR bez DPH spolu za požadovaný počet MJ
| 1. | Značenie, demontáž vonkajšieho oplechovania filtrov z lešenia, presun na určenú skládku a uloženie pre opätovné použitie. | m2 | 38
| 2. | Odstránenie a likvidácia prvej aj druhej vrstvy jestvujúcej tepelnej izolácie z minerálnej vlny a hliníkovej obaľovacej fólie Alfol zo zariadení a likvidácia na určenú skládku | ks | 2
| 3. | Vypnutie a zaistenie prúdového obvodu pre elektrický ohrev, odpojenie od siete, demontáž a likvidácia jestvujúceho elektrického ohrevu a jeho častí zo zariadení a likvidácia na určenú skládku. | m | 302
| 4. | Očistenie povrchu časti kovového telesa filtra, vyznačenie a montáž fixačnej oceľovej pásky Grufast bodovým privarením a pevné uloženie vykurovacích káblov s kovovým plášťom. | m | 302
| 5. | Montáž a zapojenie regulačných prvkov, kapilárnych termostatov, rozvodných krabíc , káblových priechodiek s ukončením vodičov vykurovacích slučiek | ks | 1
| 6. | Dodávka a montáž novej hliníkovej fólie AlFol , vrstva 1- izolačná doska z minerálnej vlny DN100 a izolačný pás DN50 | m2 | 114
| 7. | Opätovná montáž demontovaného oplechovania, skrutky Tex, presun zo skládky na lešenie. | m2 | 38
| 8. | Koordinačná činnosť, funkčné skúšky, uvedenie do prevádzky, zaškolenie obsluhy, revízia - odborná prehliadka a odborná skúška | kpl | 1
| 9. | Pomocné práce výroby pre práce a manipuláciu vo výškach | % | 6
| 10. | Postavenie lešenia, montáž a demontáž výška 4 m, dĺžka 14m, šírka 3m | kpl | 1
Cena celkom spolu v EUR bez DPH:
OHREV DOPRAVNÍKOV-KOTOL K1 – 10HTP10 AH102 – Korčekový elevátor | P. č. | Rozsah služieb | Merná jednotka (MJ) | Počet MJ | Cena v Eur bez DPH za 1 MJ | Cena v EUR bez DPH spolu za požadovaný počet MJ
| 1. | Značenie, demontáž vonkajšieho oplechovania filtrov z lešenia, presun na určenú skládku a uloženie pre opätovné použitie | m2 | 38
| 2. | Odstránenie a likvidácia prvej aj druhej vrstvy jestvujúcej tepelnej izolácie z minerálnej vlny a hliníkovej obaľovacej fólie Alfol zo zariadení a likvidácia na určenú skládku | ks | 2
| 3. | Vypnutie a zaistenie prúdového obvodu pre elektrický ohrev, odpojenie od siete, demontáž a likvidácia jestvujúceho elektrického ohrevu a jeho častí zo zariadení a likvidácia na určenú skládku. | m | 65
| 4. | Očistenie povrchu časti kovového telesa filtra, vyznačenie a montáž fixačnej oceľovej pásky Grufast bodovým privarením a pevné uloženie vykurovacích káblov s kovovým plášťom. | m | 65
| 5. | Montáž a zapojenie regulačných prvkov, kapilárnych termostatov, rozvodných krabíc , káblových priechodiek s ukončením vodičov vykurovacích slučiek | ks | 1
| 6. | Dodávka a montáž novej hliníkovej fólie AlFol , vrstva 1- izolačná doska z minerálnej vlny DN100 a izolačný pás DN50 | m2 | 114
| 7. | Opätovná montáž demontovaného oplechovania, skrutky Tex, presun zo skládky na lešenie. | m2 | 38
| 8. | Koordinačná činnosť, funkčné skúšky, uvedenie do prevádzky, zaškolenie obsluhy, revízia - odborná prehliadka a odborná skúška | kpl | 1
| 9. | Pomocné práce výroby pre práce a manipuláciu vo výškach | % | 6
| 10. | Postavenie lešenia, montáž a demontáž výška 25 m, dĺžka 3m, šírka 3m | kpl | 1
Cena celkom spolu v EUR bez DPH:
OHREV DOPRAVNÍKOV-KOTOL K2 – 20HTP10 AH101 - Šnekový dopravník 1 | P. č. | Rozsah služieb | Merná jednotka (MJ) | Počet MJ | Cena v Eur bez DPH za 1 MJ | Cena v EUR bez DPH spolu za požadovaný počet MJ
| 1. | Značenie, demontáž vonkajšieho oplechovania filtrov z lešenia, presun na určenú skládku a uloženie pre opätovné použitie | m2 | 38
| 2. | Odstránenie a likvidácia prvej aj druhej vrstvy jestvujúcej tepelnej izolácie z minerálnej vlny a hliníkovej obaľovacej fólie Alfol zo zariadení a likvidácia na určenú skládku | ks | 2
| 3. | Vypnutie a zaistenie prúdového obvodu pre elektrický ohrev, odpojenie od siete, demontáž a likvidácia jestvujúceho elektrického ohrevu a jeho častí zo zariadení a likvidácia na určenú skládku. | m | 302
| 4. | Očistenie povrchu časti kovového telesa filtra, vyznačenie a montáž fixačnej oceľovej pásky Grufast bodovým privarením a pevné uloženie vykurovacích káblov s kovovým plášťom. | m | 302
| 5. | Montáž a zapojenie regulačných prvkov, kapilárnych termostatov, rozvodných krabíc , káblových priechodiek s ukončením vodičov vykurovacích slučiek | ks | 1
| 6. | Dodávka a montáž novej hliníkovej fólie AlFol , vrstva 1- izolačná doska z minerálnej vlny DN100 a izolačný pás DN50 | m2 | 114
| 7. | Opätovná montáž demontovaného oplechovania, skrutky Tex, presun zo skládky na lešenie. | m2 | 38
| 8. | Koordinačná činnosť, funkčné skúšky, uvedenie do prevádzky, zaškolenie obsluhy, revízia - odborná prehliadka a odborná skúška | kpl | 1
| 9. | Pomocné práce výroby pre práce a manipuláciu vo výškach | % | 6
| 10. | Postavenie lešenia, montáž a demontáž výška 4 m, dĺžka 14m, šírka 3m | kpl | 1
Cena celkom spolu v EUR bez DPH:
OHREV DOPRAVNÍKOV-KOTOL K2 – 20HTP10 AH102 - Šnekový dopravník 2 | P. č. | Rozsah služieb | Merná jednotka (MJ) | Počet MJ | Cena v Eur bez DPH za 1 MJ | Cena v EUR bez DPH spolu za požadovaný počet MJ
| 1. | Značenie, demontáž vonkajšieho oplechovania filtrov z lešenia, presun na určenú skládku a uloženie pre opätovné použitie | m2 | 38
| 2. | Odstránenie a likvidácia prvej aj druhej vrstvy jestvujúcej tepelnej izolácie z minerálnej vlny a hliníkovej obaľovacej fólie Alfol zo zariadení a likvidácia na určenú skládku | ks | 2
| 3. | Vypnutie a zaistenie prúdového obvodu pre elektrický ohrev, odpojenie od siete, demontáž a likvidácia jestvujúceho elektrického ohrevu a jeho častí zo zariadení a likvidácia na určenú skládku. | m | 195
| 4. | Očistenie povrchu časti kovového telesa filtra, vyznačenie a montáž fixačnej oceľovej pásky Grufast bodovým privarením a pevné uloženie vykurovacích káblov s kovovým plášťom. | m | 195
| 5. | Montáž a zapojenie regulačných prvkov, kapilárnych termostatov, rozvodných krabíc , káblových priechodiek s ukončením vodičov vykurovacích slučiek | ks | 1
| 6. | Dodávka a montáž novej hliníkovej fólie AlFol , vrstva 1- izolačná doska z minerálnej vlny DN100 a izolačný pás DN50 | m2 | 114
| 7. | Opätovná montáž demontovaného oplechovania, skrutky Tex, presun zo skládky na lešenie. | m2 | 38
| 8. | Koordinačná činnosť, funkčné skúšky, uvedenie do prevádzky, zaškolenie obsluhy, revízia - odborná prehliadka a odborná skúška | kpl | 1
| 9. | Pomocné práce výroby pre práce a manipuláciu vo výškach | % | 6
| 10. | Postavenie lešenia, montáž a demontáž výška 2 m, dĺžka 12m, šírka 3m | kpl | 1
Cena celkom spolu v EUR bez DPH:
OHREV DOPRAVNÍKOV-KOTOL K2 – 20HTP10 AH103 - Šnekový dopravník 3 | P. č. | Rozsah služieb | Merná jednotka (MJ) | Počet MJ | Cena v EUR bez DPH za 1 MJ | Cena v EUR bez DPH spolu za požadovaný počet MJ
| 1. | Značenie, demontáž vonkajšieho oplechovania filtrov z lešenia, presun na určenú skládku a uloženie pre opätovné použitie | m2 | 38
| 2. | Odstránenie a likvidácia prvej aj druhej vrstvy jestvujúcej tepelnej izolácie z minerálnej vlny a hliníkovej obaľovacej fólie Alfol zo zariadení a likvidácia na určenú skládku | ks | 2
| 3. | Vypnutie a zaistenie prúdového obvodu pre elektrický ohrev, odpojenie od siete, demontáž a likvidácia jestvujúceho elektrického ohrevu a jeho častí zo zariadení a likvidácia na určenú skládku. | m | 168
| 4. | Očistenie povrchu časti kovového telesa filtra, vyznačenie a montáž fixačnej oceľovej pásky Grufast bodovým privarením a pevné uloženie vykurovacích káblov s kovovým plášťom. | m | 168
| 5. | Montáž a zapojenie regulačných prvkov, kapilárnych termostatov, rozvodných krabíc , káblových priechodiek s ukončením vodičov vykurovacích slučiek | ks | 1
| 6. | Dodávka a montáž novej hliníkovej fólie AlFol , vrstva 1- izolačná doska z minerálnej vlny DN100 a izolačný pás DN50 | m2 | 114
| 7. | Opätovná montáž demontovaného oplechovania, skrutky Tex, presun zo skládky na lešenie. | m2 | 38
| 8. | Koordinačná činnosť, funkčné skúšky, uvedenie do prevádzky, zaškolenie obsluhy, revízia - odborná prehliadka a odborná skúška | kpl | 1
| 9. | Pomocné práce výroby pre práce a manipuláciu vo výškach | % | 6
| 10. | Postavenie lešenia, montáž a demontáž výška 5 m, dĺžka 8m, šírka 3m | kpl | 1
Cena celkom spolu v EUR bez DPH:
OHREV DOPRAVNÍKOV-KOTOL K2 – 20HTP10 AH101 – Korčekový elevátor | P. č. | Rozsah služieb | Merná jednotka (MJ) | Počet MJ | Cena v EUR bez DPH za 1 MJ | Cena v EUR bez DPH spolu za požadovaný počet MJ
| 1. | Značenie, demontáž vonkajšieho oplechovania filtrov z lešenia, presun na určenú skládku a uloženie pre opätovné použitie | m2 | 38
| 2. | Odstránenie a likvidácia prvej aj druhej vrstvy jestvujúcej tepelnej izolácie z minerálnej vlny a hliníkovej obaľovacej fólie Alfol zo zariadení a likvidácia na určenú skládku | ks | 2
| 3. | Vypnutie a zaistenie prúdového obvodu pre elektrický ohrev, odpojenie od siete, demontáž a likvidácia jestvujúceho elektrického ohrevu a jeho častí zo zariadení a likvidácia na určenú skládku. | m | 65
| 4. | Očistenie povrchu časti kovového telesa filtra, vyznačenie a montáž fixačnej oceľovej pásky Grufast bodovým privarením a pevné uloženie vykurovacích káblov s kovovým plášťom. | m | 65
| 5. | Montáž a zapojenie regulačných prvkov, kapilárnych termostatov, rozvodných krabíc , káblových priechodiek s ukončením vodičov vykurovacích slučiek | ks | 1
| 6. | Dodávka a montáž novej hliníkovej fólie AlFol , vrstva 1- izolačná doska z minerálnej vlny DN100 a izolačný pás DN50 | m2 | 114
| 7. | Opätovná montáž demontovaného oplechovania, skrutky Tex, presun zo skládky na lešenie. | m2 | 38
| 8. | Koordinačná činnosť, funkčné skúšky, uvedenie do prevádzky, zaškolenie obsluhy, revízia - odborná prehliadka a odborná skúška | kpl | 1
| 9. | Pomocné práce výroby pre práce a manipuláciu vo výškach | % | 6
| 10. | Postavenie lešenia, montáž a demontáž výška 25 m, dĺžka 3m, šírka 3m | kpl | 1
Cena celkom spolu v EUR bez DPH:
OHREVY POTRUBÍ-(Elektrické ohrevy gumenného potrubia a Elektrické ohrevy potrubia vody) | P. č. | Rozsah služieb | Merná jednotka (MJ) | Počet merných jednotiek (MJ) | Cena v EUR bez DPH za 1 (MJ) | Cena v EUR bez DPH spolu za požadovaný počet (MJ)
| 1. | Vypnutie a zaistenie prúdového obvodu pre elektrický ohrev, odpojenie od siete, demontáž a likvidácia jestvujúceho elektrického ohrevu a jeho častí zo zariadení a likvidácia na určenú skládku. | Ks | 2
| 2. | Očistenie povrchu telesa potrubia, uloženie vykurovacích káblov | ks | 276
| 3. | Montáž a zapojenie regulačných prvkov, kapilárnych termostatov, rozvodných krabíc, káblových priechodiek s ukončením vodičov vykurovacích slučiek | Ks | 2
| 4. | Dodávka a montáž izolácie | m | 54
| 5. | Opätovná kompletizácia zariadení | ks | 2
| 6. | Koordinačná činnosť, funkčné skúšky, uvedenie do prevádzky, zaškolenie obsluhy, revízia - odborná prehliadka a odborná skúška | kpl | 1
| 7. | Pomocné práce výroby pre práce a manipuláciu vo výškach | % | 6
| 8. | Lešenia, montáž a demontáž vysokozdvižná plošina. | kpl | 2
Cena celkom spolu v EUR bez DPH: