## Krycí list zadania
KRYCÍ LIST ZADANIA
| Názov stavby |  |  | Regenerácia vybraných vnútroblokov - OS Párovce, Nitra | [9 empty] | JKSO
EČO
[14 empty] | Miesto | Nitra
[14 empty] | IČO |  | IČ DPH
| Objednávateľ |  |  | Mesto Nitra
| Projektant |  |  | Ing. arch.Turányi
Zhotoviteľ
Spracoval
|  |  |  | Rozpočet číslo |  | Dňa |  |  | Položiek |  |  |  |  | CPV
CPA
Merné a účelové jednotky
Počet |  |  |  | Náklady / 1 m.j. | Počet |  |  | Náklady / 1 m.j. |  | Počet |  |  |  |  | Náklady / 1 m.j.
|  |  |  | Rozpočtové náklady v |  |  | EUR
A |  | Základné rozp. náklady |  |  | B |  | Doplnkové náklady |  |  | C |  | Vedľajšie rozpočtové náklady
1 | HSV |  | Dodávky | 0 | 8 | Práce nadčas |  |  |  | 13 | GZS |  |  |  |  | 0
2 |  |  | Montáž | 0 | 9 | Bez pevnej podl. |  |  |  | 14 | Projektové práce |  |  |  |  | 0
3 | PSV |  | Dodávky | 0 | 10 | Kultúrna pamiatka |  |  |  | 15 | Sťažené podmienky |  |  |  |  | 0
4 |  |  | Montáž | 0 | 11 |  |  |  |  | 16 | Vplyv prostredia |  |  |  |  | 0
5 | "M" |  | Dodávky | 0 | [5 empty] | 17 | Iné VRN |  |  |  |  | 0
6 |  |  | Montáž | 0 | [5 empty] | 18 | VRN z rozpočtu |  |  |  |  | 0
7 | ZRN (r. 1-6) |  |  | 0 | 12 | DN (r. 8-11) |  |  |  | 19 | VRN (r. 13-18) |  |  |  |  | 0
20 | HZS |  |  | 0 | 21 | Kompl. činnosť |  | 0 |  | 22 | Ostatné náklady |  |  |  |  | 0
Projektant | [9 empty] | D |  | Celkové náklady
[10 empty] | 23 | Súčet 7, 12, 19-22 |  |  |  |  | 0
Dátum a podpis |  |  |  |  | Pečiatka |  |  |  |  | 24 | DPH | 20 | % z | 0 |  | 0
Objednávateľ | [9 empty] | 25 | Cena s DPH (r. 23-24) |  |  |  |  | 0
Dátum a podpis |  |  |  |  | Pečiatka |  |  |  |  | E |  | Prípočty a odpočty
Zhotoviteľ | [9 empty] | 26 | Dodávky objednávateľa |  |  |  |  | 0
[10 empty] | 27 | Kĺzavá doložka |  |  |  |  | 0
Dátum a podpis |  |  |  |  | Pečiatka |  |  |  |  | 28 | Zvýhodnenie |  |  |  |  | 0

## Rekapitulácia objekt
Rekapitulácia objektov stavby
Stavba: | Regenerácia vybraných vnútroblokov - OS Párovce, Nitra
Objednávateľ: | Mesto Nitra
Zhotoviteľ: | [5 empty] | Spracoval:
Miesto: | Nitra |  |  |  |  | Dátum:
Kód | Zákazka | Cena bez DPH | DPH | Cena s DPH | Ostatné | ZRN | HZS | VRN | KČ
| Regenerácia vybraných vnútroblokov - OS Párovce, Nitra | 0 | 0 | 0 | 0 | 0 | 0 | 0 | 0
001 | SO 101 - Výmena a stavebná úprava vonkajšieho osvetlenia | 0 | 0 | 0 | 0 | 0 | 0 | 0 | 0
01 | SO 101 - Elektroinštalácia - verejné osvetlenie časť 1 | 0 | 0 | 0 | 0 | 0 | 0 | 0 | 0
02 | SO 101 - Elektroinštalacia - verejné osvetlenie časť 2 | 0 | 0 | 0 | 0 | 0 | 0 | 0 | 0
002 | SO 201.1 - Stavebná úprava komunikačnej siete | 0 | 0 | 0 | 0 | 0 | 0 | 0 | 0
003 | SO 201.2 - Prestavba porastov drevín | 0 | 0 | 0 | 0 | 0 | 0 | 0 | 0
004 | SO 301 - Prvky urbánneho desingnu | 0 | 0 | 0 | 0 | 0 | 0 | 0 | 0
| Celkom | 0 | 0 | 0 | 0 | 0 | 0 | 0 | 0

## 01 - Zadanie
ZADANIE S VÝKAZOM VÝMER
Stavba: Regenerácia vybraných vnútroblokov - OS Párovce, Nitra
Objekt: SO 101 - Výmena a stavebná úprava vonkajšieho osvetlenia
Časť: |  | SO 101 - Elektroinštalácia - verejné osvetlenie časť 1
Objednávateľ: Mesto Nitra
Zhotoviteľ: |  |  |  |  | Spracoval:
Miesto. Nitra |  |  |  |  | Dátum:
Č. | Kód položky | Popis | MJ | Množstvo celkom | Jednotková cena zadania | Celková cena zadania
1 | 2 | 3 | 4 | 5 | 6 | 7
| D1 | Práce a dodávky
| 21-M-20 | Elektromontáže
1 | 210040011 | Rúrkový oceľový stožiar dľžky 9-12 m, vrátane rozvozu, vztýčenia, očíslovania, zloženia ,ale bez výstroja | ks | 8
2 | 210204201 | Elektrovýstroj stožiara pre 1 okruh | ks | 8
3 | 210202007 | svietidlo vonkajšie uličné s LED zdrojom LUMA mini BGP621 20 LED, 14-45W (nastaviť 22W), 230V AC 50Hz IP66 s technológiou regulácie osvetlenia City Touch,umiestnené na pozinkovanom rúrovom stožiari | ks | 8
4 | 210901070 | Silový kábel hliníkový 750-1000 V (v mm2) voľne uložený AYKY 1 kV 4x16 | m | 289
5 | 210810005 | Silový kábel medený 750 - 1000 V /mm2/ voľne uložený CYKY-CYKYm 750 V 3x1.5 | m | 48
6 | 210100252 | Ukončenie celoplastových káblov zmrašť. záklopkou alebo páskou do 4 x 16 mm2 | ks | 19
7 | 210100001 | Ukončenie vodičov v rozvádzač. vrátane zapojenia a vodičovej koncovky do 2.5 mm2 | ks | 27
8 | 210100003 | Ukončenie vodičov v rozvádzač. vrátane zapojenia a vodičovej koncovky do 16 mm2 | ks | 76
9 | 210010124 | Rúrka ochranná z PE, novoduru ap., uložená voľne vnútorná do D 50 mm | m | 26
10 | 210220021 | Uzemňovacie vedenie v zemi včít. svoriek, prepojenia, izolácie spojov FeZn do 120 mm2 | m | 198
11 | 210220022 | Uzemňovacie vedenie v zemi včít. svoriek, prepojenia, izolácie spojov FeZn D 8 - 10 mm | m | 27
12 | 210220301 | Bleskozvodová svorka do 2 skrutiek (SS, SR 03) | ks | 18
13 | 210220302 | Bleskozvodová svorka nad 2 skrutky (ST, SJ, SK, SZ, SR 01, 02) | ks | 21
14 | 210040011-D | Demontáž vr.odpojenia a znovu montáž jestvujúceho pozinkovaného stožiara | ks | 1
15 | 210202007-D | Demontáž vr.odpojenia a znovu montáž jestvujúceho svietidla | ks | 1
16 | 201320154 | Doprava stožiarov na stavbu | ks | 1
17 | 210212212 | Práca montážnej plošiny | ks | 1
18 | 222232132 | Geodetické zameranie | ks | 1
19 | 213215878 | Projekt skutočného vyhotovenia | ks | 1
20 | 231320544 | Revízna správa | ks | 1
21 | PPV | Podiel pridružených výkonov | %
| 21-M-21 | Dodávka materiálu
22 | 352145874 | Pozinkovaný rúrový stožiar ST-150/60, výška nadzemnej časti 5m | ks | 8
23 | 352145877 | Stožiarová svorkovnica ROSA TB1 | ks | 8
24 | 352145880 | svietidlo vonkajšie uličné s LED zdrojom LUMA mini BGP621 20 LED, 14-45W (nastaviť 22W), 230V AC 50Hz IP66 s technológiou regulácie osvetlenia City Touch,umiestnené na pozinkovanom rúrovom stožiari | ks | 8
25 | 352145883 | Kábel hliníkový NAYY-J 4x16 | m | 289
26 | 352145886 | Kábel medený CYKY-J 3x1,5 | m | 48
27 | 352145889 | Káblová koncovka HCZ na kábel 4x16mm2 | ks | 19
28 | 352145892 | Káblové oko 16mm2 | ks | 76
29 | 352145895 | plastová HDPE chránička priemeru 50mm, typ Kopoflex KF09050 | m | 26
30 | 352145898 | Pásovina FeZn 30/4 | m | 198
31 | 352145901 | Guľatina FeZn D10 | m | 27
32 | 352145904 | Bleskozvodová svorka SP1 | ks | 9
33 | 352145907 | Bleskozvodová svorka SR02 | ks | 12
34 | 352145910 | Bleskozvodová svorka SR03 | ks | 18
35 | PM | Podružný materiál | %
| 21-M-22 | Zemné práce
36 | 460050003 | Jama pre jednoduchý stožiar nepätkovaný dĺžky 5-8 m, v rovine,zásyp a zhutnenie,zemina tr.3 | ks | 9
37 | 460100002 | Zriadenie betónového základu pre stožiar VO | ks | 9
38 | 352146045 | Betón B20 | m3 | 2.99
39 | 460300203 | Rozbitie a znovu vyspravenie asfaltovej plochy | m2 | 2.5
40 | 352146045 | Asfalt | m2 | 2.5
41 | 460300202 | Zriadenie pretlaku pod komunikáciou | m | 9
42 | 460300201 | Výkop štartovacej a cieľovej jamy | ks | 2
43 | 460200163 | Hĺbenie káblovej ryhy 35 cm širokej a 80 cm hlbokej, v zemine triedy 3 | m | 198
44 | 460560163 | Ručný zásyp nezap. káblovej ryhy bez zhutn. zeminy, 35 cm širokej, 80 cm hlbokej v zemine tr. 3 | m | 198
45 | 460420371 | Zriad. káblového lôžka z piesku vrstvy 10 cm, ochrannými platňami v smere kábla na šírku 35 cm | m | 172
46 | 352146039 | Piesok kopaný | m3 | 6.02
47 | 352146042 | Ochranná platňa KPL | m | 172
48 | 320320151 | Rozvinutie a uloženie výstražnej fólie z PVC do ryhy, šírka 33 cm | m | 198
49 | 352146024 | výstražná fólia - červená | m | 198
Celkom

## 02 - Zadanie
ZADANIE S VÝKAZOM VÝMER
Stavba: Regenerácia vybraných vnútroblokov - OS Párovce, Nitra
Objekt: SO 101 - Výmena a stavebná úprava vonkajšieho osvetlenia
Časť: |  | SO 101 - Elektroinštalacia - verejné osvetlenie časť 2
Objednávateľ: Mesto Nitra
Zhotoviteľ: |  |  |  |  | Spracoval:
Miesto. Nitra |  |  |  |  | Dátum:
Č. | Kód položky | Popis | MJ | Množstvo celkom | Jednotková cena zadania | Celková cena zadania
1 | 2 | 3 | 4 | 5 | 6 | 7
| D1 | Práce a dodávky
| 21-M-20 | Elektromontáže
1 | 210040011 | Rúrkový oceľový stožiar dľžky 9-12 m, vrátane rozvozu, vztýčenia, očíslovania, zloženia ,ale bez výstroja | ks | 9
2 | 210204201 | Elektrovýstroj stožiara pre 1 okruh | ks | 9
3 | 210202007 | svietidlo vonkajšie uličné s LED zdrojom LUMA mini BGP621 20 LED, 14-45W (nastaviť 22W), 230V AC 50Hz IP66 s technológiou regulácie osvetlenia City Touch,umiestnené na pozinkovanom rúrovom stožiari | ks | 9
4 | 210901070 | Silový kábel hliníkový 750-1000 V (v mm2) voľne uložený AYKY 1 kV 4x16 | m | 296
5 | 210810005 | Silový kábel medený 750 - 1000 V /mm2/ voľne uložený CYKY-CYKYm 750 V 3x1.5 | m | 48
6 | 210100252 | Ukončenie celoplastových káblov zmrašť. záklopkou alebo páskou do 4 x 16 mm2 | ks | 17
7 | 210100001 | Ukončenie vodičov v rozvádzač. vrátane zapojenia a vodičovej koncovky do 2.5 mm2 | ks | 27
8 | 210100003 | Ukončenie vodičov v rozvádzač. vrátane zapojenia a vodičovej koncovky do 16 mm2 | ks | 68
9 | 210223320 | Káblová spojka trhacia na kábel do 4x16mm2 | ks | 3
10 | 210010124 | Rúrka ochranná z PE, novoduru ap., uložená voľne vnútorná do D 50 mm | m | 12
11 | 210220021 | Uzemňovacie vedenie v zemi včít. svoriek, prepojenia, izolácie spojov FeZn do 120 mm2 | m | 223
12 | 210220022 | Uzemňovacie vedenie v zemi včít. svoriek, prepojenia, izolácie spojov FeZn D 8 - 10 mm | m | 27
13 | 210220301 | Bleskozvodová svorka do 2 skrutiek (SS, SR 03) | ks | 18
14 | 210220302 | Bleskozvodová svorka nad 2 skrutky (ST, SJ, SK, SZ, SR 01, 02) | ks | 19
15 | 210040011-D | Demontáž vr.odpojenia jestvujúceho pozinkovaného stožiara | ks | 2
16 | 210202007-D | Demontáž vr.odpojenia jestvujúceho svietidla | ks | 2
17 | 201320154 | Vyhľadanie jestvujúcich NN vedení VO | ks | 1
18 | 201320154 | Doprava stožiarov na stavbu | ks | 1
19 | 210212212 | Práca montážnej plošiny | ks | 1
20 | 222232132 | Geodetické zameranie | ks | 1
21 | 213215878 | Projekt skutočného vyhotovenia | ks | 1
22 | 231320544 | Revízna správa | ks | 1
23 | PPV | Podiel pridružených výkonov | %
| 21-M-21 | Dodávka materiálu
24 | 352145874 | Pozinkovaný rúrový stožiar ST-150/60, výška nadzemnej časti 5m, | ks | 9
25 | 352145877 | Stožiarová svorkovnica ROSA TB1 | ks | 9
26 | 352145880 | svietidlo vonkajšie uličné s LED zdrojom LUMA mini BGP621 20 LED, 14-45W (nastaviť 22W), 230V AC 50Hz IP66 s technológiou regulácie osvetlenia City Touch,umiestnené na pozinkovanom rúrovom stožiari | ks | 9
27 | 352145883 | Kábel hliníkový NAYY-J 4x16 | m | 296
28 | 352145886 | Kábel medený CYKY-J 3x1,5 | m | 48
29 | 352145889 | Káblová koncovka HCZ na kábel 4x16mm2 | ks | 17
30 | 352145892 | Káblové oko 16mm2 | ks | 68
31 | 320355465 | Káblová spojka trhacia na kábel do 4x16mm2 | ks | 3
32 | 352145895 | plastová HDPE chránička priemeru 50mm, typ Kopoflex KF09050 | m | 12
33 | 352145898 | Pásovina FeZn 30/4 | m | 223
34 | 352145901 | Guľatina FeZn D10 | m | 27
35 | 352145904 | Bleskozvodová svorka SP1 | ks | 9
36 | 352145907 | Bleskozvodová svorka SR02 | ks | 10
37 | 352145910 | Bleskozvodová svorka SR03 | ks | 18
38 | PM | Podružný materiál | %
| 21-M-22 | Zemné práce
39 | 460050003 | Jama pre jednoduchý stožiar nepätkovaný dĺžky 5-8 m, v rovine,zásyp a zhutnenie,zemina tr.3 | ks | 9
40 | 460100002 | Zriadenie betónového základu pre stožiar VO | ks | 9
41 | 352146045 | Betón B20 | m3 | 2.99
42 | 460300203 | Rozbitie a znovu vyspravenie asfaltovej plochy | m2 | 1.5
43 | 352146045 | Asfalt | m2 | 1.5
44 | 460200163 | Hĺbenie káblovej ryhy 35 cm širokej a 80 cm hlbokej, v zemine triedy 3 | m | 223
45 | 460560163 | Ručný zásyp nezap. káblovej ryhy bez zhutn. zeminy, 35 cm širokej, 80 cm hlbokej v zemine tr. 3 | m | 223
46 | 460420371 | Zriad. káblového lôžka z piesku vrstvy 10 cm, ochrannými platňami v smere kábla na šírku 35 cm | m | 211
47 | 352146039 | Piesok kopaný | m3 | 7.39
48 | 352146042 | Ochranná platňa KPL | m | 211
49 | 320320151 | Rozvinutie a uloženie výstražnej fólie z PVC do ryhy, šírka 33 cm | m | 223
50 | 352146024 | výstražná fólia - červená | m | 223
Celkom

## 002 - Zadanie
ZADANIE S VÝKAZOM VÝMER
Stavba: Regenerácia vybraných vnútroblokov - OS Párovce, Nitra
Objekt: SO 201.1 - Stavebná úprava komunikačnej siete
Objednávateľ: Mesto Nitra
Zhotoviteľ: |  |  |  |  | Spracoval:
Miesto. Nitra |  |  |  |  | Dátum:
Č. | Kód položky | Popis | MJ | Množstvo celkom | Jednotková cena zadania | Celková cena zadania
1 | 2 | 3 | 4 | 5 | 6 | 7
| HSV | Práce a dodávky HSV
| 1 | Zemné práce
1 | 122201102 | Odkopávka a prekopávka nezapažená v hornine 3, nad 100 do 1000 m3 | m3 | 401.7
2 | 122201109 | Odkopávky a prekopávky nezapažené. Príplatok k cenám za lepivosť horniny 3 | m3 | 401.7
3 | 162501102 | Vodorovné premiestnenie výkopku po spevnenej ceste z horniny tr.1-4, do 100 m3 na vzdialenosť do 3000 m | m3 | 401.7
4 | 162501105 | Vodorovné premiestnenie výkopku po spevnenej ceste z horniny tr.1-4, do 100 m3, príplatok k cene za každých ďalšich a začatých 1000 m | m3 | 10845.9
5 | 167101102 | Nakladanie neuľahnutého výkopku z hornín tr.1-4 nad 100 do 1000 m3 | m3 | 401.7
6 | 171201201 | Uloženie sypaniny na skládky do 100 m3 | m3 | 401.7
7 | 171209002 | Poplatok za skladovanie - zemina a kamenivo (17 05) ostatné | t | 723.06
8 | 181101102 | Úprava pláne v zárezoch v hornine 1-4 so zhutnením | m2 | 1339
| 5 | Komunikácie
9 | 564741111 | Podklad alebo kryt z kameniva hrubého drveného veľ. 32-63 mm s rozprestretím a zhutn.hr. 120 mm | m2 | 1339
10 | 564831111 | Podklad zo štrkodrviny s rozprestretím a zhutnením, po zhutnení hr. 100 mm | m2 | 1339
11 | 596811342 | Kladenie betónovej dlažby komunikacií pre peších do lôžka z cementovej malty, veľ. do 0,25 m2 plochy od 100 do 300 m2 | m2 | 208
12 | 596911310 | Kladenie zámkovej dlažby strojne pre peších hr. 50 mm | m2 | 1131
13 | 5921951650 | Dlažba High value KORZO 24/24 cm SIVÁ | m2 | 348.14
14 | 5921951570 | Dlažba High value KORZO 18/24 cm SIVÁ | m2 | 645.81
15 | 5921951530 | Dlažba High value KORZO 18/24 cm GRAFIT | m2 | 170.98
16 | 5921957260 | Platne ESTER 50x50x5 cm SIVO-GRAFIT | ks | 856.96
| 9 | Ostatné konštrukcie a práce-búranie
17 | 916561111 | Osadenie záhonového alebo parkového obrubníka betón., do lôžka z bet. pros. tr. C 12/15 s bočnou oporou | m | 778
18 | 592173208 | Obrubník záhonový 1000x200x50mm | ks | 785.78
19 | 916561111P | Osadenie gumového obrubníka betón., do lôžka z bet. pros. tr. C 10/12,5 s bočnou oporou - doskočisko | m | 96
20 | 592292460 | Obrubník gumový 1000x200x50mm | ks | 96.96
21 | 917762199 | Dodávka a montáž gumovej dopadovej plochy - farba zelená /práce komplet/ | m2 | 238
| 99 | Presun hmôt HSV
22 | 998223011 | Presun hmôt pre pozemné komunikácie s krytom dláždeným (822 2.3, 822 5.3) akejkoľvek dĺžky objektu | t | 1048.258
Celkom

## 003 - Zadanie
ZADANIE S VÝKAZOM VÝMER
Stavba: Regenerácia vybraných vnútroblokov - OS Párovce, Nitra
Objekt: SO 201.2 - Prestavba porastov drevín
Objednávateľ: Mesto Nitra
Zhotoviteľ: |  |  |  |  | Spracoval:
Miesto. Nitra |  |  |  |  | Dátum:
Č. | Kód položky | Popis | MJ | Množstvo celkom | Jednotková cena zadania | Celková cena zadania
1 | 2 | 3 | 4 | 5 | 6 | 7
| HSV | Práce a dodávky HSV
| 1 | Zemné práce
1 | 112103121 | Vyrúbanie stromu v sťažených podm. vo svahu do 1:5, priemer kmeňa nad 100 do 200 mm | ks | 5
-s odprataním do 20m -s naložením alebo zložením na doprav. prostriedok
2 | 112103122 | Vyrúbanie stromu v sťažených podm. vo svahu do 1:5, ,priemer kmeňa nad 200 do 300 mm | ks | 10
3 | 112203211 | Odstránenie pňa v sťaž. podmienkach v rovine alebo na svahu do 1:5 priemeru nad 100 do 200 mm | ks | 5
-s odprataním do 20m - s naložením alebo so zložením na dopr. prostr. - so zasypaním jamy - doplnením zeminy - zhutnením a úpravou terénu
4 | 112203212 | Odstránenie pňa v sťaž. podmienkach v rovine alebo na svahu do 1:5 priemeru nad 200 do 300 mm | ks | 10
5 | 184800000 | Ošetrenie stromu rezom menšieho rozsahu | ks | 64
6 | 184800001 | Ošetrenie stromu rezom väčšieho rozsahu | ks | 15
7 | 183101121 | Hĺbenie jamky v rovine alebo na svahu do 1:5, objem nad 0,40 do 1,00 m3 | ks | 43
8 | 184102117 | Výsadba dreviny s balom v rovine alebo na svahu do 1:5, priemer balu nad 800 do1000 mm | ks | 43
9 | 184202111 | Zakotvenie dreviny troma a viac kolmi pri priemere kolov do 100 mm pri dľžke kolov do 2 m | ks | 43
10 | 0521721000 | Tyče ihličňanové tr. 1, hrúbka 6-7 cm, dĺžky 6 m a viac bez kôry (rozdeliť na 3-metrové časti-koly) | ks | 113
11 | 6751926001 | Motúz konopný | ks | 15
12 | 0265110000 | Vzrastlý strom s balom | ks | 43
13 | 183205111 | Založenie záhonu na svahu nad 1:5 do 1:2 rovine alebo na svahu do 1:5 v hornine 1 až 2 | m2 | 593
14 | 183101114 | Hĺbenie jamky v rovine alebo na svahu do 1:5, objem nad 0,05 do 0,125 m3 | ks | 2056
15 | 182001111 | Plošná úprava terénu pri nerovnostiach terénu nad 50-100mm v rovine alebo na svahu do 1:5 | m2 | 593
16 | 183403153 | Obrobenie pôdy hrabaním v rovine alebo na svahu do 1:5 | m2 | 593
17 | 183403161 | Obrobenie pôdy valcovaním v rovine alebo na svahu do 1:5 | m2 | 593
18 | 184004729 | Výsadba sadeníc kríkov s balom | ks | 2056
19 | 0265170000 | Kríky s balom | ks | 2056
20 | 184921093 | Mulčovanie rastlín pri hrúbke mulča nad 50 do 100 mm v rovine alebo na svahu do 1:5 | m2 | 593
21 | 0554151000 | Mulčovacia kôra (47,4m3) | l | 47400
22 | 183406214 | Prerezanie trávnika s prísevom trávneho semena | har | 0.77
23 | 185803211 | Povalcovanie trávnika v rovine alebo na svahu do 1:5 | m2 | 7695
24 | 185804215 | Vypletie v rovine alebo na svahu do 1:5 - trávnika po výseve | m2 | 7695
25 | 185808521 | Vyvláčenie trávnika s rozrušením machov. porastov, v rovine alebo na svahu do 1:5 | har | 0.77
26 | 185804311 | Zaliatie rastlín vodou, plochy jednotlivo do 20 m2 | m3 | 7
27 | 185851111 | Dovoz vody pre zálievku rastlín na vzdialenosť do 6000 m | m3 | 7
| 99 | Presun hmôt HSV
28 | 998231311 | Presun hmôt pre sadovnícke a krajinárske úpravy do 5000 m vodorovne bez zvislého presunu | t | 15.65
Celkom

## 004 - Zadanie
ZADANIE S VÝKAZOM VÝMER
Stavba: Regenerácia vybraných vnútroblokov - OS Párovce, Nitra
Objekt: SO 301 - Prvky urbánneho desingnu
Objednávateľ: Mesto Nitra
Zhotoviteľ: |  |  |  |  | Spracoval:
Miesto. Nitra |  |  |  |  | Dátum:
Č. | Kód položky | Popis | MJ | Množstvo celkom | Jednotková cena zadania | Celková cena zadania
1 | 2 | 3 | 4 | 5 | 6 | 7
| HSV | Práce a dodávky HSV
| 1 | Zemné práce
1 | 130201001 | Výkop jamy a ryhy v obmedzenom priestore horn. tr.3 ručne | m3 | 4.851
2 | 162201101 | Vodorovné premiestnenie výkopku z horniny 1-4 do 20m | m3 | 4.851
3 | 162501102 | Vodorovné premiestnenie výkopku po spevnenej ceste z horniny tr.1-4, do 100 m3 na vzdialenosť do 3000 m | m3 | 4.851
4 | 162501105 | Vodorovné premiestnenie výkopku po spevnenej ceste z horniny tr.1-4, do 100 m3, príplatok k cene za každých ďalšich a začatých 1000 m | m3 | 130.977
5 | 171201201 | Uloženie sypaniny na skládky do 100 m3 | m3 | 4.851
6 | 171209002 | Poplatok za skladovanie - zemina a kamenivo (17 05) ostatné | t | 8.732
7 | 181101102 | Úprava pláne v zárezoch v hornine 1-4 so zhutnením | m2 | 210
| 2 | Zakladanie
8 | 275313611 | Betón základových pätiek, prostý tr.C 16/20 | m3 | 4.851
| 9 | Ostatné konštrukcie a práce-búranie
9 | 953943123 | Osadenie drobných kovových predmetov do betónu pred zabetónovaním, hmotnosti 5-15 kg/kus (bez dodávky) | ks | 79
10 | 953943125 | Osadenie drobných kovových predmetov do betónu pred zabetónovaním, hmotnosti 30-120 kg/kus (bez dodávky) | ks | 6
11 | 5538160001 | Parková lavička | ks | 18
Cena nezahŕňa:kotviacie prvky, spodnú stavbu. Štandardná farebnosť borovicových drevených lamiel: pínia svetlá. Štandardná farebnosť tropických drevených lamiel: prírodná. Štandardná farebnosť konštrukcie: RAL9006 - svetlá strieborná, RAL9007 - tmavá stri
12 | 5538160002 | Parkový smetiak | ks | 7
Cena nezahŕňa:kotviacie prvky, spodnú stavbu. Štandardná farebnosť borovicových drevených lamiel: pínia svetlá. Štandardná farebnosť tropických drevených lamiel: prírodná. Štandardná farebnosť konštrukcie: RAL9006 - svetlá strieborná, RAL9007 - tmavá stri
13 | 5538160008 | Bočné kyvadlo na posilňovanie brucha | ks | 1
Cena nezahŕňa:kotviacie prvky, spodnú stavbu. Štandardná farebnosť borovicových drevených lamiel: pínia svetlá. Štandardná farebnosť tropických drevených lamiel: prírodná. Štandardná farebnosť konštrukcie: RAL9006 - svetlá strieborná, RAL9007 - tmavá stri
14 | 5538160009 | Šlapadlo - lyže na precvičenie nôh | ks | 1
Cena nezahŕňa:kotviacie prvky, spodnú stavbu. Štandardná farebnosť borovicových drevených lamiel: pínia svetlá. Štandardná farebnosť tropických drevených lamiel: prírodná. Štandardná farebnosť konštrukcie: RAL9006 - svetlá strieborná, RAL9007 - tmavá stri
15 | 5538160010 | Posilňovanie rúk - dolné | ks | 1
Cena nezahŕňa:kotviacie prvky, spodnú stavbu. Štandardná farebnosť borovicových drevených lamiel: pínia svetlá. Štandardná farebnosť tropických drevených lamiel: prírodná. Štandardná farebnosť konštrukcie: RAL9006 - svetlá strieborná, RAL9007 - tmavá stri
16 | 5538160011 | Bradlá na posilňovanie ramien a rúk | ks | 1
Cena nezahŕňa:kotviacie prvky, spodnú stavbu. Štandardná farebnosť borovicových drevených lamiel: pínia svetlá. Štandardná farebnosť tropických drevených lamiel: prírodná. Štandardná farebnosť konštrukcie: RAL9006 - svetlá strieborná, RAL9007 - tmavá stri
17 | 5538160003 | D+M Preliezka - Lucifuk | ks | 1
Cena nezahŕňa:kotviacie prvky, spodnú stavbu. Štandardná farebnosť borovicových drevených lamiel: pínia svetlá. Štandardná farebnosť tropických drevených lamiel: prírodná. Štandardná farebnosť konštrukcie: RAL9006 - svetlá strieborná, RAL9007 - tmavá stri
18 | 5538160004 | D+M Preliezka - Vojvoda | ks | 1
Cena nezahŕňa:kotviacie prvky, spodnú stavbu. Štandardná farebnosť borovicových drevených lamiel: pínia svetlá. Štandardná farebnosť tropických drevených lamiel: prírodná. Štandardná farebnosť konštrukcie: RAL9006 - svetlá strieborná, RAL9007 - tmavá stri
19 | 5538160005 | D+M Hojdačka - Pegas mini | ks | 1
Cena nezahŕňa:kotviacie prvky, spodnú stavbu. Štandardná farebnosť borovicových drevených lamiel: pínia svetlá. Štandardná farebnosť tropických drevených lamiel: prírodná. Štandardná farebnosť konštrukcie: RAL9006 - svetlá strieborná, RAL9007 - tmavá stri
20 | 5538160006 | D+M Hojdačka - Pegas dvojitá | ks | 1
Cena nezahŕňa:kotviacie prvky, spodnú stavbu. Štandardná farebnosť borovicových drevených lamiel: pínia svetlá. Štandardná farebnosť tropických drevených lamiel: prírodná. Štandardná farebnosť konštrukcie: RAL9006 - svetlá strieborná, RAL9007 - tmavá stri
21 | 5538160007 | D+M Hojdačka - Pipi | ks | 1
Cena nezahŕňa:kotviacie prvky, spodnú stavbu. Štandardná farebnosť borovicových drevených lamiel: pínia svetlá. Štandardná farebnosť tropických drevených lamiel: prírodná. Štandardná farebnosť konštrukcie: RAL9006 - svetlá strieborná, RAL9007 - tmavá stri
22 | 5538160012 | D+M Preliezka - traktor Banbao | ks | 1
Cena nezahŕňa:kotviacie prvky, spodnú stavbu. Štandardná farebnosť borovicových drevených lamiel: pínia svetlá. Štandardná farebnosť tropických drevených lamiel: prírodná. Štandardná farebnosť konštrukcie: RAL9006 - svetlá strieborná, RAL9007 - tmavá stri
| 99 | Presun hmôt HSV
23 | 998231311 | Presun hmôt pre sadovnícke a krajinárske úpravy do 5000 m vodorovne bez zvislého presunu | t | 14.033
Celkom