## 02 - Zadanie
ZADANIE S VÝKAZOM VÝMER
Stavba: Regenerácia vybraných vnútroblokov - OS Párovce, Nitra
Objekt: SO 101 - Výmena a stavebná úprava vonkajšieho osvetlenia
Časť: |  | SO 101 - Elektroinštalacia - verejné osvetlenie časť 2
Objednávateľ: Mesto Nitra
Zhotoviteľ: |  |  |  |  | Spracoval:
Miesto. Nitra |  |  |  |  | Dátum:
Č. | Kód položky | Popis | MJ | Množstvo celkom | Jednotková cena zadania | Celková cena zadania
1 | 2 | 3 | 4 | 5 | 6 | 7
| D1 | Práce a dodávky
| 21-M-20 | Elektromontáže
1 | 210040011 | Rúrkový oceľový stožiar dľžky 9-12 m, vrátane rozvozu, vztýčenia, očíslovania, zloženia ,ale bez výstroja | ks | 9
2 | 210204201 | Elektrovýstroj stožiara pre 1 okruh | ks | 9
3 | 210202007 | svietidlo vonkajšie uličné s LED zdrojom LUMA mini BGP621 20 LED, 14-45W (nastaviť 22W), 230V AC 50Hz IP66 s technológiou regulácie osvetlenia City Touch,umiestnené na pozinkovanom rúrovom stožiari | ks | 9
4 | 210901070 | Silový kábel hliníkový 750-1000 V (v mm2) voľne uložený AYKY 1 kV 4x16 | m | 296
5 | 210810005 | Silový kábel medený 750 - 1000 V /mm2/ voľne uložený CYKY-CYKYm 750 V 3x1.5 | m | 48
6 | 210100252 | Ukončenie celoplastových káblov zmrašť. záklopkou alebo páskou do 4 x 16 mm2 | ks | 17
7 | 210100001 | Ukončenie vodičov v rozvádzač. vrátane zapojenia a vodičovej koncovky do 2.5 mm2 | ks | 27
8 | 210100003 | Ukončenie vodičov v rozvádzač. vrátane zapojenia a vodičovej koncovky do 16 mm2 | ks | 68
9 | 210223320 | Káblová spojka trhacia na kábel do 4x16mm2 | ks | 3
10 | 210010124 | Rúrka ochranná z PE, novoduru ap., uložená voľne vnútorná do D 50 mm | m | 12
11 | 210220021 | Uzemňovacie vedenie v zemi včít. svoriek, prepojenia, izolácie spojov FeZn do 120 mm2 | m | 223
12 | 210220022 | Uzemňovacie vedenie v zemi včít. svoriek, prepojenia, izolácie spojov FeZn D 8 - 10 mm | m | 27
13 | 210220301 | Bleskozvodová svorka do 2 skrutiek (SS, SR 03) | ks | 18
14 | 210220302 | Bleskozvodová svorka nad 2 skrutky (ST, SJ, SK, SZ, SR 01, 02) | ks | 19
15 | 210040011-D | Demontáž vr.odpojenia jestvujúceho pozinkovaného stožiara | ks | 2
16 | 210202007-D | Demontáž vr.odpojenia jestvujúceho svietidla | ks | 2
17 | 201320154 | Vyhľadanie jestvujúcich NN vedení VO | ks | 1
18 | 201320154 | Doprava stožiarov na stavbu | ks | 1
19 | 210212212 | Práca montážnej plošiny | ks | 1
20 | 222232132 | Geodetické zameranie | ks | 1
21 | 213215878 | Projekt skutočného vyhotovenia | ks | 1
22 | 231320544 | Revízna správa | ks | 1
23 | PPV | Podiel pridružených výkonov | %
| 21-M-21 | Dodávka materiálu
24 | 352145874 | Pozinkovaný rúrový stožiar ST-150/60, výška nadzemnej časti 5m, | ks | 9
25 | 352145877 | Stožiarová svorkovnica ROSA TB1 | ks | 9
26 | 352145880 | svietidlo vonkajšie uličné s LED zdrojom LUMA mini BGP621 20 LED, 14-45W (nastaviť 22W), 230V AC 50Hz IP66 s technológiou regulácie osvetlenia City Touch,umiestnené na pozinkovanom rúrovom stožiari | ks | 9
27 | 352145883 | Kábel hliníkový NAYY-J 4x16 | m | 296
28 | 352145886 | Kábel medený CYKY-J 3x1,5 | m | 48
29 | 352145889 | Káblová koncovka HCZ na kábel 4x16mm2 | ks | 17
30 | 352145892 | Káblové oko 16mm2 | ks | 68
31 | 320355465 | Káblová spojka trhacia na kábel do 4x16mm2 | ks | 3
32 | 352145895 | plastová HDPE chránička priemeru 50mm, typ Kopoflex KF09050 | m | 12
33 | 352145898 | Pásovina FeZn 30/4 | m | 223
34 | 352145901 | Guľatina FeZn D10 | m | 27
35 | 352145904 | Bleskozvodová svorka SP1 | ks | 9
36 | 352145907 | Bleskozvodová svorka SR02 | ks | 10
37 | 352145910 | Bleskozvodová svorka SR03 | ks | 18
38 | PM | Podružný materiál | %
| 21-M-22 | Zemné práce
39 | 460050003 | Jama pre jednoduchý stožiar nepätkovaný dĺžky 5-8 m, v rovine,zásyp a zhutnenie,zemina tr.3 | ks | 9
40 | 460100002 | Zriadenie betónového základu pre stožiar VO | ks | 9
41 | 352146045 | Betón B20 | m3 | 2.99
42 | 460300203 | Rozbitie a znovu vyspravenie asfaltovej plochy | m2 | 1.5
43 | 352146045 | Asfalt | m2 | 1.5
44 | 460200163 | Hĺbenie káblovej ryhy 35 cm širokej a 80 cm hlbokej, v zemine triedy 3 | m | 223
45 | 460560163 | Ručný zásyp nezap. káblovej ryhy bez zhutn. zeminy, 35 cm širokej, 80 cm hlbokej v zemine tr. 3 | m | 223
46 | 460420371 | Zriad. káblového lôžka z piesku vrstvy 10 cm, ochrannými platňami v smere kábla na šírku 35 cm | m | 211
47 | 352146039 | Piesok kopaný | m3 | 7.39
48 | 352146042 | Ochranná platňa KPL | m | 211
49 | 320320151 | Rozvinutie a uloženie výstražnej fólie z PVC do ryhy, šírka 33 cm | m | 223
50 | 352146024 | výstražná fólia - červená | m | 223
Celkom