## Príloha č. 1
1
1 | Pokyny k vyplneniu: Vypĺňajú sa žlto vyznačené polia !!!
1
1 | [10 empty] | Príloha č. 1:
1 | Výzva na predloženie ponúk - prieskum trhu
1
1 | Podrobný technický opis a údaje deklarujúce technické parametre dodávaného predmetu
1
1
1 | Názov predmetu: |  | Teleskopický nakladač s lyžicou na sypké hmoty | [6 empty] | Počet kusov: | 1
1
1 | Vymedzenie častí |  |  | Opis / Technická špecifikácia - požadované technické parametre |  | Číselný údaj / Hodnota / Charakteristika parametra - požadovaná hodnota parametra |  | Merná jednotka | Parametre navrhovanej technológie - navrhovateľ vyplní konkrétnu hodnotu parametra ním navrhovanej technológie (hodnota/číselný údaj a podobne podľa zadania) | Názov výrobcu | Typové označenie
1 | Teleskopický nakladač s lyžicou na sypké hmoty |  | Technické parametre | výškový dosah min. |  | 7.5 |  | m | hodnota:
1 |  |  |  | nosnosť min. |  | 4 |  | t | hodnota:
1 |  |  |  | min. nosnosť ramena v maximálnom prednom dosahu |  | 1.4 |  | t | hodnota:
1 |  |  |  | výkon motora min. |  | 100 |  | kW | hodnota:
1 |  |  |  | motor splňujúci emisnú normu ST5 |  | áno |  | - | áno/nie:
1 |  |  |  | výkon hydralického čerpadla min. |  | 190 |  | l./min. | hodnota:
1 |  |  |  | kabína(ROBS/FOBS) s klimatizáciou a kúrením |  | áno |  | - | áno/nie:
1 |  |  |  | rádio s bluetooth |  | áno |  | - | áno/nie:
1 |  |  |  | pracovné svetlá na kabíne vpredu/vzadu |  | áno |  | - | áno/nie:
1 |  |  |  | nastaviteľný volant |  | áno |  | - | áno/nie:
1 |  |  |  | nastaviteľné a vzduchom odpružené sedadlo |  | áno |  | - | áno/nie:
1 |  |  |  | ovládanie joystikom |  | áno |  | - | áno/nie:
1 |  |  |  | odpruženie výložníka |  | áno |  | - | áno/nie:
1 |  |  |  | kompletné cestné osvetlenie |  | áno |  | - | áno/nie:
1 |  |  |  | schválenie na jazdu po cestných komunikáciách |  | áno |  | - | áno/nie:
1 |  |  |  | paletizačné vidlice s nosnosťou min |  | 4 |  | t | hodnota:
1 |  |  |  | lyžica na obilniny s otočným britom, s objemom min. |  | 2.5 |  | m³ | hodnota:
1 | Ďalšie súčasti hodnoty obstarávaného zariadenia |  | Doprava na miesto realizácie | - | - | áno |  | - | áno/nie: | - | -
1 |  |  | Montáž zariadenia a uvedenie do prevádzky | - | - | áno |  | - | áno/nie: | - | -
1
1
1 | Pozn.: V prípade, že v rámci opisu predmetu bol použitý konkrétny výrobca, výrobný postup, značka, patent, typ, krajina, oblasť alebo miesto pôvodu alebo výroby, môže uchádzač predložiť ponuku i na technický a funkčný ekvivalent.
1
1
1 |  | Miesto:
1
1 |  | Dátum:
1 | [6 empty] | podpis a pečiatka navrhovateľa