## Krycí list
KRYCÍ LIST VÝKAZ VÝMER
| Názov stavby |  |  | Výmena vonkajších rozvodov ÚK a TV v tepelnom okruhu Kotolňa Sever, Rajec | [7 empty] | JKSO
| Názov objektu |  |  | BD Hollého s.č. 163 blok C1, s.č 162 blok C2, s.č. 161 blok D, s.č. 160 blok E, s.č. 159 blok F1, s.č. 158 blok F2, s.č. 157 blok G | [7 empty] | EČO
| Názov časti |  |  | Uzemnenie teplovodu | [7 empty] | Miesto
[12 empty] | IČO | IČ DPH
| Objednávateľ |  |  | FALTHERM, spol. s r.o.
| Projektant |  |  | Ing. Peter Malcho
| Zhotoviteľ |  |  | EUCAL s.r.o., Dolné Rudiny 8415/45, 010 01 Žilina
Dňa
[7 empty] | Ing. Michal Salát |  |  |  |  | 12/2018
Merné a účelové jednotky
Počet |  |  |  | Náklady / 1 m.j. | Počet |  |  | Náklady / 1 m.j. | Počet |  |  |  | Náklady / 1 m.j.
|  |  | 0 | 0 |  |  | 0 | 0 |  |  |  | 0 |  | 0
|  |  |  | Rozpočtové náklady v |  |  |  | EUR
A |  | Základné rozp. náklady |  |  | B |  | Doplnkové náklady |  | C |  | Vedľajšie rozpočtové náklady
1 | HSV |  | Dodávky | 0 | 8 | Práca nadčas |  |  | 13 | Zariad. staveniska |  |  | 0% | 0
2 |  |  | Montáž | 0 | 9 | Bez pevnej podl. |  |  | 14 | Mimostav. doprava |  |  | 0% | 0
3 | PSV |  | Dodávky | 0 | 10 | Kultúrna pamiatka |  |  | 15 | Územné vplyvy |  |  | 0% | 0
4 |  |  | Montáž | 0 | 11 |  |  |  | 16 | Prevádzkové vplyvy |  |  | 0% | 0
5 | "M" |  | Dodávky | 0 |  |  |  |  | 17 | Ostatné |  |  | 0% | 0
6 |  |  | Montáž | 0 |  |  |  |  | 18 | VRN z rozpočtu |  |  |  | 0
7 | ZRN (r. 1-6) |  |  | 0 | 12 | DN (r. 8-11) |  | 0 | 19 | VRN (r. 13-18) |  |  |  | 0
20 | HZS |  |  | 0 | 21 | Kompl. činnosť |  | 0 | 22 | Ostatné náklady |  |  |  | 0
Projektant | [8 empty] | D |  | Celkové náklady
[9 empty] | 23 | Súčet 7, 12, 19-22 |  |  |  | 0
[9 empty] | 24 | DPH 20,00% |  |  |  | 0
Dátum a podpis |  |  |  |  | Pečiatka |  |  |  | 25 | Cena s DPH (r. 23-24) |  |  |  | 0
Objednávateľ | [10 empty] | Celkové náklady v |  |  | SKK
Celkom bez DPH
Cena s DPH
Dátum a podpis |  |  |  |  | Pečiatka |  |  |  |  | Konverzný kurz |  |  |  | 1 EUR = 30,1260 SKK
Zhotoviteľ | [8 empty] | E |  | Prípočty a odpočty
[9 empty] | 26 | Dodávky objednávateľa |  |  |  | 0
[9 empty] | 27 | Kĺzavá doložka |  |  |  | 0
Dátum a podpis |  |  |  |  | Pečiatka |  |  |  | 28 | Zvýhodnenie + - |  |  |  | 0

## 163
VÝKAZ VÝMER
Stavba: |  | Výmena vonkajších rozvodov ÚK a TV v tepelnom okruhu Kotolňa Sever, Rajec
Objekt: |  | BD Hollého s.č. 163 blok C1 |  |  |  | Objednávateľ: | FALTHERM spol. s r.o., Závodská cesta 10, 010 01 Žilina
Časť: |  | Uzemnenie teplovodu |  |  |  | Zhotoviteľ: | EUCAL, s.r.o., Dolné Rudiny 8515/45, 010 01 Žilina
[6 empty] | Dátum: | 12/2018
[6 empty] | MONTÁŽ - JEDNOTKOVÁ CENA | DODÁVKA - JEDNOTKOVÁ CENA | MONTÁŽ - CENA SPOLU | DODÁVKA - CENA SPOLU | CELKOVÁ CENA SPOLU V EUR
P.Č. | KCN | CPOL | POPIS | MJ | MNOŽSTVO | CENA EUR | CENA EUR | CENA EUR | CENA EUR | CENA EUR | CENA EUR s DPH | Spôs. dod.
1 | 2 | 3 | 4 | 5 | 6 | 7 | 8 | 9 | 11 | 12 | 13 | 14
Poznámka: vo výpise materiálu resp. výkazoch výmer sú uvedené názvy výrobkov resp. ich výrobcov s tým, že tieto slúžia ako príklad a je možné ich zameniť za ekvivalentné výrobky resp. technológiu s ekvivalentnými parametrami.
Uzemňovač HV
Prvky podľa projektu
1 |  |  | Drôt FeZn D10mm 800 010 | m | 10 | [6 empty] | DM
2 |  |  | Pásik FeZn 30x4 810 304 | m | 10 | [6 empty] | DM
3 |  |  | Hĺbkový zemnič typ S, 620 150, l=1500 | ks | 4 | [6 empty] | DM
4 |  |  | Zarážací hrot, 620 001 | ks | 2 | [6 empty] | DM
5 |  |  | Pripojovacia svorka pre hĺbkové zemniče, 630 120 | ks | 2 | [6 empty] | DM
6 |  |  | Krížová svorka S-K BD RD 8-10 FI 30, 318 201 | ks | 4 | [6 empty] | DM
7 |  |  | Protikorózna páska, 556 130 | ks | 1 | [6 empty] | DM
Spolu:
Pospojovanie
Prvky podľa projektu
8 |  |  | Prípojnica potenciálového vyrovnania 1801 VDE | ks | 1 | [6 empty] | DM
9 |  |  | Pospojovanie technológie CYA 25zž | m | 10 | [6 empty] | DM
10 |  |  | Neizolované káblové oko CL25-10 | ks | 10 | [6 empty] | DM
11 |  |  | Svorka Bernard na potrubie 353-4 | ks | 2 | [6 empty] | DM
12 |  |  | Pásik k svorke Bernard 353-5 | ks | 2 | [6 empty] | DM
13 |  |  | Plastová ohybná rúrka, FXP 25 | m | 10 | [6 empty] | DM
14 |  |  | Klipy pre rúrku CL25 | m | 10 | [6 empty] | DM
Spolu:
Zemné práce
15 |  |  | Hĺbenie káblovej ryhy 50cm širokej a 100cm hlbokej v zemine tr.4 | m | 4 | [6 empty] | D
16 |  |  | Ručný zásyp nezap. káblovej ryhy bez zhutnenia zeminy, 50cm širokej, 100cm hlbokej v zemine tr.4 | m | 4 | [6 empty] | D
17 |  |  | Provizórna úprava terénu v zemine tr.4 | m2 | 2 | [6 empty] | D
Spolu:
Služby, ostatná činnosť
18 |  |  | Projekt skutkového stavu | pa | 1 | [6 empty] | D
19 |  |  | Revízna správa | pa | 1 | [6 empty] | D
20 |  |  | Inžinierska a koordinačná činnosť | pa | 1 | [6 empty] | D
Spolu:
Ostatné
21 |  |  | Podružný nešpecifikovaný montážny materiál | % | 4% | [6 empty] | DM
22 |  |  | Prodiel pridružených montážnych výkonov | % | 6% | [6 empty] | DM
Spolu:

## 162
VÝKAZ VÝMER
Stavba: |  | Výmena vonkajších rozvodov ÚK a TV v tepelnom okruhu Kotolňa Sever, Rajec
Objekt: |  | BD Hollého s.č. 162 blok C2 |  |  |  | Objednávateľ: | FALTHERM spol. s r.o., Závodská cesta 10, 010 01 Žilina
Časť: |  | Uzemnenie teplovodu |  |  |  | Zhotoviteľ: | EUCAL, s.r.o., Dolné Rudiny 8515/45, 010 01 Žilina
[6 empty] | Dátum: | 12/2018
[6 empty] | MONTÁŽ - JEDNOTKOVÁ CENA | DODÁVKA - JEDNOTKOVÁ CENA | MONTÁŽ - CENA SPOLU | DODÁVKA - CENA SPOLU | CELKOVÁ CENA SPOLU V EUR
P.Č. | KCN | CPOL | POPIS | MJ | MNOŽSTVO | CENA EUR | CENA EUR | CENA EUR | CENA EUR | CENA EUR | CENA EUR s DPH | Spôs. dod.
1 | 2 | 3 | 4 | 5 | 6 | 7 | 8 | 9 | 11 | 12 | 13 | 14
Poznámka: vo výpise materiálu resp. výkazoch výmer sú uvedené názvy výrobkov resp. ich výrobcov s tým, že tieto slúžia ako príklad a je možné ich zameniť za ekvivalentné výrobky resp. technológiu s ekvivalentnými parametrami.
Uzemňovač HV
Prvky podľa projektu
1 |  |  | Drôt FeZn D10mm 800 010 | m | 10 | [6 empty] | DM
2 |  |  | Pásik FeZn 30x4 810 304 | m | 10 | [6 empty] | DM
3 |  |  | Hĺbkový zemnič typ S, 620 150, l=1500 | ks | 4 | [6 empty] | DM
4 |  |  | Zarážací hrot, 620 001 | ks | 2 | [6 empty] | DM
5 |  |  | Pripojovacia svorka pre hĺbkové zemniče, 630 120 | ks | 2 | [6 empty] | DM
6 |  |  | Krížová svorka S-K BD RD 8-10 FI 30, 318 201 | ks | 4 | [6 empty] | DM
7 |  |  | Protikorózna páska, 556 130 | ks | 1 | [6 empty] | DM
Spolu:
Pospojovanie
Prvky podľa projektu
8 |  |  | Prípojnica potenciálového vyrovnania 1801 VDE | ks | 1 | [6 empty] | DM
9 |  |  | Pospojovanie technológie CYA 25zž | m | 10 | [6 empty] | DM
10 |  |  | Neizolované káblové oko CL25-10 | ks | 10 | [6 empty] | DM
11 |  |  | Svorka Bernard na potrubie 353-4 | ks | 2 | [6 empty] | DM
12 |  |  | Pásik k svorke Bernard 353-5 | ks | 2 | [6 empty] | DM
13 |  |  | Plastová ohybná rúrka, FXP 25 | m | 10 | [6 empty] | DM
14 |  |  | Klipy pre rúrku CL25 | m | 10 | [6 empty] | DM
Spolu:
Zemné práce
15 |  |  | Hĺbenie káblovej ryhy 50cm širokej a 100cm hlbokej v zemine tr.4 | m | 4 | [6 empty] | D
16 |  |  | Ručný zásyp nezap. káblovej ryhy bez zhutnenia zeminy, 50cm širokej, 100cm hlbokej v zemine tr.4 | m | 4 | [6 empty] | D
17 |  |  | Provizórna úprava terénu v zemine tr.4 | m2 | 2 | [6 empty] | D
Spolu:
Služby, ostatná činnosť
18 |  |  | Projekt skutkového stavu | pa | 1 | [6 empty] | D
19 |  |  | Revízna správa | pa | 1 | [6 empty] | D
20 |  |  | Inžinierska a koordinačná činnosť | pa | 1 | [6 empty] | D
Spolu:
Ostatné
21 |  |  | Podružný nešpecifikovaný montážny materiál | % | 4% | [6 empty] | DM
22 |  |  | Prodiel pridružených montážnych výkonov | % | 6% | [6 empty] | DM
Spolu:

## 161
VÝKAZ VÝMER
Stavba: |  | Výmena vonkajších rozvodov ÚK a TV v tepelnom okruhu Kotolňa Sever, Rajec
Objekt: |  | BD Hollého s.č. 161 blok D |  |  |  | Objednávateľ: | FALTHERM spol. s r.o., Závodská cesta 10, 010 01 Žilina
Časť: |  | Uzemnenie teplovodu |  |  |  | Zhotoviteľ: | EUCAL, s.r.o., Dolné Rudiny 8515/45, 010 01 Žilina
[6 empty] | Dátum: | 12/2018
[6 empty] | MONTÁŽ - JEDNOTKOVÁ CENA | DODÁVKA - JEDNOTKOVÁ CENA | MONTÁŽ - CENA SPOLU | DODÁVKA - CENA SPOLU | CELKOVÁ CENA SPOLU V EUR
P.Č. | KCN | CPOL | POPIS | MJ | MNOŽSTVO | CENA EUR | CENA EUR | CENA EUR | CENA EUR | CENA EUR | CENA EUR s DPH | Spôs. dod.
1 | 2 | 3 | 4 | 5 | 6 | 7 | 8 | 9 | 11 | 12 | 13 | 14
Poznámka: vo výpise materiálu resp. výkazoch výmer sú uvedené názvy výrobkov resp. ich výrobcov s tým, že tieto slúžia ako príklad a je možné ich zameniť za ekvivalentné výrobky resp. technológiu s ekvivalentnými parametrami.
Uzemňovač HV
Prvky podľa projektu
1 |  |  | Drôt FeZn D10mm 800 010 | m | 10 | [6 empty] | DM
2 |  |  | Pásik FeZn 30x4 810 304 | m | 10 | [6 empty] | DM
3 |  |  | Hĺbkový zemnič typ S, 620 150, l=1500 | ks | 4 | [6 empty] | DM
4 |  |  | Zarážací hrot, 620 001 | ks | 2 | [6 empty] | DM
5 |  |  | Pripojovacia svorka pre hĺbkové zemniče, 630 120 | ks | 2 | [6 empty] | DM
6 |  |  | Krížová svorka S-K BD RD 8-10 FI 30, 318 201 | ks | 4 | [6 empty] | DM
7 |  |  | Protikorózna páska, 556 130 | ks | 1 | [6 empty] | DM
Spolu:
Pospojovanie
Prvky podľa projektu
8 |  |  | Prípojnica potenciálového vyrovnania 1801 VDE | ks | 1 | [6 empty] | DM
9 |  |  | Pospojovanie technológie CYA 25zž | m | 10 | [6 empty] | DM
10 |  |  | Neizolované káblové oko CL25-10 | ks | 10 | [6 empty] | DM
11 |  |  | Svorka Bernard na potrubie 353-4 | ks | 2 | [6 empty] | DM
12 |  |  | Pásik k svorke Bernard 353-5 | ks | 2 | [6 empty] | DM
13 |  |  | Plastová ohybná rúrka, FXP 25 | m | 10 | [6 empty] | DM
14 |  |  | Klipy pre rúrku CL25 | m | 10 | [6 empty] | DM
Spolu:
Zemné práce
15 |  |  | Hĺbenie káblovej ryhy 50cm širokej a 100cm hlbokej v zemine tr.4 | m | 4 | [6 empty] | D
16 |  |  | Ručný zásyp nezap. káblovej ryhy bez zhutnenia zeminy, 50cm širokej, 100cm hlbokej v zemine tr.4 | m | 4 | [6 empty] | D
17 |  |  | Provizórna úprava terénu v zemine tr.4 | m2 | 2 | [6 empty] | D
Spolu:
Služby, ostatná činnosť
18 |  |  | Projekt skutkového stavu | pa | 1 | [6 empty] | D
19 |  |  | Revízna správa | pa | 1 | [6 empty] | D
20 |  |  | Inžinierska a koordinačná činnosť | pa | 1 | [6 empty] | D
Spolu:
Ostatné
21 |  |  | Podružný nešpecifikovaný montážny materiál | % | 4% | [6 empty] | DM
22 |  |  | Prodiel pridružených montážnych výkonov | % | 6% | [6 empty] | DM
Spolu:

## 160
VÝKAZ VÝMER
Stavba: |  | Výmena vonkajších rozvodov ÚK a TV v tepelnom okruhu Kotolňa Sever, Rajec
Objekt: |  | BD Hollého s.č. 160 blok E |  |  |  | Objednávateľ: | FALTHERM spol. s r.o., Závodská cesta 10, 010 01 Žilina
Časť: |  | Uzemnenie teplovodu |  |  |  | Zhotoviteľ: | EUCAL, s.r.o., Dolné Rudiny 8515/45, 010 01 Žilina
[6 empty] | Dátum: | 12/2018
[6 empty] | MONTÁŽ - JEDNOTKOVÁ CENA | DODÁVKA - JEDNOTKOVÁ CENA | MONTÁŽ - CENA SPOLU | DODÁVKA - CENA SPOLU | CELKOVÁ CENA SPOLU V EUR
P.Č. | KCN | CPOL | POPIS | MJ | MNOŽSTVO | CENA EUR | CENA EUR | CENA EUR | CENA EUR | CENA EUR | CENA EUR s DPH | Spôs. dod.
1 | 2 | 3 | 4 | 5 | 6 | 7 | 8 | 9 | 11 | 12 | 13 | 14
Poznámka: vo výpise materiálu resp. výkazoch výmer sú uvedené názvy výrobkov resp. ich výrobcov s tým, že tieto slúžia ako príklad a je možné ich zameniť za ekvivalentné výrobky resp. technológiu s ekvivalentnými parametrami.
Uzemňovač HV
Prvky podľa projektu
1 |  |  | Drôt FeZn D10mm 800 010 | m | 10 | [6 empty] | DM
2 |  |  | Pásik FeZn 30x4 810 304 | m | 10 | [6 empty] | DM
3 |  |  | Hĺbkový zemnič typ S, 620 150, l=1500 | ks | 4 | [6 empty] | DM
4 |  |  | Zarážací hrot, 620 001 | ks | 2 | [6 empty] | DM
5 |  |  | Pripojovacia svorka pre hĺbkové zemniče, 630 120 | ks | 2 | [6 empty] | DM
6 |  |  | Krížová svorka S-K BD RD 8-10 FI 30, 318 201 | ks | 4 | [6 empty] | DM
7 |  |  | Protikorózna páska, 556 130 | ks | 1 | [6 empty] | DM
Spolu:
Pospojovanie
Prvky podľa projektu
8 |  |  | Prípojnica potenciálového vyrovnania 1801 VDE | ks | 1 | [6 empty] | DM
9 |  |  | Pospojovanie technológie CYA 25zž | m | 10 | [6 empty] | DM
10 |  |  | Neizolované káblové oko CL25-10 | ks | 10 | [6 empty] | DM
11 |  |  | Svorka Bernard na potrubie 353-4 | ks | 2 | [6 empty] | DM
12 |  |  | Pásik k svorke Bernard 353-5 | ks | 2 | [6 empty] | DM
13 |  |  | Plastová ohybná rúrka, FXP 25 | m | 10 | [6 empty] | DM
14 |  |  | Klipy pre rúrku CL25 | m | 10 | [6 empty] | DM
Spolu:
Zemné práce
15 |  |  | Hĺbenie káblovej ryhy 50cm širokej a 100cm hlbokej v zemine tr.4 | m | 4 | [6 empty] | D
16 |  |  | Ručný zásyp nezap. káblovej ryhy bez zhutnenia zeminy, 50cm širokej, 100cm hlbokej v zemine tr.4 | m | 4 | [6 empty] | D
17 |  |  | Provizórna úprava terénu v zemine tr.4 | m2 | 2 | [6 empty] | D
Spolu:
Služby, ostatná činnosť
18 |  |  | Projekt skutkového stavu | pa | 1 | [6 empty] | D
19 |  |  | Revízna správa | pa | 1 | [6 empty] | D
20 |  |  | Inžinierska a koordinačná činnosť | pa | 1 | [6 empty] | D
Spolu:
Ostatné
21 |  |  | Podružný nešpecifikovaný montážny materiál | % | 4% | [6 empty] | DM
22 |  |  | Prodiel pridružených montážnych výkonov | % | 6% | [6 empty] | DM
Spolu:

## 159
VÝKAZ VÝMER
Stavba: |  | Výmena vonkajších rozvodov ÚK a TV v tepelnom okruhu Kotolňa Sever, Rajec
Objekt: |  | BD Hollého s.č. 159 blok F1 |  |  |  | Objednávateľ: | FALTHERM spol. s r.o., Závodská cesta 10, 010 01 Žilina
Časť: |  | Uzemnenie teplovodu |  |  |  | Zhotoviteľ: | EUCAL, s.r.o., Dolné Rudiny 8515/45, 010 01 Žilina
[6 empty] | Dátum: | 12/2018
[6 empty] | MONTÁŽ - JEDNOTKOVÁ CENA | DODÁVKA - JEDNOTKOVÁ CENA | MONTÁŽ - CENA SPOLU | DODÁVKA - CENA SPOLU | CELKOVÁ CENA SPOLU V EUR
P.Č. | KCN | CPOL | POPIS | MJ | MNOŽSTVO | CENA EUR | CENA EUR | CENA EUR | CENA EUR | CENA EUR | CENA EUR s DPH | Spôs. dod.
1 | 2 | 3 | 4 | 5 | 6 | 7 | 8 | 9 | 11 | 12 | 13 | 14
Poznámka: vo výpise materiálu resp. výkazoch výmer sú uvedené názvy výrobkov resp. ich výrobcov s tým, že tieto slúžia ako príklad a je možné ich zameniť za ekvivalentné výrobky resp. technológiu s ekvivalentnými parametrami.
Uzemňovač HV
Prvky podľa projektu
1 |  |  | Drôt FeZn D10mm 800 010 | m | 10 | [6 empty] | DM
2 |  |  | Pásik FeZn 30x4 810 304 | m | 10 | [6 empty] | DM
3 |  |  | Hĺbkový zemnič typ S, 620 150, l=1500 | ks | 4 | [6 empty] | DM
4 |  |  | Zarážací hrot, 620 001 | ks | 2 | [6 empty] | DM
5 |  |  | Pripojovacia svorka pre hĺbkové zemniče, 630 120 | ks | 2 | [6 empty] | DM
6 |  |  | Krížová svorka S-K BD RD 8-10 FI 30, 318 201 | ks | 4 | [6 empty] | DM
7 |  |  | Protikorózna páska, 556 130 | ks | 1 | [6 empty] | DM
Spolu:
Pospojovanie
Prvky podľa projektu
8 |  |  | Prípojnica potenciálového vyrovnania 1801 VDE | ks | 1 | [6 empty] | DM
9 |  |  | Pospojovanie technológie CYA 25zž | m | 10 | [6 empty] | DM
10 |  |  | Neizolované káblové oko CL25-10 | ks | 10 | [6 empty] | DM
11 |  |  | Svorka Bernard na potrubie 353-4 | ks | 2 | [6 empty] | DM
12 |  |  | Pásik k svorke Bernard 353-5 | ks | 2 | [6 empty] | DM
13 |  |  | Plastová ohybná rúrka, FXP 25 | m | 10 | [6 empty] | DM
14 |  |  | Klipy pre rúrku CL25 | m | 10 | [6 empty] | DM
Spolu:
Zemné práce
15 |  |  | Hĺbenie káblovej ryhy 50cm širokej a 100cm hlbokej v zemine tr.4 | m | 4 | [6 empty] | D
16 |  |  | Ručný zásyp nezap. káblovej ryhy bez zhutnenia zeminy, 50cm širokej, 100cm hlbokej v zemine tr.4 | m | 4 | [6 empty] | D
17 |  |  | Provizórna úprava terénu v zemine tr.4 | m2 | 2 | [6 empty] | D
Spolu:
Služby, ostatná činnosť
18 |  |  | Projekt skutkového stavu | pa | 1 | [6 empty] | D
19 |  |  | Revízna správa | pa | 1 | [6 empty] | D
20 |  |  | Inžinierska a koordinačná činnosť | pa | 1 | [6 empty] | D
Spolu:
Ostatné
21 |  |  | Podružný nešpecifikovaný montážny materiál | % | 4% | [6 empty] | DM
22 |  |  | Prodiel pridružených montážnych výkonov | % | 6% | [6 empty] | DM
Spolu:

## 158
VÝKAZ VÝMER
Stavba: |  | Výmena vonkajších rozvodov ÚK a TV v tepelnom okruhu Kotolňa Sever, Rajec
Objekt: |  | BD Hollého s.č. 158 blok F2 |  |  |  | Objednávateľ: | FALTHERM spol. s r.o., Závodská cesta 10, 010 01 Žilina
Časť: |  | Uzemnenie teplovodu |  |  |  | Zhotoviteľ: | EUCAL, s.r.o., Dolné Rudiny 8515/45, 010 01 Žilina
[6 empty] | Dátum: | 12/2018
[6 empty] | MONTÁŽ - JEDNOTKOVÁ CENA | DODÁVKA - JEDNOTKOVÁ CENA | MONTÁŽ - CENA SPOLU | DODÁVKA - CENA SPOLU | CELKOVÁ CENA SPOLU V EUR
P.Č. | KCN | CPOL | POPIS | MJ | MNOŽSTVO | CENA EUR | CENA EUR | CENA EUR | CENA EUR | CENA EUR | CENA EUR s DPH | Spôs. dod.
1 | 2 | 3 | 4 | 5 | 6 | 7 | 8 | 9 | 11 | 12 | 13 | 14
Poznámka: vo výpise materiálu resp. výkazoch výmer sú uvedené názvy výrobkov resp. ich výrobcov s tým, že tieto slúžia ako príklad a je možné ich zameniť za ekvivalentné výrobky resp. technológiu s ekvivalentnými parametrami.
Uzemňovač HV
Prvky podľa projektu
1 |  |  | Drôt FeZn D10mm 800 010 | m | 10 | [6 empty] | DM
2 |  |  | Pásik FeZn 30x4 810 304 | m | 10 | [6 empty] | DM
3 |  |  | Hĺbkový zemnič typ S, 620 150, l=1500 | ks | 4 | [6 empty] | DM
4 |  |  | Zarážací hrot, 620 001 | ks | 2 | [6 empty] | DM
5 |  |  | Pripojovacia svorka pre hĺbkové zemniče, 630 120 | ks | 2 | [6 empty] | DM
6 |  |  | Krížová svorka S-K BD RD 8-10 FI 30, 318 201 | ks | 4 | [6 empty] | DM
7 |  |  | Protikorózna páska, 556 130 | ks | 1 | [6 empty] | DM
Spolu:
Pospojovanie
Prvky podľa projektu
8 |  |  | Prípojnica potenciálového vyrovnania 1801 VDE | ks | 1 | [6 empty] | DM
9 |  |  | Pospojovanie technológie CYA 25zž | m | 10 | [6 empty] | DM
10 |  |  | Neizolované káblové oko CL25-10 | ks | 10 | [6 empty] | DM
11 |  |  | Svorka Bernard na potrubie 353-4 | ks | 2 | [6 empty] | DM
12 |  |  | Pásik k svorke Bernard 353-5 | ks | 2 | [6 empty] | DM
13 |  |  | Plastová ohybná rúrka, FXP 25 | m | 10 | [6 empty] | DM
14 |  |  | Klipy pre rúrku CL25 | m | 10 | [6 empty] | DM
Spolu:
Zemné práce
15 |  |  | Hĺbenie káblovej ryhy 50cm širokej a 100cm hlbokej v zemine tr.4 | m | 4 | [6 empty] | D
16 |  |  | Ručný zásyp nezap. káblovej ryhy bez zhutnenia zeminy, 50cm širokej, 100cm hlbokej v zemine tr.4 | m | 4 | [6 empty] | D
17 |  |  | Provizórna úprava terénu v zemine tr.4 | m2 | 2 | [6 empty] | D
Spolu:
Služby, ostatná činnosť
18 |  |  | Projekt skutkového stavu | pa | 1 | [6 empty] | D
19 |  |  | Revízna správa | pa | 1 | [6 empty] | D
20 |  |  | Inžinierska a koordinačná činnosť | pa | 1 | [6 empty] | D
Spolu:
Ostatné
21 |  |  | Podružný nešpecifikovaný montážny materiál | % | 4% | [6 empty] | DM
22 |  |  | Prodiel pridružených montážnych výkonov | % | 6% | [6 empty] | DM
Spolu:

## 157
VÝKAZ VÝMER
Stavba: |  | Výmena vonkajších rozvodov ÚK a TV v tepelnom okruhu Kotolňa Sever, Rajec
Objekt: |  | BD Hollého s.č. 157 blok G |  |  |  | Objednávateľ: | FALTHERM spol. s r.o., Závodská cesta 10, 010 01 Žilina
Časť: |  | Uzemnenie teplovodu |  |  |  | Zhotoviteľ: | EUCAL, s.r.o., Dolné Rudiny 8515/45, 010 01 Žilina
[6 empty] | Dátum: | 12/2018
[6 empty] | MONTÁŽ - JEDNOTKOVÁ CENA | DODÁVKA - JEDNOTKOVÁ CENA | MONTÁŽ - CENA SPOLU | DODÁVKA - CENA SPOLU | CELKOVÁ CENA SPOLU V EUR
P.Č. | KCN | CPOL | POPIS | MJ | MNOŽSTVO | CENA EUR | CENA EUR | CENA EUR | CENA EUR | CENA EUR | CENA EUR s DPH | Spôs. dod.
1 | 2 | 3 | 4 | 5 | 6 | 7 | 8 | 9 | 11 | 12 | 13 | 14
Poznámka: vo výpise materiálu resp. výkazoch výmer sú uvedené názvy výrobkov resp. ich výrobcov s tým, že tieto slúžia ako príklad a je možné ich zameniť za ekvivalentné výrobky resp. technológiu s ekvivalentnými parametrami.
Uzemňovač HV
Prvky podľa projektu
1 |  |  | Drôt FeZn D10mm 800 010 | m | 10 | [6 empty] | DM
2 |  |  | Pásik FeZn 30x4 810 304 | m | 10 | [6 empty] | DM
3 |  |  | Hĺbkový zemnič typ S, 620 150, l=1500 | ks | 4 | [6 empty] | DM
4 |  |  | Zarážací hrot, 620 001 | ks | 2 | [6 empty] | DM
5 |  |  | Pripojovacia svorka pre hĺbkové zemniče, 630 120 | ks | 2 | [6 empty] | DM
6 |  |  | Krížová svorka S-K BD RD 8-10 FI 30, 318 201 | ks | 4 | [6 empty] | DM
7 |  |  | Protikorózna páska, 556 130 | ks | 1 | [6 empty] | DM
Spolu:
Pospojovanie
Prvky podľa projektu
8 |  |  | Prípojnica potenciálového vyrovnania 1801 VDE | ks | 1 | [6 empty] | DM
9 |  |  | Pospojovanie technológie CYA 25zž | m | 10 | [6 empty] | DM
10 |  |  | Neizolované káblové oko CL25-10 | ks | 10 | [6 empty] | DM
11 |  |  | Svorka Bernard na potrubie 353-4 | ks | 2 | [6 empty] | DM
12 |  |  | Pásik k svorke Bernard 353-5 | ks | 2 | [6 empty] | DM
13 |  |  | Plastová ohybná rúrka, FXP 25 | m | 10 | [6 empty] | DM
14 |  |  | Klipy pre rúrku CL25 | m | 10 | [6 empty] | DM
Spolu:
Zemné práce
15 |  |  | Hĺbenie káblovej ryhy 50cm širokej a 100cm hlbokej v zemine tr.4 | m | 4 | [6 empty] | D
16 |  |  | Ručný zásyp nezap. káblovej ryhy bez zhutnenia zeminy, 50cm širokej, 100cm hlbokej v zemine tr.4 | m | 4 | [6 empty] | D
17 |  |  | Provizórna úprava terénu v zemine tr.4 | m2 | 2 | [6 empty] | D
Spolu:
Služby, ostatná činnosť
18 |  |  | Projekt skutkového stavu | pa | 1 | [6 empty] | D
19 |  |  | Revízna správa | pa | 1 | [6 empty] | D
20 |  |  | Inžinierska a koordinačná činnosť | pa | 1 | [6 empty] | D
Spolu:
Ostatné
21 |  |  | Podružný nešpecifikovaný montážny materiál | % | 4% | [6 empty] | DM
22 |  |  | Prodiel pridružených montážnych výkonov | % | 6% | [6 empty] | DM
Spolu: