## cenová ponuka - technológia V01
Príloha č. 1 Špecifikácia predmetu zákazky s cenovou ponukou
Názov spoločnosti: | MOVINO, spol. s r. o.
IČO: | 31 61 78 24
Sídlo spoločnosti: | Osloboditeľov 66, 990 01 Veľký Krtíš
Názov projektu: | Výsadba nového vinohradu MOVINO
Opis predmetu zakázky obsahuje požiadavky na technickú špecifikáciu a parametre
Názov zákazky: Nákup - Kosa na udržiavanie medziradia vo vinohrade 4
Vymedzenie častí | Opis technická/ Technická špecifikácia požadované technické parametre | číselný údaj/Hodnota/ charakteristika parametra - požadovaná hodnota | Parametre navrhovanej technológie | Cena spolu bez DPH
Kosa na udržiavanie medziradia vo vinohrade 4 | Pracovná šírka (cm) | 220 | uviesť hodnotu
| Celková šírka maximálna (cm) | 230 | uviesť hodnotu
| Počet rotorov | 2 | uviesť hodnotu
| Počet nožov | 4 | uviesť hodnotu
| Výška kosenia minimálna (mm) | 50 | uviesť hodnotu
| Výška kosenia maximálna (mm) | 125 | uviesť hodnotu
| Hmotnosť zariadenia maximálna (kg) | 400 | uviesť hodnotu
| Postranné vodiace lyžiny oceľové | áno | áno /nie
| Vertikálna os rotácie nožov | áno | áno /nie
Názov zákazky: Nákup- Kosa na udržiavanie medziradia vo vinohrade 4
Cena celkom v EUR bez DPH
| DPH |  |  | Nie som platca DPH ( vložte do označenej bunky písmeno "X")
Cena celkom v EUR
* alebo obdobné údaje v prípade zahraničných uchádzačov/dodávateľov.
** alebo obdobné identifikačné údaje v prípade zahraničných uchádzačov/dodávateľov
Vyplniť IBA modrou farbou podfarbené polia!
Identifikačné údaje:
Obchodné meno:
Sídlo*:
IČO**:
DIČ / IČ DPH
Vypracoval:
Miesto: Dátum: Podpis: