## cenová ponuka - technológia V01
Príloha č. 1 Špecifikácia predmetu zákazky s cenovou ponukou
Názov spoločnosti: | MOVINO, spol. s r. o.
IČO: | 31 61 78 24
Sídlo spoločnosti: | Osloboditeľov 66, 990 01 Veľký Krtíš
Názov projektu: | Výsadba nového vinohradu MOVINO
Opis predmetu zakázky obsahuje požiadavky na technickú špecifikáciu a parametre
Názov zákazky: Nákup - Podryvák do vinohradu s prihnojovaním
Vymedzenie častí | Opis technická/ Technická špecifikácia požadované technické parametre | číselný údaj/Hodnota/ charakteristika parametra - požadovaná hodnota | Parametre navrhovanej technológie | Cena spolu bez DPH
Podryvák do vinohradu s prihnojovaním | Počet stĺpic minimálny | 3 | uviesť hodnotu
| Počet stĺpic maximálny | 5 | uviesť hodnotu
| Pracovná hĺbka maximálna (cm) | 45 | uviesť hodnotu
| Pracovná šírka maximálna (cm) | 170 | uviesť hodnotu
| Celková šírka zariadenia maximálna (cm) | 200 | uviesť hodnotu
| Potrebný maximálny výkon traktora (kW) | 75 | uviesť hodnotu
| Objem zásobníka na hnojivo minimálny (l) | 300 | uviesť hodnotu
| Počet vývodov na prihnojovanie minimálny | 5 | uviesť hodnotu
| Počet výsevných hriadeľov (male a veľké granuláty) | 2 | uviesť hodnotu
| Istenie pracovných orgánov poistnou skrutkou | áno | áno /nie
| Ukončenie stĺpic hrotmi | áno | áno /nie
| Vybavenie stĺpic bočnými krídielkami | áno | áno /nie
| Odstavné nohy | áno | áno /nie
| Mechanicky nastaviteľný, dvojitý hrotový valec na rozdruženie hrúd | áno | áno /nie
| Doprava hnojiva/osiva ventilátorom | áno | áno /nie
| Možnosť výmeny výsevného hriadeľ na malé a veľké semená | áno | áno /nie
| Miešadlo osiva/hnojiva | áno | áno /nie
| Riadiacia jednotka prihnojovania /vysievania vrátane prisposobenia, aplikovaného množstva rýchlosti jadzy, vypínanie na úvrati, automatického vvykonania skúšky hnojenia/výsevu | áno | áno /nie
| Sada pre skúšku výsevu - váha, protidoska, vrecko, sklz | áno | áno /nie
Názov zákazky: Nákup- Podryvák do vinohradu s prihnojovaním
Cena celkom v EUR bez DPH
| DPH |  |  | Nie som platca DPH ( vložte do označenej bunky písmeno "X")
Cena celkom v EUR
* alebo obdobné údaje v prípade zahraničných uchádzačov/dodávateľov.
** alebo obdobné identifikačné údaje v prípade zahraničných uchádzačov/dodávateľov
Vyplniť IBA modrou farbou podfarbené polia!
Identifikačné údaje:
Obchodné meno:
Sídlo*:
IČO**:
DIČ / IČ DPH
Vypracoval:
Miesto: Dátum: Podpis: