## Hárok1
Príloha č. 3
Verejný obstarávateľ: |  | Ing. Mária Triščová
Predmet zákazky: |  | Pluh.
Uchádzač vypĺňa žlté polia!!!
Časť | Názov | Parameter | Požiadavka | Hodnoty plnenia jednotlivých parametrov Vyplní uchádzač! Uviesť ÁNO/NIE. V prípade číselnej hodnoty, uviesť aj jej skutočnú hodnotu.
1 | Pluh | Nový stroj | áno
|  | Množstvo | 1 ks
|  | Nesený | áno
|  | Otočný | áno
|  | Tepelne spracovaný rám o rozmere | min. 120 x 120 mm
|  | Počet radlíc | 5 párov
|  | Stavebnicový systém rámu | 4+1
|  | Rozostup radlíc | min. 100 cm
|  | Výška pod rámom | min. 80 cm
|  | Pracovný záber radlice | min. 35 - max. 60 cm
|  | Plynulé hydraulické nastavenie záberu | áno
|  | ISO BUS kompatibilné prevedenie pluhu | áno
|  | Pluh plne ovládaný prostredníctvom ISO BUS terminálu z kabíny traktora | áno
|  | Nonstop istenie | áno
|  | Závesná hlava pre traktor o výkone | min. 220 max. 300 HP
|  | Pamäťový rozvádzač | áno
|  | Hydraulicky nastaviteľné kombinované koleso | áno
|  | Zapravovacie límce | áno
|  | Kotúčové krojidlo | áno
|  | Možnosťou upnutia packomatu | áno
Dátum:
Miesto:
Obchodné meno uchádzača:
Sídlo/miesto podnikania:
IČO:
Vypracoval:
Podpis a pečiatka