## Rekapitulácia stavby
Export Komplet | [29 empty] | 2.0 | ZAMOK |  |  |  |  | False | False | {fa40ecf1-6118-49af-9fdf-09e80a53079e}
[35 empty] | 0,01 | 20
[35 empty] | 0,01 | 20
|  | REKAPITULÁCIA STAVBY | [19 empty] | v --- nižšie sa nachádzajú doplnkové a pomocné údaje k zostavám --- v | [11 empty] | Návod na vyplnenie | 0,001
|  | Kód: | [5 empty] | R_6620 | [25 empty] | Meniť je možné iba bunky so žltým podfarbením! 1) na prvom liste Rekapitulácie stavby vyplňte v zostave a) Rekapitulácia stavby - údaje o Zhotoviteľovi (prenesú sa do ostatných zostáv aj v iných listoch) b) Rekapitulácia objektov stavby - potrebné Ostatné náklady 2) na vybraných listoch vyplňte v zostave a) Krycí list - údaje o Zhotoviteľovi, pokiaľ sa líšia od údajov o Zhotoviteľovi na Rekapitulácii stavby (údaje se prenesú do ostatných zostav v danom liste) b) Rekapitulácia rozpočtu - potrebné Ostatné náklady c) Celkové náklady za stavbu - ceny na položkách - množstvo, pokiaľ má žlté podfarbenie - a v prípade potreby poznámku (tá je v skrytom stĺpci) | 0,01
|  | Stavba: | [5 empty] | Rozšírenie kapacít MŠ Oštepová 1, Košice | [26 empty] | 0,01
|  | JKSO: | [15 empty] | KS: | [16 empty] | 0,01
|  | Miesto: | [5 empty] | Oštepová 1, Košice | [9 empty] | Dátum: |  | 15. 6. 2022 | [14 empty] | 0,01
0,01
|  | Objednávateľ: | [15 empty] | IČO: | [16 empty] | 0,01
|  |  | Mesto Košice | [14 empty] | IČ DPH: | [16 empty] | 0,01
0,01
|  | Zhotoviteľ: | [15 empty] | IČO: |  | Vyplň údaj | [14 empty] | 0,01
|  |  | Vyplň údaj | [14 empty] | IČ DPH: |  | Vyplň údaj | [14 empty] | 0,01
False
|  | Projektant: | [15 empty] | IČO: | [16 empty] | False
[18 empty] | IČ DPH: | [16 empty] | True
0,01
|  | Spracovateľ: | [15 empty] | IČO: | [16 empty] | 0,01
[18 empty] | IČ DPH: | [16 empty] | True
Poznámka:
|  | Cena bez DPH | [15 empty] | 0
[9 empty] | Sadzba dane |  |  |  | Základ dane |  |  |  |  | Výška dane
|  | DPH |  | základná |  |  |  |  | 20% |  |  |  | 0 |  |  |  |  | 0
|  |  |  | znížená |  |  |  |  | 20% |  |  |  | 0 |  |  |  |  | 0
|  |  |  | zákl. prenesená |  |  |  |  | 20% |  |  |  | 0 |  |  |  |  | 0
|  |  |  | zníž. prenesená |  |  |  |  | 20% |  |  |  | 0 |  |  |  |  | 0
|  |  |  | nulová |  |  |  |  | 0% |  |  |  | 0 |  |  |  |  | 0
|  | Cena s DPH | [8 empty] | v |  |  | EUR |  |  |  | 0
|  | Projektant | [13 empty] | Spracovateľ
|  | Dátum a podpis: | [9 empty] | Pečiatka |  |  |  | Dátum a podpis: |  |  | Pečiatka
|  | Objednávateľ | [13 empty] | Zhotoviteľ
|  | Dátum a podpis: | [9 empty] | Pečiatka |  |  |  | Dátum a podpis: |  |  | Pečiatka
REKAPITULÁCIA OBJEKTOV STAVBY
| Kód: | [7 empty] | R_6620
| Stavba: | [7 empty] | Rozšírenie kapacít MŠ Oštepová 1, Košice
| Miesto: | [7 empty] | Oštepová 1, Košice | [7 empty] | Dátum: |  | 15. 6. 2022
| Objednávateľ: | [7 empty] | Mesto Košice | [7 empty] | Projektant: |  |  |  |  | Informatívne údaje z listov zákaziek
| Zhotoviteľ: | [15 empty] | Spracovateľ:
| Kód |  |  |  |  | Popis | [8 empty] | Cena bez DPH [EUR] |  |  |  |  | Cena s DPH [EUR] | Typ | z toho Ostat. náklady [EUR] | DPH [EUR] | Normohodiny [h] | DPH základná [EUR] | DPH znížená [EUR] | DPH základná prenesená [EUR] | DPH znížená prenesená [EUR] | Základňa DPH základná | Základňa DPH znížená | Základňa DPH zákl. prenesená | Základňa DPH zníž. prenesená | Základňa DPH nulová
| Náklady z rozpočtov | [13 empty] | 0 |  |  |  |  | 0 |  | 0 | 0 | 0 | 0 | 0 | 0 | 0 | 0 | 0 | 0 | 0 | 0 |  | D | 0 | ###NOIMPORT### | IMPORT | {fa40ecf1-6118-49af-9fdf-09e80a53079e} | {00000000-0000-0000-0000-000000000000}
|  | SO.100 |  |  |  |  | Stavba | [7 empty] | 0 |  |  |  |  | 0 | STA | 0 | 0 | 0 | 0 | 0 | 0 | 0 | 0 | 0 | 0 | 0 | 0 |  | D | 1 | ###NOIMPORT### | IMPORT | {3e6d1667-4d6d-4290-80af-71c49bd588f4} | {fa40ecf1-6118-49af-9fdf-09e80a53079e} | 0
|  |  | SO.101 |  |  |  |  | Samostatný pavilón A | [6 empty] | 0 |  |  |  |  | 0 | Časť | 0 | 0 | 0 | 0 | 0 | 0 | 0 | 0 | 0 | 0 | 0 | 0 |  | D | 2 | ###NOIMPORT### | IMPORT | {5217d35c-a1c9-4dd6-9c3f-6ff89c15a0e9} | {3e6d1667-4d6d-4290-80af-71c49bd588f4}
|  |  |  | SO.101_ASR |  |  |  |  | Architektonicko stavebné riešenie | [5 empty] | 0 |  |  |  |  | 0 | Časť | 0 | 0 | 0 | 0 | 0 | 0 | 0 | 0 | 0 | 0 | 0 | 0 |  | D | 3 | ###NOIMPORT### | IMPORT | {d7be8383-4659-458c-94f4-9bbe769478e7} | {5217d35c-a1c9-4dd6-9c3f-6ff89c15a0e9}
/ |  |  |  |  | SO.101_ASR1 |  |  |  |  | Búracie práce |  |  |  |  | 0 |  |  |  |  | 0 | Časť | 0 | 0 | 0 | 0 | 0 | 0 | 0 | 0 | 0 | 0 | 0 | 0 |  |  | 4 |  | IMPORT | {0985c8be-4ef9-4048-a63d-b4b49efa9d95} | {d7be8383-4659-458c-94f4-9bbe769478e7}
/ |  |  |  |  | SO.101_ASR2 |  |  |  |  | Fasáda |  |  |  |  | 0 |  |  |  |  | 0 | Časť | 0 | 0 | 0 | 0 | 0 | 0 | 0 | 0 | 0 | 0 | 0 | 0 |  |  | 4 |  | IMPORT | {1bce868e-09ac-47e7-8fe7-d89da7236324} | {d7be8383-4659-458c-94f4-9bbe769478e7}
/ |  |  |  |  | SO.101_ASR3 |  |  |  |  | Zastrešenie |  |  |  |  | 0 |  |  |  |  | 0 | Časť | 0 | 0 | 0 | 0 | 0 | 0 | 0 | 0 | 0 | 0 | 0 | 0 |  |  | 4 |  | IMPORT | {aca52e8a-0f74-4bf9-a179-2545430f88b7} | {d7be8383-4659-458c-94f4-9bbe769478e7}
/ |  |  |  |  | SO.101_ASR4 |  |  |  |  | Výplňové konštrukcie |  |  |  |  | 0 |  |  |  |  | 0 | Časť | 0 | 0 | 0 | 0 | 0 | 0 | 0 | 0 | 0 | 0 | 0 | 0 |  |  | 4 |  | IMPORT | {62cffcd0-68cd-4c46-aea5-0e992ab07b9a} | {d7be8383-4659-458c-94f4-9bbe769478e7}
/ |  |  |  |  | SO.101_ASR5 |  |  |  |  | Interiér |  |  |  |  | 0 |  |  |  |  | 0 | Časť | 0 | 0 | 0 | 0 | 0 | 0 | 0 | 0 | 0 | 0 | 0 | 0 |  |  | 4 |  | IMPORT | {1c306ddc-9ed0-459a-9279-c3847dd824b4} | {d7be8383-4659-458c-94f4-9bbe769478e7}
/ |  |  |  |  | SO.101_ASR6 |  |  |  |  | Ostatné |  |  |  |  | 0 |  |  |  |  | 0 | Časť | 0 | 0 | 0 | 0 | 0 | 0 | 0 | 0 | 0 | 0 | 0 | 0 |  |  | 4 |  | IMPORT | {9e110c7d-9475-412d-9a75-89298981c943} | {d7be8383-4659-458c-94f4-9bbe769478e7}
/ |  |  |  | SO.101_ELI |  |  |  |  | Elektroinštalácia a bleskozvod | [5 empty] | 0 |  |  |  |  | 0 | Časť | 0 | 0 | 0 | 0 | 0 | 0 | 0 | 0 | 0 | 0 | 0 | 0 |  |  | 3 |  | IMPORT | {3e4ddca9-ac70-4e16-8add-dc98e6e51ab5} | {5217d35c-a1c9-4dd6-9c3f-6ff89c15a0e9}
/ |  |  |  | SO.101_UK |  |  |  |  | Ústredné vykurovanie | [5 empty] | 0 |  |  |  |  | 0 | Časť | 0 | 0 | 0 | 0 | 0 | 0 | 0 | 0 | 0 | 0 | 0 | 0 |  |  | 3 |  | IMPORT | {83752d9d-e212-4882-8741-9c58019adcc7} | {5217d35c-a1c9-4dd6-9c3f-6ff89c15a0e9}
/ |  |  |  | SO.101_VZT |  |  |  |  | Vzduchotechnika | [5 empty] | 0 |  |  |  |  | 0 | Časť | 0 | 0 | 0 | 0 | 0 | 0 | 0 | 0 | 0 | 0 | 0 | 0 |  |  | 3 |  | IMPORT | {e45b3192-39ea-4119-9698-4da025fdb29b} | {5217d35c-a1c9-4dd6-9c3f-6ff89c15a0e9}
|  |  |  | SO.101_ZTI |  |  |  |  | Zdravotechnika | [5 empty] | 0 |  |  |  |  | 0 | Časť | 0 | 0 | 0 | 0 | 0 | 0 | 0 | 0 | 0 | 0 | 0 | 0 |  | D | 3 | ###NOIMPORT### | IMPORT | {a5c0ec11-d9d7-4314-b972-0d2e5a19affe} | {5217d35c-a1c9-4dd6-9c3f-6ff89c15a0e9}
/ |  |  |  |  | SO.101_ZTI1 |  |  |  |  | Zdravotechnika |  |  |  |  | 0 |  |  |  |  | 0 | Časť | 0 | 0 | 0 | 0 | 0 | 0 | 0 | 0 | 0 | 0 | 0 | 0 |  |  | 4 |  | IMPORT | {4a6a683c-02e5-40bc-b8c8-f90f2525763e} | {a5c0ec11-d9d7-4314-b972-0d2e5a19affe}
/ |  |  |  |  | SO.101_ZTI2 |  |  |  |  | Rozvody vody, kanal. a techn.potrubia v základoch SO 101 |  |  |  |  | 0 |  |  |  |  | 0 | Časť | 0 | 0 | 0 | 0 | 0 | 0 | 0 | 0 | 0 | 0 | 0 | 0 |  |  | 4 |  | IMPORT | {04e12bf4-45f5-4684-a571-a59fee300438} | {a5c0ec11-d9d7-4314-b972-0d2e5a19affe}
|  |  | SO.102 |  |  |  |  | Samostatný pavilón B | [6 empty] | 0 |  |  |  |  | 0 | Časť | 0 | 0 | 0 | 0 | 0 | 0 | 0 | 0 | 0 | 0 | 0 | 0 |  | D | 2 | ###NOIMPORT### | IMPORT | {6eaa01df-4b70-4c41-a7a7-a49ec622e830} | {3e6d1667-4d6d-4290-80af-71c49bd588f4}
|  |  |  | SO.102_ASR |  |  |  |  | Architektonicko stavebné riešenie | [5 empty] | 0 |  |  |  |  | 0 | Časť | 0 | 0 | 0 | 0 | 0 | 0 | 0 | 0 | 0 | 0 | 0 | 0 |  | D | 3 | ###NOIMPORT### | IMPORT | {d6ac0c80-c317-4368-8dad-542af9c44b5a} | {6eaa01df-4b70-4c41-a7a7-a49ec622e830}
/ |  |  |  |  | SO.102_ASR1 |  |  |  |  | Búracie práce |  |  |  |  | 0 |  |  |  |  | 0 | Časť | 0 | 0 | 0 | 0 | 0 | 0 | 0 | 0 | 0 | 0 | 0 | 0 |  |  | 4 |  | IMPORT | {2ab06361-5ad0-4461-bcdf-b9e8a519ce71} | {d6ac0c80-c317-4368-8dad-542af9c44b5a}
/ |  |  |  |  | SO.102_ASR2 |  |  |  |  | Fasáda |  |  |  |  | 0 |  |  |  |  | 0 | Časť | 0 | 0 | 0 | 0 | 0 | 0 | 0 | 0 | 0 | 0 | 0 | 0 |  |  | 4 |  | IMPORT | {ebb9f92d-f69f-4c78-a723-567a9ed1d96c} | {d6ac0c80-c317-4368-8dad-542af9c44b5a}
/ |  |  |  |  | SO.102_ASR3 |  |  |  |  | Zastrešenie |  |  |  |  | 0 |  |  |  |  | 0 | Časť | 0 | 0 | 0 | 0 | 0 | 0 | 0 | 0 | 0 | 0 | 0 | 0 |  |  | 4 |  | IMPORT | {29756bfe-2f04-4a87-b785-1e8d6c2f564b} | {d6ac0c80-c317-4368-8dad-542af9c44b5a}
/ |  |  |  |  | SO.102_ASR4 |  |  |  |  | Výplňové konštrukcie |  |  |  |  | 0 |  |  |  |  | 0 | Časť | 0 | 0 | 0 | 0 | 0 | 0 | 0 | 0 | 0 | 0 | 0 | 0 |  |  | 4 |  | IMPORT | {8b158cc5-e35f-4e59-90e3-ca4e1118ea76} | {d6ac0c80-c317-4368-8dad-542af9c44b5a}
/ |  |  |  |  | SO.102_ASR5 |  |  |  |  | Interiér |  |  |  |  | 0 |  |  |  |  | 0 | Časť | 0 | 0 | 0 | 0 | 0 | 0 | 0 | 0 | 0 | 0 | 0 | 0 |  |  | 4 |  | IMPORT | {b6f244e7-2e85-4b00-9954-5c92e530f87e} | {d6ac0c80-c317-4368-8dad-542af9c44b5a}
/ |  |  |  |  | SO.102_ASR6 |  |  |  |  | Ostatné |  |  |  |  | 0 |  |  |  |  | 0 | Časť | 0 | 0 | 0 | 0 | 0 | 0 | 0 | 0 | 0 | 0 | 0 | 0 |  |  | 4 |  | IMPORT | {d787abfa-5c90-4790-92e2-5107be90f41c} | {d6ac0c80-c317-4368-8dad-542af9c44b5a}
/ |  |  |  | SO.102_ELI |  |  |  |  | Elektroinštalácia a bleskozvod | [5 empty] | 0 |  |  |  |  | 0 | Časť | 0 | 0 | 0 | 0 | 0 | 0 | 0 | 0 | 0 | 0 | 0 | 0 |  |  | 3 |  | IMPORT | {af0906de-50fb-4158-b7eb-dfcc38debe9b} | {6eaa01df-4b70-4c41-a7a7-a49ec622e830}
/ |  |  |  | SO.102_UK |  |  |  |  | Ústredné vykurovanie | [5 empty] | 0 |  |  |  |  | 0 | Časť | 0 | 0 | 0 | 0 | 0 | 0 | 0 | 0 | 0 | 0 | 0 | 0 |  |  | 3 |  | IMPORT | {357205cb-69d8-4857-bb9b-5861b16a0ca7} | {6eaa01df-4b70-4c41-a7a7-a49ec622e830}
/ |  |  |  | SO.102_VZT |  |  |  |  | Vzduchotechnika | [5 empty] | 0 |  |  |  |  | 0 | Časť | 0 | 0 | 0 | 0 | 0 | 0 | 0 | 0 | 0 | 0 | 0 | 0 |  |  | 3 |  | IMPORT | {d891a99f-c1e0-4e8a-9118-1931f6025b02} | {6eaa01df-4b70-4c41-a7a7-a49ec622e830}
|  |  |  | SO.102_ZTI |  |  |  |  | Zdravotechnika | [5 empty] | 0 |  |  |  |  | 0 | Časť | 0 | 0 | 0 | 0 | 0 | 0 | 0 | 0 | 0 | 0 | 0 | 0 |  | D | 3 | ###NOIMPORT### | IMPORT | {2fd24247-6547-41b2-b903-5c743ebd50f3} | {6eaa01df-4b70-4c41-a7a7-a49ec622e830}
/ |  |  |  |  | SO.102_ZTI1 |  |  |  |  | Zdravotechnika |  |  |  |  | 0 |  |  |  |  | 0 | Časť | 0 | 0 | 0 | 0 | 0 | 0 | 0 | 0 | 0 | 0 | 0 | 0 |  |  | 4 |  | IMPORT | {0f297e69-f9f2-4014-83cd-54dfa3d188d1} | {2fd24247-6547-41b2-b903-5c743ebd50f3}
/ |  |  |  |  | SO.102_ZTI2 |  |  |  |  | Rozvody vody, kanal. a techn.potrubia v základoch SO 102 |  |  |  |  | 0 |  |  |  |  | 0 | Časť | 0 | 0 | 0 | 0 | 0 | 0 | 0 | 0 | 0 | 0 | 0 | 0 |  |  | 4 |  | IMPORT | {0da206b0-65e5-4aaf-8aab-7a283e0b5a2a} | {2fd24247-6547-41b2-b903-5c743ebd50f3}
|  |  | SO.103 |  |  |  |  | Hlavná budova | [6 empty] | 0 |  |  |  |  | 0 | Časť | 0 | 0 | 0 | 0 | 0 | 0 | 0 | 0 | 0 | 0 | 0 | 0 |  | D | 2 | ###NOIMPORT### | IMPORT | {ca03bfe3-2ff4-4d16-9cda-b4bdf4f052cb} | {3e6d1667-4d6d-4290-80af-71c49bd588f4}
|  |  |  | SO.103_ASR |  |  |  |  | Architektonicko stavebné riešenie | [5 empty] | 0 |  |  |  |  | 0 | Časť | 0 | 0 | 0 | 0 | 0 | 0 | 0 | 0 | 0 | 0 | 0 | 0 |  | D | 3 | ###NOIMPORT### | IMPORT | {2bdee76e-569c-45b5-b3d7-411688fb7148} | {ca03bfe3-2ff4-4d16-9cda-b4bdf4f052cb}
/ |  |  |  |  | SO.103_ASR1 |  |  |  |  | Búracie práce |  |  |  |  | 0 |  |  |  |  | 0 | Časť | 0 | 0 | 0 | 0 | 0 | 0 | 0 | 0 | 0 | 0 | 0 | 0 |  |  | 4 |  | IMPORT | {4bbdbfc6-07ac-4c0f-b381-036b7b0da193} | {2bdee76e-569c-45b5-b3d7-411688fb7148}
/ |  |  |  |  | SO.103_ASR2 |  |  |  |  | Fasáda |  |  |  |  | 0 |  |  |  |  | 0 | Časť | 0 | 0 | 0 | 0 | 0 | 0 | 0 | 0 | 0 | 0 | 0 | 0 |  |  | 4 |  | IMPORT | {b9a7125b-0d3c-411a-8d50-27f9a084e3af} | {2bdee76e-569c-45b5-b3d7-411688fb7148}
/ |  |  |  |  | SO.103_ASR3 |  |  |  |  | Zastrešenie |  |  |  |  | 0 |  |  |  |  | 0 | Časť | 0 | 0 | 0 | 0 | 0 | 0 | 0 | 0 | 0 | 0 | 0 | 0 |  |  | 4 |  | IMPORT | {8a8df114-e335-4576-826f-f0df129aed90} | {2bdee76e-569c-45b5-b3d7-411688fb7148}
/ |  |  |  |  | SO.103_ASR4 |  |  |  |  | Výplňové konštrukcie |  |  |  |  | 0 |  |  |  |  | 0 | Časť | 0 | 0 | 0 | 0 | 0 | 0 | 0 | 0 | 0 | 0 | 0 | 0 |  |  | 4 |  | IMPORT | {d359f4fe-7bad-4342-8447-71cba9ac3c06} | {2bdee76e-569c-45b5-b3d7-411688fb7148}
/ |  |  |  |  | SO.103_ASR5 |  |  |  |  | Interiér |  |  |  |  | 0 |  |  |  |  | 0 | Časť | 0 | 0 | 0 | 0 | 0 | 0 | 0 | 0 | 0 | 0 | 0 | 0 |  |  | 4 |  | IMPORT | {f8fe07a6-12c6-466b-a762-ba868edf00bb} | {2bdee76e-569c-45b5-b3d7-411688fb7148}
/ |  |  |  |  | SO.103_ASR6 |  |  |  |  | Ostatné |  |  |  |  | 0 |  |  |  |  | 0 | Časť | 0 | 0 | 0 | 0 | 0 | 0 | 0 | 0 | 0 | 0 | 0 | 0 |  |  | 4 |  | IMPORT | {2cd1cee1-978e-4d9f-af03-6a56a4faf149} | {2bdee76e-569c-45b5-b3d7-411688fb7148}
/ |  |  |  | SO.103_ELI |  |  |  |  | Elektroinštalácia a bleskozvod | [5 empty] | 0 |  |  |  |  | 0 | Časť | 0 | 0 | 0 | 0 | 0 | 0 | 0 | 0 | 0 | 0 | 0 | 0 |  |  | 3 |  | IMPORT | {7ea478af-d5f3-4ef3-b040-e27916cc9ffd} | {ca03bfe3-2ff4-4d16-9cda-b4bdf4f052cb}
/ |  |  |  | SO.103_UK |  |  |  |  | Vyregulovanie UK | [5 empty] | 0 |  |  |  |  | 0 | Časť | 0 | 0 | 0 | 0 | 0 | 0 | 0 | 0 | 0 | 0 | 0 | 0 |  |  | 3 |  | IMPORT | {21bf66cf-5296-44a2-afc9-fc911829d802} | {ca03bfe3-2ff4-4d16-9cda-b4bdf4f052cb}
|  |  | SO.104 |  |  |  |  | Spojovacia chodba A | [6 empty] | 0 |  |  |  |  | 0 | Časť | 0 | 0 | 0 | 0 | 0 | 0 | 0 | 0 | 0 | 0 | 0 | 0 |  | D | 2 | ###NOIMPORT### | IMPORT | {763a176c-c47b-4384-a413-28b41b560671} | {3e6d1667-4d6d-4290-80af-71c49bd588f4}
|  |  |  | SO.104_ASR |  |  |  |  | Architektonicko stavebné riešenie | [5 empty] | 0 |  |  |  |  | 0 | Časť | 0 | 0 | 0 | 0 | 0 | 0 | 0 | 0 | 0 | 0 | 0 | 0 |  | D | 3 | ###NOIMPORT### | IMPORT | {af9e9e49-304f-484e-bad5-d4775d44179c} | {763a176c-c47b-4384-a413-28b41b560671}
/ |  |  |  |  | SO.104_ASR1 |  |  |  |  | Búracie práce |  |  |  |  | 0 |  |  |  |  | 0 | Časť | 0 | 0 | 0 | 0 | 0 | 0 | 0 | 0 | 0 | 0 | 0 | 0 |  |  | 4 |  | IMPORT | {73d40e95-d4a2-4f68-9222-5f24ce737f42} | {af9e9e49-304f-484e-bad5-d4775d44179c}
/ |  |  |  |  | SO.104_ASR2 |  |  |  |  | Fasáda |  |  |  |  | 0 |  |  |  |  | 0 | Časť | 0 | 0 | 0 | 0 | 0 | 0 | 0 | 0 | 0 | 0 | 0 | 0 |  |  | 4 |  | IMPORT | {c2d2cad6-0a69-4cee-a0cd-3dbaec71d35c} | {af9e9e49-304f-484e-bad5-d4775d44179c}
/ |  |  |  |  | SO.104_ASR3 |  |  |  |  | Zastrešenie |  |  |  |  | 0 |  |  |  |  | 0 | Časť | 0 | 0 | 0 | 0 | 0 | 0 | 0 | 0 | 0 | 0 | 0 | 0 |  |  | 4 |  | IMPORT | {2304d863-d708-4980-af1d-2819d3c9ba30} | {af9e9e49-304f-484e-bad5-d4775d44179c}
/ |  |  |  |  | SO.104_ASR4 |  |  |  |  | Výplňové konštrukcie |  |  |  |  | 0 |  |  |  |  | 0 | Časť | 0 | 0 | 0 | 0 | 0 | 0 | 0 | 0 | 0 | 0 | 0 | 0 |  |  | 4 |  | IMPORT | {68cc6204-1acb-4f25-bd5b-367bb4e4adad} | {af9e9e49-304f-484e-bad5-d4775d44179c}
/ |  |  |  |  | SO.104_ASR5 |  |  |  |  | Ostatné |  |  |  |  | 0 |  |  |  |  | 0 | Časť | 0 | 0 | 0 | 0 | 0 | 0 | 0 | 0 | 0 | 0 | 0 | 0 |  |  | 4 |  | IMPORT | {231c5b4d-bb07-4c39-acb4-1220bd28ec5e} | {af9e9e49-304f-484e-bad5-d4775d44179c}
/ |  |  |  | SO.104_ELI |  |  |  |  | Elektroinštalácia | [5 empty] | 0 |  |  |  |  | 0 | Časť | 0 | 0 | 0 | 0 | 0 | 0 | 0 | 0 | 0 | 0 | 0 | 0 |  |  | 3 |  | IMPORT | {8b801561-60db-4303-98ea-60d444bbddc7} | {763a176c-c47b-4384-a413-28b41b560671}
/ |  |  |  | SO.104_UK |  |  |  |  | Ústredné kúrenie | [5 empty] | 0 |  |  |  |  | 0 | Časť | 0 | 0 | 0 | 0 | 0 | 0 | 0 | 0 | 0 | 0 | 0 | 0 |  |  | 3 |  | IMPORT | {7b7b550e-62ce-4c0a-86ca-75601c102169} | {763a176c-c47b-4384-a413-28b41b560671}
/ |  |  |  | SO.104_ZTI |  |  |  |  | Daždová kanalizácia | [5 empty] | 0 |  |  |  |  | 0 | Časť | 0 | 0 | 0 | 0 | 0 | 0 | 0 | 0 | 0 | 0 | 0 | 0 |  |  | 3 |  | IMPORT | {2d0199ea-b046-4198-98e7-55ca4bb5c069} | {763a176c-c47b-4384-a413-28b41b560671}
|  |  | SO.105 |  |  |  |  | Spojovacia chodba B | [6 empty] | 0 |  |  |  |  | 0 | Časť | 0 | 0 | 0 | 0 | 0 | 0 | 0 | 0 | 0 | 0 | 0 | 0 |  | D | 2 | ###NOIMPORT### | IMPORT | {1270b024-b313-41a0-a334-98baff1c77e0} | {3e6d1667-4d6d-4290-80af-71c49bd588f4}
|  |  |  | SO.105_ASR |  |  |  |  | Architektonicko stavebné riešenie | [5 empty] | 0 |  |  |  |  | 0 | Časť | 0 | 0 | 0 | 0 | 0 | 0 | 0 | 0 | 0 | 0 | 0 | 0 |  | D | 3 | ###NOIMPORT### | IMPORT | {775fd1a7-c229-4a3c-a855-dde252f2005c} | {1270b024-b313-41a0-a334-98baff1c77e0}
/ |  |  |  |  | SO.105_ASR1 |  |  |  |  | Búracie práce |  |  |  |  | 0 |  |  |  |  | 0 | Časť | 0 | 0 | 0 | 0 | 0 | 0 | 0 | 0 | 0 | 0 | 0 | 0 |  |  | 4 |  | IMPORT | {5fccc272-12f9-42dc-8c40-d3c670856469} | {775fd1a7-c229-4a3c-a855-dde252f2005c}
/ |  |  |  |  | SO.105_ASR2 |  |  |  |  | Fasáda |  |  |  |  | 0 |  |  |  |  | 0 | Časť | 0 | 0 | 0 | 0 | 0 | 0 | 0 | 0 | 0 | 0 | 0 | 0 |  |  | 4 |  | IMPORT | {aff72efe-ed43-43b4-8804-9f6baf0b1e24} | {775fd1a7-c229-4a3c-a855-dde252f2005c}
/ |  |  |  |  | SO.105_ASR3 |  |  |  |  | Zastrešenie |  |  |  |  | 0 |  |  |  |  | 0 | Časť | 0 | 0 | 0 | 0 | 0 | 0 | 0 | 0 | 0 | 0 | 0 | 0 |  |  | 4 |  | IMPORT | {d5d364c5-44d2-40c1-b5af-5e212d341c10} | {775fd1a7-c229-4a3c-a855-dde252f2005c}
/ |  |  |  |  | SO.105_ASR4 |  |  |  |  | Výplňové konštrukcie |  |  |  |  | 0 |  |  |  |  | 0 | Časť | 0 | 0 | 0 | 0 | 0 | 0 | 0 | 0 | 0 | 0 | 0 | 0 |  |  | 4 |  | IMPORT | {e0596bf9-36d4-40de-9335-1051adead7b1} | {775fd1a7-c229-4a3c-a855-dde252f2005c}
/ |  |  |  |  | SO.105_ASR5 |  |  |  |  | Ostatné |  |  |  |  | 0 |  |  |  |  | 0 | Časť | 0 | 0 | 0 | 0 | 0 | 0 | 0 | 0 | 0 | 0 | 0 | 0 |  |  | 4 |  | IMPORT | {f0713b9c-bb11-46b5-9b95-5b97ec539efe} | {775fd1a7-c229-4a3c-a855-dde252f2005c}
/ |  |  |  | SO.105_ELI |  |  |  |  | Elektroinštalácia | [5 empty] | 0 |  |  |  |  | 0 | Časť | 0 | 0 | 0 | 0 | 0 | 0 | 0 | 0 | 0 | 0 | 0 | 0 |  |  | 3 |  | IMPORT | {6ba67f98-05cc-4586-a5a8-645be8a35eb4} | {1270b024-b313-41a0-a334-98baff1c77e0}
/ |  |  |  | SO.105_UK |  |  |  |  | Ústredné kúrenie | [5 empty] | 0 |  |  |  |  | 0 | Časť | 0 | 0 | 0 | 0 | 0 | 0 | 0 | 0 | 0 | 0 | 0 | 0 |  |  | 3 |  | IMPORT | {2d191220-f547-4296-8183-9678f26bb3a9} | {1270b024-b313-41a0-a334-98baff1c77e0}
/ |  |  |  | SO.105_ZTI |  |  |  |  | Daždová kanalizácia | [5 empty] | 0 |  |  |  |  | 0 | Časť | 0 | 0 | 0 | 0 | 0 | 0 | 0 | 0 | 0 | 0 | 0 | 0 |  |  | 3 |  | IMPORT | {3aab6c9b-356f-4e12-9040-750fb2bbecc3} | {1270b024-b313-41a0-a334-98baff1c77e0}
|  |  | SO.106 |  |  |  |  | Hospodárský pavilón | [6 empty] | 0 |  |  |  |  | 0 | Časť | 0 | 0 | 0 | 0 | 0 | 0 | 0 | 0 | 0 | 0 | 0 | 0 |  | D | 2 | ###NOIMPORT### | IMPORT | {8d785cf2-c2e7-4bb9-8eca-5a9f3e0e9d4e} | {3e6d1667-4d6d-4290-80af-71c49bd588f4}
|  |  |  | SO.106_ASR |  |  |  |  | Architektonicko stavebné riešenie | [5 empty] | 0 |  |  |  |  | 0 | Časť | 0 | 0 | 0 | 0 | 0 | 0 | 0 | 0 | 0 | 0 | 0 | 0 |  | D | 3 | ###NOIMPORT### | IMPORT | {9a904521-2265-4c92-a864-a168f30f1dc3} | {8d785cf2-c2e7-4bb9-8eca-5a9f3e0e9d4e}
/ |  |  |  |  | SO.106_ASR1 |  |  |  |  | Búracie práce |  |  |  |  | 0 |  |  |  |  | 0 | Časť | 0 | 0 | 0 | 0 | 0 | 0 | 0 | 0 | 0 | 0 | 0 | 0 |  |  | 4 |  | IMPORT | {8f0eb42e-7f18-4f74-b085-39b6661ae6a2} | {9a904521-2265-4c92-a864-a168f30f1dc3}
/ |  |  |  |  | SO.106_ASR2 |  |  |  |  | Fasáda |  |  |  |  | 0 |  |  |  |  | 0 | Časť | 0 | 0 | 0 | 0 | 0 | 0 | 0 | 0 | 0 | 0 | 0 | 0 |  |  | 4 |  | IMPORT | {0b57d514-e018-44f5-9d20-2ca8e1320c7b} | {9a904521-2265-4c92-a864-a168f30f1dc3}
/ |  |  |  |  | SO.106_ASR3 |  |  |  |  | Zastrešenie |  |  |  |  | 0 |  |  |  |  | 0 | Časť | 0 | 0 | 0 | 0 | 0 | 0 | 0 | 0 | 0 | 0 | 0 | 0 |  |  | 4 |  | IMPORT | {1df61ec7-cc21-4a32-a4f0-5a02f72c874e} | {9a904521-2265-4c92-a864-a168f30f1dc3}
/ |  |  |  |  | SO.106_ASR4 |  |  |  |  | Výplňové konštrukcie |  |  |  |  | 0 |  |  |  |  | 0 | Časť | 0 | 0 | 0 | 0 | 0 | 0 | 0 | 0 | 0 | 0 | 0 | 0 |  |  | 4 |  | IMPORT | {fd8b46fb-5ce7-4bb4-8478-446696993c66} | {9a904521-2265-4c92-a864-a168f30f1dc3}
/ |  |  |  |  | SO.106_ASR5 |  |  |  |  | Ostatné |  |  |  |  | 0 |  |  |  |  | 0 | Časť | 0 | 0 | 0 | 0 | 0 | 0 | 0 | 0 | 0 | 0 | 0 | 0 |  |  | 4 |  | IMPORT | {c512f3e3-43f1-439b-99e3-b5e58f663394} | {9a904521-2265-4c92-a864-a168f30f1dc3}
/ |  |  |  | SO.106_ELI |  |  |  |  | Elektroinštalácia a bleskozvod | [5 empty] | 0 |  |  |  |  | 0 | Časť | 0 | 0 | 0 | 0 | 0 | 0 | 0 | 0 | 0 | 0 | 0 | 0 |  |  | 3 |  | IMPORT | {7109eba5-2be0-46dc-a862-14774f0027c6} | {8d785cf2-c2e7-4bb9-8eca-5a9f3e0e9d4e}
/ |  |  |  | SO.106_UK |  |  |  |  | Vyregulovanie UK | [5 empty] | 0 |  |  |  |  | 0 | Časť | 0 | 0 | 0 | 0 | 0 | 0 | 0 | 0 | 0 | 0 | 0 | 0 |  |  | 3 |  | IMPORT | {705890aa-eaa7-41c2-b3de-be79afbab425} | {8d785cf2-c2e7-4bb9-8eca-5a9f3e0e9d4e}
/ |  |  | ostatne |  |  |  |  | Areálové rozvody kanalizácie | [6 empty] | 0 |  |  |  |  | 0 | Časť | 0 | 0 | 0 | 0 | 0 | 0 | 0 | 0 | 0 | 0 | 0 | 0 |  |  | 2 |  | IMPORT | {264ea71d-81fd-461f-a488-a17b780a67ea} | {3e6d1667-4d6d-4290-80af-71c49bd588f4}
|  | SO.200 |  |  |  |  | Spevnené plochy a komunikácie | [7 empty] | 0 |  |  |  |  | 0 | STA | 0 | 0 | 0 | 0 | 0 | 0 | 0 | 0 | 0 | 0 | 0 | 0 |  | D | 1 | ###NOIMPORT### | IMPORT | {4c41d45f-6008-4d36-bdf8-9ac6252b42b0} | {fa40ecf1-6118-49af-9fdf-09e80a53079e} | 0
/ |  |  | SO.201.1 |  |  |  |  | Spevnená plocha 1 | [6 empty] | 0 |  |  |  |  | 0 | Časť | 0 | 0 | 0 | 0 | 0 | 0 | 0 | 0 | 0 | 0 | 0 | 0 |  |  | 2 |  | IMPORT | {07d62613-ce9a-47f6-92a2-700ca59a6cf7} | {4c41d45f-6008-4d36-bdf8-9ac6252b42b0}
/ |  |  | SO.201.2 |  |  |  |  | Spevnená plocha 2 | [6 empty] | 0 |  |  |  |  | 0 | Časť | 0 | 0 | 0 | 0 | 0 | 0 | 0 | 0 | 0 | 0 | 0 | 0 |  |  | 2 |  | IMPORT | {4ebc8a67-2680-44b1-b270-4f6842cbdc8c} | {4c41d45f-6008-4d36-bdf8-9ac6252b42b0}
/ |  |  | SO.201.3 |  |  |  |  | Spevnená plocha 3 | [6 empty] | 0 |  |  |  |  | 0 | Časť | 0 | 0 | 0 | 0 | 0 | 0 | 0 | 0 | 0 | 0 | 0 | 0 |  |  | 2 |  | IMPORT | {2b8252e2-e917-4de3-ac9f-29d805f0bc9b} | {4c41d45f-6008-4d36-bdf8-9ac6252b42b0}
/ |  |  | SO.201.4 |  |  |  |  | Spevnená plocha 4 | [6 empty] | 0 |  |  |  |  | 0 | Časť | 0 | 0 | 0 | 0 | 0 | 0 | 0 | 0 | 0 | 0 | 0 | 0 |  |  | 2 |  | IMPORT | {e5e98c1d-5f46-4f69-a279-e8e8ef30520a} | {4c41d45f-6008-4d36-bdf8-9ac6252b42b0}
/ |  |  | SO.201.5 |  |  |  |  | Spevnená plocha 5 | [6 empty] | 0 |  |  |  |  | 0 | Časť | 0 | 0 | 0 | 0 | 0 | 0 | 0 | 0 | 0 | 0 | 0 | 0 |  |  | 2 |  | IMPORT | {34b5795e-9660-4349-9649-fd2468283343} | {4c41d45f-6008-4d36-bdf8-9ac6252b42b0}
|  | PS |  |  |  |  | Prevádzkové súbory | [7 empty] | 0 |  |  |  |  | 0 | STA | 0 | 0 | 0 | 0 | 0 | 0 | 0 | 0 | 0 | 0 | 0 | 0 |  | D | 1 | ###NOIMPORT### | IMPORT | {96a78ac5-cedb-4924-8247-09a264aac995} | {fa40ecf1-6118-49af-9fdf-09e80a53079e} | 0
/ |  |  | PS_301 |  |  |  |  | Elektronický zabezpečovací systém | [6 empty] | 0 |  |  |  |  | 0 | Časť | 0 | 0 | 0 | 0 | 0 | 0 | 0 | 0 | 0 | 0 | 0 | 0 |  |  | 2 |  | IMPORT | {98b92ada-6392-4992-b6f3-60e4661ac592} | {96a78ac5-cedb-4924-8247-09a264aac995}
/ |  |  | PS_302 |  |  |  |  | Prístupový videovrátnik | [6 empty] | 0 |  |  |  |  | 0 | Časť | 0 | 0 | 0 | 0 | 0 | 0 | 0 | 0 | 0 | 0 | 0 | 0 |  |  | 2 |  | IMPORT | {2bf73ff9-4440-4224-8fae-83195f73e56a} | {96a78ac5-cedb-4924-8247-09a264aac995}

## SO.101_ASR1 - Búracie práce
{0985c8be-4ef9-4048-a63d-b4b49efa9d95}
0
| KRYCÍ LIST ROZPOČTU | [7 empty] | v --- nižšie sa nachádzajú doplnkové a pomocné údaje k zostavám --- v | [8 empty] | False
Stavba:
Rozšírenie kapacít MŠ Oštepová 1, Košice
Objekt:
SO.100 - Stavba
Časť:
SO.101 - Samostatný pavilón A
Úroveň 4:
SO.101_ASR1 - Búracie práce
| JKSO: |  |  |  |  | KS:
| Miesto: |  | Oštepová 1, Košice |  |  | Dátum: | 15. 6. 2022
| Objednávateľ: |  |  |  |  | IČO:
|  | Mesto Košice |  |  |  | IČ DPH:
| Zhotoviteľ: |  |  |  |  | IČO: | Vyplň údaj
|  | Vyplň údaj |  |  |  | IČ DPH: | Vyplň údaj
| Projektant: |  |  |  |  | IČO:
IČ DPH:
| Spracovateľ: |  |  |  |  | IČO:
IČ DPH:
Poznámka:
| Cena bez DPH | [5 empty] | 0
|  |  | Základ dane |  |  | Sadzba dane | Výška dane
| DPH | základná | 0 |  |  | 20% | 0
|  | znížená | 0 |  |  | 20% | 0
|  | zákl. prenesená | 0 |  |  | 20% | 0
|  | zníž. prenesená | 0 |  |  | 20% | 0
|  | nulová | 0 |  |  | 0% | 0
| Cena s DPH |  |  | v | EUR |  | 0
| Projektant |  |  | Spracovateľ
| Dátum a podpis: |  | Pečiatka | Dátum a podpis: |  |  | Pečiatka
| Objednávateľ |  |  | Zhotoviteľ
| Dátum a podpis: |  | Pečiatka | Dátum a podpis: |  |  | Pečiatka
REKAPITULÁCIA ROZPOČTU
Stavba:
Rozšírenie kapacít MŠ Oštepová 1, Košice
Objekt:
SO.100 - Stavba
Časť:
SO.101 - Samostatný pavilón A
Úroveň 4:
SO.101_ASR1 - Búracie práce
Miesto: |  |  | Oštepová 1, Košice |  |  | Dátum: | 15. 6. 2022
Objednávateľ: |  |  | Mesto Košice |  |  | Projektant:
Zhotoviteľ: |  |  | Vyplň údaj |  |  | Spracovateľ:
Kód dielu - Popis | [6 empty] | Cena celkom [EUR]
Náklady z rozpočtu | [6 empty] | 0 | [11 empty] | -1
| HSV - Práce a dodávky HSV | [5 empty] | 0
| 1 - Zemné práce | [5 empty] | 0
| 9 - Ostatné konštrukcie a práce-búranie | [5 empty] | 0
| 99 - Presun hmôt HSV | [5 empty] | 0
| PSV - Práce a dodávky PSV | [5 empty] | 0
| 711 - Izolácie proti vode a vlhkosti | [5 empty] | 0
| 721 - Zdravotechnika - vnútorná kanalizácia | [5 empty] | 0
| 764 - Konštrukcie klampiarske | [5 empty] | 0
| 766 - Konštrukcie stolárske | [5 empty] | 0
| 767 - Konštrukcie doplnkové kovové | [5 empty] | 0
| 769 - Montáže vzduchotechnických zariadení | [5 empty] | 0
| 776 - Podlahy povlakové | [5 empty] | 0
ROZPOČET
Stavba:
Rozšírenie kapacít MŠ Oštepová 1, Košice
Objekt:
SO.100 - Stavba
Časť:
SO.101 - Samostatný pavilón A
Úroveň 4:
SO.101_ASR1 - Búracie práce
Miesto: |  |  | Oštepová 1, Košice |  |  | Dátum: | 15. 6. 2022
Objednávateľ: |  |  | Mesto Košice |  |  | Projektant:
Zhotoviteľ: |  |  | Vyplň údaj |  |  | Spracovateľ:
PČ | Typ | Kód | Popis | MJ | Množstvo | J.cena [EUR] | Cena celkom [EUR] | Cenová sústava |  | DPH | J. Nh [h] | Nh celkom [h] | J. hmotnosť [t] | Hmotnosť celkom [t] | J. suť [t] | Suť Celkom [t]
Náklady z rozpočtu | [6 empty] | 0 |  |  |  |  | 0 |  | 14.8683 |  | 129.5635 |  | D | -1 | [7 empty] | 0
| D | HSV | Práce a dodávky HSV |  |  |  | 0 |  |  |  |  | 0 |  | 14.8663 |  | 127.8561 | 1 | D | 0 | ROZPOCET | [6 empty] | 0
| D | 1 | Zemné práce |  |  |  | 0 |  |  |  |  | 0 |  | 0 |  | 0 | 1 | D | 1 | ROZPOCET | [6 empty] | 0
1 | K | 130201001.S | Výkop jamy a ryhy v obmedzenom priestore horn. tr.3 ručne | m3 | 25.63 |  | 0 |  |  | znížená |  | 0 | 0 | 0 | 0 | 0 | 4 | K | 2 | ROZPOCET | 0 | 0 | 0 | 0 | 0 | 2 | 0 | 4 | 1372742571
2 | K | 162501102.S | Vodorovné premiestnenie výkopku po spevnenej ceste z horniny tr.1-4, do 100 m3 na vzdialenosť do 3000 m | m3 | 9.88 |  | 0 |  |  | znížená |  | 0 | 0 | 0 | 0 | 0 | 4 | K | 2 | ROZPOCET | 0 | 0 | 0 | 0 | 0 | 2 | 0 | 4 | -1443972969
3 | K | 162501105.S | Vodorovné premiestnenie výkopku po spevnenej ceste z horniny tr.1-4, do 100 m3, príplatok k cene za každých ďalšich a začatých 1000 m | m3 | 79.04 |  | 0 |  |  | znížená |  | 0 | 0 | 0 | 0 | 0 | 4 | K | 2 | ROZPOCET | 0 | 0 | 0 | 0 | 0 | 2 | 0 | 4 | -146715369
4 | K | 171201201.S | Uloženie sypaniny na skládky do 100 m3 | m3 | 9.88 |  | 0 |  |  | znížená |  | 0 | 0 | 0 | 0 | 0 | 4 | K | 2 | ROZPOCET | 0 | 0 | 0 | 0 | 0 | 2 | 0 | 4 | 213761669
5 | K | 171209002.S | Poplatok za skladovanie - zemina a kamenivo (17 05) ostatné | t | 17.784 |  | 0 |  |  | znížená |  | 0 | 0 | 0 | 0 | 0 | 4 | K | 2 | ROZPOCET | 0 | 0 | 0 | 0 | 0 | 2 | 0 | 4 | -804438058
| D | 9 | Ostatné konštrukcie a práce-búranie |  |  |  | 0 |  |  |  |  | 0 |  | 14.8663 |  | 127.8561 | 1 | D | 1 | ROZPOCET | [6 empty] | 0
6 | K | 941941041.S | Montáž lešenia ľahkého pracovného radového s podlahami šírky nad 1,00 do 1,20 m, výšky do 10 m | m2 | 283.25 |  | 0 |  |  | znížená |  | 0 | 0.02572 | 7.2852 | 0 | 0 | 4 | K | 2 | ROZPOCET | 0 | 0 | 0 | 0 | 0 | 2 | 0 | 4 | 214739175
7 | K | 941941291.S | Príplatok za prvý a každý ďalší i začatý mesiac použitia lešenia ľahkého pracovného radového s podlahami šírky nad 1,00 do 1,20 m, výšky do 10 m | m2 | 566.5 |  | 0 |  |  | znížená |  | 0 | 0 | 0 | 0 | 0 | 4 | K | 2 | ROZPOCET | 0 | 0 | 0 | 0 | 0 | 2 | 0 | 4 | -1778662180
8 | K | 941941841.S | Demontáž lešenia ľahkého pracovného radového s podlahami šírky nad 1,00 do 1,20 m, výšky do 10 m | m2 | 283.25 |  | 0 |  |  | znížená |  | 0 | 0.02572 | 7.2852 | 0 | 0 | 4 | K | 2 | ROZPOCET | 0 | 0 | 0 | 0 | 0 | 2 | 0 | 4 | -1795236773
9 | K | 941955001.S | Lešenie ľahké pracovné pomocné, s výškou lešeňovej podlahy do 1,20 m | m2 | 193.39 |  | 0 |  |  | znížená |  | 0 | 0.00153 | 0.29589 | 0 | 0 | 4 | K | 2 | ROZPOCET | 0 | 0 | 0 | 0 | 0 | 2 | 0 | 4 | -603969228
10 | K | 962031132.P | Búranie priečok alebo vybúranie otvorov z tehál pálených, plných alebo dutých hr. do 150 mm, -0,19600t | m2 | 164.172 |  | 0 |  |  | znížená |  | 0 | 0 | 0 | 0.196 | 32.1777 | 4 | K | 2 | ROZPOCET | 0 | 0 | 0 | 0 | 0 | 2 | 0 | 4 | 707852372
11 | K | 962032231.P | Búranie muriva alebo vybúranie otvorov nadzákladového z tehál pálených, vápenopieskových, cementových na maltu, -1,90500t | m3 | 3.809 |  | 0 |  |  | znížená |  | 0 | 0 | 0 | 1.905 | 7.2561 | 4 | K | 2 | ROZPOCET | 0 | 0 | 0 | 0 | 0 | 2 | 0 | 4 | 557618889
12 | K | 962052211.S | Búranie muriva alebo vybúranie otvorov plochy nad 4 m2 železobetonového nadzákladného, -2,40000t | m3 | 2.39 |  | 0 |  |  | znížená |  | 0 | 0 | 0 | 2.4 | 5.736 | 4 | K | 2 | ROZPOCET | 0 | 0 | 0 | 0 | 0 | 2 | 0 | 4 | 1420021807
13 | K | 963012510.P | Búranie komínovej krycej dosky zo železobetónu | m3 | 0.338 |  | 0 |  |  | znížená |  | 0 | 0 | 0 | 2.1 | 0.7098 | 4 | K | 2 | ROZPOCET | 0 | 0 | 0 | 0 | 0 | 2 | 0 | 4 | -1104146912
14 | K | 963012510.P1 | Búranie rampy zo železobetónu | m3 | 2.66 |  | 0 |  |  | znížená |  | 0 | 0 | 0 | 2.1 | 5.586 | 4 | K | 2 | ROZPOCET | 0 | 0 | 0 | 0 | 0 | 2 | 0 | 4 | 1119555785
15 | K | 963042819.P | Búranie betónových najazdových koľají | m | 1.6 |  | 0 |  |  | znížená |  | 0 | 0 | 0 | 0.07 | 0.112 | 4 | K | 2 | ROZPOCET | 0 | 0 | 0 | 0 | 0 | 2 | 0 | 4 | -766950774
16 | K | 963042819.S | Búranie akýchkoľvek betónových schodiskových stupňov zhotovených na mieste, -0,07000t | m | 3 |  | 0 |  |  | znížená |  | 0 | 0 | 0 | 0.07 | 0.21 | 4 | K | 2 | ROZPOCET | 0 | 0 | 0 | 0 | 0 | 2 | 0 | 4 | -415953218
17 | K | 965043341.S | Búranie podkladov pod dlažby, liatych dlažieb a mazanín,betón s poterom,teracom hr.do 100 mm, plochy nad 4 m2 -2,20000t | m3 | 19.34 |  | 0 |  |  | znížená |  | 0 | 0 | 0 | 2.2 | 42.548 | 4 | K | 2 | ROZPOCET | 0 | 0 | 0 | 0 | 0 | 2 | 0 | 4 | -1238978094
18 | K | 965081812.S | Búranie dlažieb, z kamen., cement., terazzových, čadičových alebo keramických, hr. nad 10 mm, -0,06500t | m2 | 120.23 |  | 0 |  |  | znížená |  | 0 | 0 | 0 | 0.065 | 7.815 | 4 | K | 2 | ROZPOCET | 0 | 0 | 0 | 0 | 0 | 2 | 0 | 4 | 965645029
19 | K | 967031132.S | Prikresanie rovných ostení, bez odstupu, po hrubom vybúraní otvorov, v murive tehl. na maltu, -0,05700t | m2 | 1.7 |  | 0 |  |  | znížená |  | 0 | 0 | 0 | 0.057 | 0.0969 | 4 | K | 2 | ROZPOCET | 0 | 0 | 0 | 0 | 0 | 2 | 0 | 4 | 1818565259
20 | K | 968061112.S | Vyvesenie dreveného okenného krídla do suti plochy do 1,5 m2, -0,01200t | ks | 36 |  | 0 |  |  | znížená |  | 0 | 0 | 0 | 0.012 | 0.432 | 4 | K | 2 | ROZPOCET | 0 | 0 | 0 | 0 | 0 | 2 | 0 | 4 | -603308310
21 | K | 968061113.S | Vyvesenie dreveného okenného krídla do suti plochy nad 1,5 m2, -0,01600t | ks | 11 |  | 0 |  |  | znížená |  | 0 | 0 | 0 | 0.016 | 0.176 | 4 | K | 2 | ROZPOCET | 0 | 0 | 0 | 0 | 0 | 2 | 0 | 4 | 1892944623
22 | K | 968061125.S | Vyvesenie dreveného dverného krídla do suti plochy do 2 m2, -0,02400t | ks | 17 |  | 0 |  |  | znížená |  | 0 | 0 | 0 | 0.024 | 0.408 | 4 | K | 2 | ROZPOCET | 0 | 0 | 0 | 0 | 0 | 2 | 0 | 4 | 833567585
23 | K | 968061126.S | Vyvesenie dreveného dverného krídla do suti plochy nad 2 m2, -0,02700t | ks | 1 |  | 0 |  |  | znížená |  | 0 | 0 | 0 | 0.027 | 0.027 | 4 | K | 2 | ROZPOCET | 0 | 0 | 0 | 0 | 0 | 2 | 0 | 4 | 50114186
24 | K | 968062244.S | Vybúranie drevených rámov okien jednod. plochy do 1 m2, -0,04100t | m2 | 1.305 |  | 0 |  |  | znížená |  | 0 | 0 | 0 | 0.041 | 0.053505 | 4 | K | 2 | ROZPOCET | 0 | 0 | 0 | 0 | 0 | 2 | 0 | 4 | -1710134115
25 | K | 968062245.S | Vybúranie drevených rámov okien jednoduchých plochy do 2 m2, -0,03100t | m2 | 1.62 |  | 0 |  |  | znížená |  | 0 | 0 | 0 | 0.031 | 0.05022 | 4 | K | 2 | ROZPOCET | 0 | 0 | 0 | 0 | 0 | 2 | 0 | 4 | -683699306
26 | K | 968062246.S | Vybúranie drevených rámov okien jednoduchých plochy do 4 m2, -0,02700t | m2 | 18.54 |  | 0 |  |  | znížená |  | 0 | 0 | 0 | 0.027 | 0.50058 | 4 | K | 2 | ROZPOCET | 0 | 0 | 0 | 0 | 0 | 2 | 0 | 4 | -2034517318
27 | K | 968062247.S | Vybúranie drevených rámov okien jednoduchých plochy nad 4 m2, -0,02300t | m2 | 37.89 |  | 0 |  |  | znížená |  | 0 | 0 | 0 | 0.023 | 0.87147 | 4 | K | 2 | ROZPOCET | 0 | 0 | 0 | 0 | 0 | 2 | 0 | 4 | -1194615693
28 | K | 968062455.S | Vybúranie drevených dverových zárubní plochy do 2 m2, -0,08800t | m2 | 1.81 |  | 0 |  |  | znížená |  | 0 | 0 | 0 | 0.088 | 0.15928 | 4 | K | 2 | ROZPOCET | 0 | 0 | 0 | 0 | 0 | 2 | 0 | 4 | -1260838366
29 | K | 968062456.S | Vybúranie drevených dverových zárubní plochy nad 2 m2, -0,06700t | m2 | 3.025 |  | 0 |  |  | znížená |  | 0 | 0 | 0 | 0.067 | 0.20267 | 4 | K | 2 | ROZPOCET | 0 | 0 | 0 | 0 | 0 | 2 | 0 | 4 | -1502921384
30 | K | 968071125.S | Vyvesenie kovového dverného krídla do suti plochy do 2 m2 | ks | 2 |  | 0 |  |  | znížená |  | 0 | 0 | 0 | 0.03 | 0.06 | 4 | K | 2 | ROZPOCET | 0 | 0 | 0 | 0 | 0 | 2 | 0 | 4 | 49021627
31 | K | 968072455.S | Vybúranie kovových dverových zárubní plochy do 2 m2, -0,07600t | m2 | 23.432 |  | 0 |  |  | znížená |  | 0 | 0 | 0 | 0.076 | 1.7808 | 4 | K | 2 | ROZPOCET | 0 | 0 | 0 | 0 | 0 | 2 | 0 | 4 | 2064570063
32 | K | 968072456.S | Vybúranie kovových dverových zárubní plochy nad 2 m2, -0,06300t | m2 | 6.942 |  | 0 |  |  | znížená |  | 0 | 0 | 0 | 0.063 | 0.43735 | 4 | K | 2 | ROZPOCET | 0 | 0 | 0 | 0 | 0 | 2 | 0 | 4 | -1117121489
33 | K | 968081115.S | Demontáž okien plastových, 1 bm obvodu - 0,007t | m | 31.52 |  | 0 |  |  | znížená |  | 0 | 0 | 0 | 0.007 | 0.22064 | 4 | K | 2 | ROZPOCET | 0 | 0 | 0 | 0 | 0 | 2 | 0 | 4 | -1629384798
34 | K | 968081125.S | Vyvesenie plastového dverného krídla do suti plochy do 2 m2, -0,02600t | ks | 4 |  | 0 |  |  | znížená |  | 0 | 0 | 0 | 0.026 | 0.104 | 4 | K | 2 | ROZPOCET | 0 | 0 | 0 | 0 | 0 | 2 | 0 | 4 | 1773848360
35 | K | 968082456.S | Vybúranie plastových dverových zárubní plochy nad 2 m2, -0,06200t | m2 | 6.3 |  | 0 |  |  | znížená |  | 0 | 0 | 0 | 0.062 | 0.3906 | 4 | K | 2 | ROZPOCET | 0 | 0 | 0 | 0 | 0 | 2 | 0 | 4 | 922471688
36 | K | 978011191.S | Otlčenie omietok stropov vnútorných vápenných alebo vápennocementových v rozsahu do 100 %, -0,05000t | m2 | 193.39 |  | 0 |  |  | znížená |  | 0 | 0 | 0 | 0.05 | 9.6695 | 4 | K | 2 | ROZPOCET | 0 | 0 | 0 | 0 | 0 | 2 | 0 | 4 | -315879677
37 | K | 978013191.S | Otlčenie omietok stien vnútorných vápenných alebo vápennocementových v rozsahu do 100 %, -0,04600t | m2 | 143.49 |  | 0 |  |  | znížená |  | 0 | 0 | 0 | 0.046 | 6.6005 | 4 | K | 2 | ROZPOCET | 0 | 0 | 0 | 0 | 0 | 2 | 0 | 4 | -1603884719
38 | K | 978015241.S | Otlčenie omietok vonkajších priečelí jednoduchých, s vyškriabaním škár, očistením muriva, v rozsahu do 30 %, -0,01600t | m2 | 199.19 |  | 0 |  |  | znížená |  | 0 | 0 | 0 | 0.016 | 3.187 | 4 | K | 2 | ROZPOCET | 0 | 0 | 0 | 0 | 0 | 2 | 0 | 4 | -1170071911
39 | K | 978059531.S | Odsekanie a odobratie obkladov stien z obkladačiek vnútorných vrátane podkladovej omietky nad 2 m2, -0,06800t | m2 | 4.079 |  | 0 |  |  | znížená |  | 0 | 0 | 0 | 0.068 | 0.27737 | 4 | K | 2 | ROZPOCET | 0 | 0 | 0 | 0 | 0 | 2 | 0 | 4 | 938955067
40 | K | 979011111.S | Zvislá doprava sutiny a vybúraných hmôt za prvé podlažie nad alebo pod základným podlažím | t | 129.564 |  | 0 |  |  | znížená |  | 0 | 0 | 0 | 0 | 0 | 4 | K | 2 | ROZPOCET | 0 | 0 | 0 | 0 | 0 | 2 | 0 | 4 | -367471166
41 | K | 979081111.S | Odvoz sutiny a vybúraných hmôt na skládku do 1 km | t | 129.564 |  | 0 |  |  | znížená |  | 0 | 0 | 0 | 0 | 0 | 4 | K | 2 | ROZPOCET | 0 | 0 | 0 | 0 | 0 | 2 | 0 | 4 | 292258057
42 | K | 979081121.S | Odvoz sutiny a vybúraných hmôt na skládku za každý ďalší 1 km | t | 1295.64 |  | 0 |  |  | znížená |  | 0 | 0 | 0 | 0 | 0 | 4 | K | 2 | ROZPOCET | 0 | 0 | 0 | 0 | 0 | 2 | 0 | 4 | -1097860221
43 | K | 979082111.S | Vnútrostavenisková doprava sutiny a vybúraných hmôt do 10 m | t | 129.564 |  | 0 |  |  | znížená |  | 0 | 0 | 0 | 0 | 0 | 4 | K | 2 | ROZPOCET | 0 | 0 | 0 | 0 | 0 | 2 | 0 | 4 | -389996326
44 | K | 979082121.S | Vnútrostavenisková doprava sutiny a vybúraných hmôt za každých ďalších 5 m | t | 647.82 |  | 0 |  |  | znížená |  | 0 | 0 | 0 | 0 | 0 | 4 | K | 2 | ROZPOCET | 0 | 0 | 0 | 0 | 0 | 2 | 0 | 4 | -217373764
45 | K | 979089012 | Poplatok za skladovanie - betón, tehly, dlaždice (17 01) ostatné | t | 121.983 |  | 0 |  |  | znížená |  | 0 | 0 | 0 | 0 | 0 | 4 | K | 2 | ROZPOCET | 0 | 0 | 0 | 0 | 0 | 2 | 0 | 4 | 1692508698
46 | K | 979089612.P | Poplatok za skladovanie - zmiešané odpady zo stavieb a demolácií (17 09), ostatné | t | 7.581 |  | 0 |  |  | znížená |  | 0 | 0 | 0 | 0 | 0 | 4 | K | 2 | ROZPOCET | 0 | 0 | 0 | 0 | 0 | 2 | 0 | 4 | -1969991972
| D | 99 | Presun hmôt HSV |  |  |  | 0 |  |  |  |  | 0 |  | 0 |  | 0 | 1 | D | 1 | ROZPOCET | [6 empty] | 0
47 | K | 998009101.S | Presun hmôt samostatne budovaného lešenia bez ohľadu na výšku | t | 14.866 |  | 0 |  |  | znížená |  | 0 | 0 | 0 | 0 | 0 | 4 | K | 2 | ROZPOCET | 0 | 0 | 0 | 0 | 0 | 2 | 0 | 4 | -6689385
| D | PSV | Práce a dodávky PSV |  |  |  | 0 |  |  |  |  | 0 |  | 0.002 |  | 1.7074 | 2 | D | 0 | ROZPOCET | [6 empty] | 0
| D | 711 | Izolácie proti vode a vlhkosti |  |  |  | 0 |  |  |  |  | 0 |  | 0 |  | 1.1603 | 2 | D | 1 | ROZPOCET | [6 empty] | 0
48 | K | 712300831.P | Odstránenie hydroizolácie | m2 | 193.39 |  | 0 |  |  | znížená |  | 0 | 0 | 0 | 0.006 | 1.1603 | 16 | K | 2 | ROZPOCET | 0 | 0 | 0 | 0 | 0 | 2 | 0 | 16 | 328886627
| D | 721 | Zdravotechnika - vnútorná kanalizácia |  |  |  | 0 |  |  |  |  | 0 |  | 0 |  | 0.04022 | 2 | D | 1 | ROZPOCET | [6 empty] | 0
49 | K | 721210823.P | Demontáž strešného vtoku | ks | 2 |  | 0 |  |  | znížená |  | 0 | 0 | 0 | 0.02011 | 0.04022 | 16 | K | 2 | ROZPOCET | 0 | 0 | 0 | 0 | 0 | 2 | 0 | 16 | -195123939
| D | 764 | Konštrukcie klampiarske |  |  |  | 0 |  |  |  |  | 0 |  | 0 |  | 0.19423 | 2 | D | 1 | ROZPOCET | [6 empty] | 0
50 | K | 764343881.P | Demontáž ostatných prvkov kusových - oplechovanie komínovej krycej dosky | ks | 2 |  | 0 |  |  | znížená |  | 0 | 0 | 0 | 0.0205 | 0.041 | 16 | K | 2 | ROZPOCET | 0 | 0 | 0 | 0 | 0 | 2 | 0 | 16 | -1198849186
51 | K | 764410850.S | Demontáž oplechovania parapetov rš od 100 do 330 mm, -0,00135t | m | 35.1 |  | 0 |  |  | znížená |  | 0 | 0 | 0 | 0.00135 | 0.047385 | 16 | K | 2 | ROZPOCET | 0 | 0 | 0 | 0 | 0 | 2 | 0 | 16 | -344350081
52 | K | 764430810.P | Demontáž oplechovania múrov a nadmuroviek strihaním | m | 74.54 |  | 0 |  |  | znížená |  | 0 | 0 | 0 | 0.00142 | 0.10585 | 4 | K | 2 | ROZPOCET | 0 | 0 | 0 | 0 | 0 | 2 | 0 | 4 | 2034362500
| D | 766 | Konštrukcie stolárske |  |  |  | 0 |  |  |  |  | 0 |  | 0 |  | 0.016 | 2 | D | 1 | ROZPOCET | [6 empty] | 0
53 | K | 766662811.P | Demontáž dverného prahu dverí jednokrídlových, -0,00100t | ks | 14 |  | 0 |  |  | znížená |  | 0 | 0 | 0 | 0.001 | 0.014 | 16 | K | 2 | ROZPOCET | 0 | 0 | 0 | 0 | 0 | 2 | 0 | 16 | 686462082
54 | K | 766662812.P | Demontáž dverného prahu dverí dvojkrídlových, -0,00200t | ks | 1 |  | 0 |  |  | znížená |  | 0 | 0 | 0 | 0.002 | 0.002 | 16 | K | 2 | ROZPOCET | 0 | 0 | 0 | 0 | 0 | 2 | 0 | 16 | -403984604
| D | 767 | Konštrukcie doplnkové kovové |  |  |  | 0 |  |  |  |  | 0 |  | 0.002 |  | 0.0675 | 2 | D | 1 | ROZPOCET | [6 empty] | 0
55 | K | 767662110.P | Demontáž mreží pevných | m2 | 5.5 |  | 0 |  |  | znížená |  | 0 | 0 | 0 | 0.005 | 0.0275 | 16 | K | 2 | ROZPOCET | 0 | 0 | 0 | 0 | 0 | 2 | 0 | 16 | 911377428
56 | K | 767996801.S | Demontáž ostatných doplnkov stavieb s hmotnosťou jednotlivých dielov konštrukcií do 50 kg, -0,00100t | kg | 40 |  | 0 |  |  | znížená |  | 0 | 5e-05 | 0.002 | 0.001 | 0.04 | 16 | K | 2 | ROZPOCET | 0 | 0 | 0 | 0 | 0 | 2 | 0 | 16 | -1444397403
| D | 769 | Montáže vzduchotechnických zariadení |  |  |  | 0 |  |  |  |  | 0 |  | 0 |  | 0 | 2 | D | 1 | ROZPOCET | [6 empty] | 0
57 | K | 769082785 | Demontáž krycej mriežky hranatej do prierezu 0.100 m2 | ks | 4 |  | 0 |  |  | znížená |  | 0 | 0 | 0 | 0 | 0 | 16 | K | 2 | ROZPOCET | 0 | 0 | 0 | 0 | 0 | 2 | 0 | 16 | -1015041089
58 | K | 769083330 | Demontáž výfukovej hlavice kruhovej priemeru 355-450 mm | ks | 2 |  | 0 |  |  | znížená |  | 0 | 0 | 0 | 0 | 0 | 16 | K | 2 | ROZPOCET | 0 | 0 | 0 | 0 | 0 | 2 | 0 | 16 | 59739241
| D | 776 | Podlahy povlakové |  |  |  | 0 |  |  |  |  | 0 |  | 0 |  | 0.22915 | 2 | D | 1 | ROZPOCET | [6 empty] | 0
59 | K | 776401800.S | Demontáž soklíkov alebo líšt | m | 90.54 |  | 0 |  |  | znížená |  | 0 | 0 | 0 | 0.001 | 0.09054 | 16 | K | 2 | ROZPOCET | 0 | 0 | 0 | 0 | 0 | 2 | 0 | 16 | 1212929853
60 | K | 776511810.S | Odstránenie povlakových podláh z nášľapnej plochy lepených bez podložky, -0,00100t | m2 | 138.61 |  | 0 |  |  | znížená |  | 0 | 0 | 0 | 0.001 | 0.13861 | 16 | K | 2 | ROZPOCET | 0 | 0 | 0 | 0 | 0 | 2 | 0 | 16 | 224271167

## SO.101_ASR2 - Fasáda
{1bce868e-09ac-47e7-8fe7-d89da7236324}
0
| KRYCÍ LIST ROZPOČTU | [7 empty] | v --- nižšie sa nachádzajú doplnkové a pomocné údaje k zostavám --- v | [8 empty] | False
Stavba:
Rozšírenie kapacít MŠ Oštepová 1, Košice
Objekt:
SO.100 - Stavba
Časť:
SO.101 - Samostatný pavilón A
Úroveň 4:
SO.101_ASR2 - Fasáda
| JKSO: |  |  |  |  | KS:
| Miesto: |  | Oštepová 1, Košice |  |  | Dátum: | 15. 6. 2022
| Objednávateľ: |  |  |  |  | IČO:
|  | Mesto Košice |  |  |  | IČ DPH:
| Zhotoviteľ: |  |  |  |  | IČO: | Vyplň údaj
|  | Vyplň údaj |  |  |  | IČ DPH: | Vyplň údaj
| Projektant: |  |  |  |  | IČO:
IČ DPH:
| Spracovateľ: |  |  |  |  | IČO:
IČ DPH:
Poznámka:
| Cena bez DPH | [5 empty] | 0
|  |  | Základ dane |  |  | Sadzba dane | Výška dane
| DPH | základná | 0 |  |  | 20% | 0
|  | znížená | 0 |  |  | 20% | 0
|  | zákl. prenesená | 0 |  |  | 20% | 0
|  | zníž. prenesená | 0 |  |  | 20% | 0
|  | nulová | 0 |  |  | 0% | 0
| Cena s DPH |  |  | v | EUR |  | 0
| Projektant |  |  | Spracovateľ
| Dátum a podpis: |  | Pečiatka | Dátum a podpis: |  |  | Pečiatka
| Objednávateľ |  |  | Zhotoviteľ
| Dátum a podpis: |  | Pečiatka | Dátum a podpis: |  |  | Pečiatka
REKAPITULÁCIA ROZPOČTU
Stavba:
Rozšírenie kapacít MŠ Oštepová 1, Košice
Objekt:
SO.100 - Stavba
Časť:
SO.101 - Samostatný pavilón A
Úroveň 4:
SO.101_ASR2 - Fasáda
Miesto: |  |  | Oštepová 1, Košice |  |  | Dátum: | 15. 6. 2022
Objednávateľ: |  |  | Mesto Košice |  |  | Projektant:
Zhotoviteľ: |  |  | Vyplň údaj |  |  | Spracovateľ:
Kód dielu - Popis | [6 empty] | Cena celkom [EUR]
Náklady z rozpočtu | [6 empty] | 0 | [11 empty] | -1
| HSV - Práce a dodávky HSV | [5 empty] | 0
| 3 - Zvislé a kompletné konštrukcie | [5 empty] | 0
| 6 - Úpravy povrchov, podlahy, osadenie | [5 empty] | 0
| 9 - Ostatné konštrukcie a práce-búranie | [5 empty] | 0
| 99 - Presun hmôt HSV | [5 empty] | 0
| PSV - Práce a dodávky PSV | [5 empty] | 0
| 711 - Izolácie proti vode a vlhkosti | [5 empty] | 0
| 713 - Izolácie tepelné | [5 empty] | 0
| 762 - Konštrukcie tesárske | [5 empty] | 0
ROZPOČET
Stavba:
Rozšírenie kapacít MŠ Oštepová 1, Košice
Objekt:
SO.100 - Stavba
Časť:
SO.101 - Samostatný pavilón A
Úroveň 4:
SO.101_ASR2 - Fasáda
Miesto: |  |  | Oštepová 1, Košice |  |  | Dátum: | 15. 6. 2022
Objednávateľ: |  |  | Mesto Košice |  |  | Projektant:
Zhotoviteľ: |  |  | Vyplň údaj |  |  | Spracovateľ:
PČ | Typ | Kód | Popis | MJ | Množstvo | J.cena [EUR] | Cena celkom [EUR] | Cenová sústava |  | DPH | J. Nh [h] | Nh celkom [h] | J. hmotnosť [t] | Hmotnosť celkom [t] | J. suť [t] | Suť Celkom [t]
Náklady z rozpočtu | [6 empty] | 0 |  |  |  |  | 0 |  | 18.7321 |  | 0 |  | D | -1 | [7 empty] | 0
| D | HSV | Práce a dodávky HSV |  |  |  | 0 |  |  |  |  | 0 |  | 18.4186 |  | 0 | 1 | D | 0 | ROZPOCET | [6 empty] | 0
| D | 3 | Zvislé a kompletné konštrukcie |  |  |  | 0 |  |  |  |  | 0 |  | 6.4859 |  | 0 | 1 | D | 1 | ROZPOCET | [6 empty] | 0
1 | K | 311272562.P | Murivo nosné (m3) z tvárnic hr. 250 mm, na MVC a maltu (250x249x599) | m3 | 7.853 |  | 0 |  |  | znížená |  | 0 | 0.82591 | 6.4859 | 0 | 0 | 4 | K | 2 | ROZPOCET | 0 | 0 | 0 | 0 | 0 | 2 | 0 | 4 | 1694511415
| D | 6 | Úpravy povrchov, podlahy, osadenie |  |  |  | 0 |  |  |  |  | 0 |  | 11.876 |  | 0 | 1 | D | 1 | ROZPOCET | [6 empty] | 0
2 | K | 622421312.P | Oprava vonkajších omietok stien, opravovaná plocha nad 20% do 30% - vyspravenie povrchu | m2 | 246.97 |  | 0 |  |  | znížená |  | 0 | 0.01146 | 2.8303 | 0 | 0 | 4 | K | 2 | ROZPOCET | 0 | 0 | 0 | 0 | 0 | 2 | 0 | 4 | -16412510
3 | K | 622460121.S | Príprava vonkajšieho podkladu stien penetráciou základnou | m2 | 22.061 |  | 0 |  |  | znížená |  | 0 | 0.00023 | 0.005074 | 0 | 0 | 4 | K | 2 | ROZPOCET | 0 | 0 | 0 | 0 | 0 | 2 | 0 | 4 | -2073651410
4 | K | 622461281.S | Vonkajšia omietka stien pastovitá dekoratívna mozaiková | m2 | 17.819 |  | 0 |  |  | znížená |  | 0 | 0.00618 | 0.11012 | 0 | 0 | 4 | K | 2 | ROZPOCET | 0 | 0 | 0 | 0 | 0 | 2 | 0 | 4 | 1422821777
5 | K | 622461302.S | Vonkajšia omietka stien pastovitá dekoratívna vrstvená modelovateľná s použitím šablóny vrátane fasádneho náteru | m2 | 111.254 |  | 0 |  |  | znížená |  | 0 | 0.00508 | 0.56517 | 0 | 0 | 4 | K | 2 | ROZPOCET | 0 | 0 | 0 | 0 | 0 | 2 | 0 | 4 | -807607383
6 | K | 622464143.P | Vonkajšia omietka stien tenkovrstvová, silikónová, roztieraná stredozrnná, hr. 2 mm | m2 | 158.103 |  | 0 |  |  | znížená |  | 0 | 0.00338 | 0.53439 | 0 | 0 | 4 | K | 2 | ROZPOCET | 0 | 0 | 0 | 0 | 0 | 2 | 0 | 4 | -1807404347
7 | K | 622481119.S | Potiahnutie vonkajších stien sklotextílnou mriežkou s celoplošným prilepením | m2 | 39.88 |  | 0 |  |  | znížená |  | 0 | 0.00415 | 0.1655 | 0 | 0 | 4 | K | 2 | ROZPOCET | 0 | 0 | 0 | 0 | 0 | 2 | 0 | 4 | -627716340
8 | K | 625250588.P1 | Kontaktný zatepľovací systém, EPS hr. 100 mm, zatĺkacie kotvy | m2 | 2.1 |  | 0 |  |  | znížená |  | 0 | 0.01299 | 0.027279 | 0 | 0 | 4 | K | 2 | ROZPOCET | 0 | 0 | 0 | 0 | 0 | 2 | 0 | 4 | -923597373
9 | K | 625252330.P | Kontaktný zatepľovací systém hr. 160 mm (minerálna vlna), zatĺkacie kotvy | m2 | 257.114 |  | 0 |  |  | znížená |  | 0 | 0.02645 | 6.8007 | 0 | 0 | 4 | K | 2 | ROZPOCET | 0 | 0 | 0 | 0 | 0 | 2 | 0 | 4 | -95498739
10 | K | 632451820.P | Sanácia betónových konštrukcií, vyrovnávacia malta na jemné opravy, hr. 10 mm | m2 | 39.88 |  | 0 |  |  | znížená |  | 0 | 0.021 | 0.83748 | 0 | 0 | 4 | K | 2 | ROZPOCET | 0 | 0 | 0 | 0 | 0 | 2 | 0 | 4 | -1742309113
| D | 9 | Ostatné konštrukcie a práce-búranie |  |  |  | 0 |  |  |  |  | 0 |  | 0.056803 |  | 0 | 1 | D | 1 | ROZPOCET | [6 empty] | 0
11 | K | 216904112.P | Očistenie plôch tlakovou vodou akéhokoľvek muriva | m2 | 286.85 |  | 0 |  |  | znížená |  | 0 | 4e-05 | 0.011474 | 0 | 0 | 4 | K | 2 | ROZPOCET | 0 | 0 | 0 | 0 | 0 | 2 | 0 | 4 | -724602251
12 | K | 952901110.S | Čistenie budov umývaním vonkajších plôch okien a dverí | m2 | 60 |  | 0 |  |  | znížená |  | 0 | 3e-05 | 0.0018 | 0 | 0 | 4 | K | 2 | ROZPOCET | 0 | 0 | 0 | 0 | 0 | 2 | 0 | 4 | -1046852712
13 | K | 953945311.S | Hliníkový soklový profil šírky 123 mm | m | 44.89 |  | 0 |  |  | znížená |  | 0 | 0.00034 | 0.015263 | 0 | 0 | 4 | K | 2 | ROZPOCET | 0 | 0 | 0 | 0 | 0 | 2 | 0 | 4 | -1170057052
14 | K | 953995406.S | Okenný a dverový začisťovací profil | m | 69.9 |  | 0 |  |  | znížená |  | 0 | 0.00023 | 0.016077 | 0 | 0 | 4 | K | 2 | ROZPOCET | 0 | 0 | 0 | 0 | 0 | 2 | 0 | 4 | 57871519
15 | K | 953995412.S | Nadokenný profil s priznanou okapničkou | m | 29.7 |  | 0 |  |  | znížená |  | 0 | 7e-05 | 0.002079 | 0 | 0 | 4 | K | 2 | ROZPOCET | 0 | 0 | 0 | 0 | 0 | 2 | 0 | 4 | 1851514217
16 | K | 953995416.S | Parapetný profil s integrovanou sieťovinou | m | 27.8 |  | 0 |  |  | znížená |  | 0 | 0.00016 | 0.004448 | 0 | 0 | 4 | K | 2 | ROZPOCET | 0 | 0 | 0 | 0 | 0 | 2 | 0 | 4 | -3252502
17 | K | 953995421.S | Rohový profil s integrovanou sieťovinou - pevný | m | 62.61 |  | 0 |  |  | znížená |  | 0 | 7e-05 | 0.0043827 | 0 | 0 | 4 | K | 2 | ROZPOCET | 0 | 0 | 0 | 0 | 0 | 2 | 0 | 4 | 707113818
18 | K | 953996628.P | Ukončovací profil pre napojenie oplechovania LW45 (plastový) | m | 8 |  | 0 |  |  | znížená |  | 0 | 0.00016 | 0.00128 | 0 | 0 | 4 | K | 2 | ROZPOCET | 0 | 0 | 0 | 0 | 0 | 2 | 0 | 4 | -280578804
| D | 99 | Presun hmôt HSV |  |  |  | 0 |  |  |  |  | 0 |  | 0 |  | 0 | 1 | D | 1 | ROZPOCET | [6 empty] | 0
19 | K | 998011001.S | Presun hmôt pre budovy (801, 803, 812), zvislá konštr. z tehál, tvárnic, z kovu výšky do 6 m | t | 18.419 |  | 0 |  |  | znížená |  | 0 | 0 | 0 | 0 | 0 | 4 | K | 2 | ROZPOCET | 0 | 0 | 0 | 0 | 0 | 2 | 0 | 4 | -1176409529
| D | PSV | Práce a dodávky PSV |  |  |  | 0 |  |  |  |  | 0 |  | 0.31349 |  | 0 | 2 | D | 0 | ROZPOCET | [6 empty] | 0
| D | 711 | Izolácie proti vode a vlhkosti |  |  |  | 0 |  |  |  |  | 0 |  | 0.12595 |  | 0 | 2 | D | 1 | ROZPOCET | [6 empty] | 0
20 | K | 711112001.S | Zhotovenie izolácie proti zemnej vlhkosti zvislá penetračným náterom za studena | m2 | 39.88 |  | 0 |  |  | znížená |  | 0 | 0 | 0 | 0 | 0 | 16 | K | 2 | ROZPOCET | 0 | 0 | 0 | 0 | 0 | 2 | 0 | 16 | -1206985057
21 | M | 245620001200.P | Náter penetračný, Siplast Primer Speed SBS, 10 l alebo ekvivalent | l | 8.414 |  | 0 |  |  | znížená |  | 0 | 0.001 | 0.008414 | 0 | 0 | 32 | M | 2 | ROZPOCET | 0 | 0 | 0 | 0 | 0 | 2 | 0 | 16 | -1825656476
22 | K | 711132107.S | Zhotovenie izolácie proti zemnej vlhkosti nopovou fóloiu položenou voľne na ploche zvislej | m2 | 22.061 |  | 0 |  |  | znížená |  | 0 | 8e-05 | 0.0017649 | 0 | 0 | 16 | K | 2 | ROZPOCET | 0 | 0 | 0 | 0 | 0 | 2 | 0 | 16 | -1818268083
23 | M | 283230002700.S | Nopová HDPE fólia hrúbky 0,5 mm, výška nopu 8 mm, proti zemnej vlhkosti s radónovou ochranou, pre spodnú stavbu | m2 | 25.37 |  | 0 |  |  | znížená |  | 0 | 0.002 | 0.05074 | 0 | 0 | 32 | M | 2 | ROZPOCET | 0 | 0 | 0 | 0 | 0 | 2 | 0 | 16 | -1726547216
24 | M | 283410017100.P | Krycia lišta dĺ. 2 m na kotvenie nopovej fólie | ks | 29 |  | 0 |  |  | znížená |  | 0 | 0.0015 | 0.0435 | 0 | 0 | 32 | M | 2 | ROZPOCET | 0 | 0 | 0 | 0 | 0 | 2 | 0 | 16 | -1150071517
25 | K | 711142559.S | Zhotovenie izolácie proti zemnej vlhkosti a tlakovej vode zvislá NAIP pritavením | m2 | 39.88 |  | 0 |  |  | znížená |  | 0 | 0.00054 | 0.021535 | 0 | 0 | 16 | K | 2 | ROZPOCET | 0 | 0 | 0 | 0 | 0 | 2 | 0 | 16 | 1432792732
26 | M | 15023 | FUNDAMENT 4.0 Speed profile SBS 7,5m2 alebo ekvivalent | m2 | 47.856 |  | 0 |  |  | znížená |  | 0 | 0 | 0 | 0 | 0 | 32 | M | 2 | ROZPOCET | 0 | 0 | 0 | 0 | 0 | 2 | 0 | 16 | -1843036253
27 | K | 998711101.S | Presun hmôt pre izoláciu proti vode v objektoch výšky do 6 m | t | 0.126 |  | 0 |  |  | znížená |  | 0 | 0 | 0 | 0 | 0 | 16 | K | 2 | ROZPOCET | 0 | 0 | 0 | 0 | 0 | 2 | 0 | 16 | 1290312256
| D | 713 | Izolácie tepelné |  |  |  | 0 |  |  |  |  | 0 |  | 0.16922 |  | 0 | 2 | D | 1 | ROZPOCET | [6 empty] | 0
28 | K | 713132133.P | Montáž tepelnej izolácie stien polystyrénom, bodovým prilepením, lepidlo na polystyrén | m2 | 39.88 |  | 0 |  |  | znížená |  | 0 | 0.0014 | 0.055832 | 0 | 0 | 16 | K | 2 | ROZPOCET | 0 | 0 | 0 | 0 | 0 | 2 | 0 | 16 | 637107894
29 | M | 283720012700.S | Doska fasádna EPS F hr. 140 mm so zníženou nasiakavosťou, pre zateplenie sokla | m2 | 26.622 |  | 0 |  |  | znížená |  | 0 | 0.0038 | 0.10116 | 0 | 0 | 32 | M | 2 | ROZPOCET | 0 | 0 | 0 | 0 | 0 | 2 | 0 | 16 | -2008604606
30 | M | 283720011700.S | Doska fasádna EPS F hr. 30 mm so zníženou nasiakavosťou, pre zateplenie sokla | m2 | 14.056 |  | 0 |  |  | znížená |  | 0 | 0.00087 | 0.012229 | 0 | 0 | 32 | M | 2 | ROZPOCET | 0 | 0 | 0 | 0 | 0 | 2 | 0 | 16 | -1762007944
31 | K | 998713101.S | Presun hmôt pre izolácie tepelné v objektoch výšky do 6 m | t | 0.169 |  | 0 |  |  | znížená |  | 0 | 0 | 0 | 0 | 0 | 16 | K | 2 | ROZPOCET | 0 | 0 | 0 | 0 | 0 | 2 | 0 | 16 | 498541063
| D | 762 | Konštrukcie tesárske |  |  |  | 0 |  |  |  |  | 0 |  | 0.018312 |  | 0 | 2 | D | 1 | ROZPOCET | [6 empty] | 0
32 | K | 762431304.S | Obloženie stien z dosiek OSB skrutkovaných na zraz hr. dosky 18 mm | m2 | 2.1 |  | 0 |  |  | znížená |  | 0 | 0.00848 | 0.017808 | 0 | 0 | 16 | K | 2 | ROZPOCET | 0 | 0 | 0 | 0 | 0 | 2 | 0 | 16 | -2002014959
33 | K | 762495000.S | Spojovacie prostriedky pre olištovanie škár, obloženie stropov, strešných podhľadov a stien - klince, závrtky | m2 | 2.1 |  | 0 |  |  | znížená |  | 0 | 0.00024 | 0.000504 | 0 | 0 | 16 | K | 2 | ROZPOCET | 0 | 0 | 0 | 0 | 0 | 2 | 0 | 16 | -1064444852
34 | K | 998762102.S | Presun hmôt pre konštrukcie tesárske v objektoch výšky do 12 m | t | 0.018 |  | 0 |  |  | znížená |  | 0 | 0 | 0 | 0 | 0 | 16 | K | 2 | ROZPOCET | 0 | 0 | 0 | 0 | 0 | 2 | 0 | 16 | 925147911

## SO.101_ASR3 - Zastrešenie
{aca52e8a-0f74-4bf9-a179-2545430f88b7}
0
| KRYCÍ LIST ROZPOČTU | [7 empty] | v --- nižšie sa nachádzajú doplnkové a pomocné údaje k zostavám --- v | [8 empty] | False
Stavba:
Rozšírenie kapacít MŠ Oštepová 1, Košice
Objekt:
SO.100 - Stavba
Časť:
SO.101 - Samostatný pavilón A
Úroveň 4:
SO.101_ASR3 - Zastrešenie
| JKSO: |  |  |  |  | KS:
| Miesto: |  | Oštepová 1, Košice |  |  | Dátum: | 15. 6. 2022
| Objednávateľ: |  |  |  |  | IČO:
|  | Mesto Košice |  |  |  | IČ DPH:
| Zhotoviteľ: |  |  |  |  | IČO: | Vyplň údaj
|  | Vyplň údaj |  |  |  | IČ DPH: | Vyplň údaj
| Projektant: |  |  |  |  | IČO:
IČ DPH:
| Spracovateľ: |  |  |  |  | IČO:
IČ DPH:
Poznámka:
| Cena bez DPH | [5 empty] | 0
|  |  | Základ dane |  |  | Sadzba dane | Výška dane
| DPH | základná | 0 |  |  | 20% | 0
|  | znížená | 0 |  |  | 20% | 0
|  | zákl. prenesená | 0 |  |  | 20% | 0
|  | zníž. prenesená | 0 |  |  | 20% | 0
|  | nulová | 0 |  |  | 0% | 0
| Cena s DPH |  |  | v | EUR |  | 0
| Projektant |  |  | Spracovateľ
| Dátum a podpis: |  | Pečiatka | Dátum a podpis: |  |  | Pečiatka
| Objednávateľ |  |  | Zhotoviteľ
| Dátum a podpis: |  | Pečiatka | Dátum a podpis: |  |  | Pečiatka
REKAPITULÁCIA ROZPOČTU
Stavba:
Rozšírenie kapacít MŠ Oštepová 1, Košice
Objekt:
SO.100 - Stavba
Časť:
SO.101 - Samostatný pavilón A
Úroveň 4:
SO.101_ASR3 - Zastrešenie
Miesto: |  |  | Oštepová 1, Košice |  |  | Dátum: | 15. 6. 2022
Objednávateľ: |  |  | Mesto Košice |  |  | Projektant:
Zhotoviteľ: |  |  | Vyplň údaj |  |  | Spracovateľ:
Kód dielu - Popis | [6 empty] | Cena celkom [EUR]
Náklady z rozpočtu | [6 empty] | 0 | [11 empty] | -1
| HSV - Práce a dodávky HSV | [5 empty] | 0
| 1 - Zemné práce | [5 empty] | 0
| 3 - Zvislé a kompletné konštrukcie | [5 empty] | 0
| 4 - Vodorovné konštrukcie | [5 empty] | 0
| 6 - Úpravy povrchov, podlahy, osadenie | [5 empty] | 0
| 99 - Presun hmôt HSV | [5 empty] | 0
| PSV - Práce a dodávky PSV | [5 empty] | 0
| 712 - Izolácie striech, povlakové krytiny | [5 empty] | 0
| 713 - Izolácie tepelné | [5 empty] | 0
| 764 - Konštrukcie klampiarske | [5 empty] | 0
ROZPOČET
Stavba:
Rozšírenie kapacít MŠ Oštepová 1, Košice
Objekt:
SO.100 - Stavba
Časť:
SO.101 - Samostatný pavilón A
Úroveň 4:
SO.101_ASR3 - Zastrešenie
Miesto: |  |  | Oštepová 1, Košice |  |  | Dátum: | 15. 6. 2022
Objednávateľ: |  |  | Mesto Košice |  |  | Projektant:
Zhotoviteľ: |  |  | Vyplň údaj |  |  | Spracovateľ:
PČ | Typ | Kód | Popis | MJ | Množstvo | J.cena [EUR] | Cena celkom [EUR] | Cenová sústava |  | DPH | J. Nh [h] | Nh celkom [h] | J. hmotnosť [t] | Hmotnosť celkom [t] | J. suť [t] | Suť Celkom [t]
Náklady z rozpočtu | [6 empty] | 0 |  |  |  |  | 0 |  | 24.5168 |  | 0 |  | D | -1 | [7 empty] | 0
| D | HSV | Práce a dodávky HSV |  |  |  | 0 |  |  |  |  | 0 |  | 12.9815 |  | 0 | 1 | D | 0 | ROZPOCET | [6 empty] | 0
| D | 1 | Zemné práce |  |  |  | 0 |  |  |  |  | 0 |  | 3.4966 |  | 0 | 1 | D | 1 | ROZPOCET | [6 empty] | 0
1 | K | 180406111.P | Založenie vegetačného krytu z koberca z rozchodníkmi | m2 | 202.7 |  | 0 |  |  | znížená |  | 0 | 0 | 0 | 0 | 0 | 4 | K | 2 | ROZPOCET | 0 | 0 | 0 | 0 | 0 | 2 | 0 | 4 | 1258402458
2 | M | 693410003530.P1 | Koberce z rozchodníkmi URBANSCAPE SEDUM MIX hr. 20-40 mm, biorozložiteľný vegetačný kryt zelenej strechy alebo ekvivalent | m2 | 233.105 |  | 0 |  |  | znížená |  | 0 | 0.015 | 3.4966 | 0 | 0 | 32 | M | 2 | ROZPOCET | 0 | 0 | 0 | 0 | 0 | 2 | 0 | 16 | 121283918
| D | 3 | Zvislé a kompletné konštrukcie |  |  |  | 0 |  |  |  |  | 0 |  | 4.96 |  | 0 | 1 | D | 1 | ROZPOCET | [6 empty] | 0
3 | K | 311272561.P | Murivo nosné (m3) z pórobetónových tvárnic hr. 200 mm P4-550, na MVC a maltu (200x249x599) | m3 | 3.675 |  | 0 |  |  | znížená |  | 0 | 0.83005 | 3.0504 | 0 | 0 | 4 | K | 2 | ROZPOCET | 0 | 0 | 0 | 0 | 0 | 2 | 0 | 4 | -1165556433
4 | K | 317161711.P | Pórobetónový armovaný U profil (stratené debnenie stužujúcích vencov) výšky 249 mm, dĺžky 500 mm, šírky 200 mm | ks | 147 |  | 0 |  |  | znížená |  | 0 | 0.01299 | 1.9095 | 0 | 0 | 4 | K | 2 | ROZPOCET | 0 | 0 | 0 | 0 | 0 | 2 | 0 | 4 | 868109913
| D | 4 | Vodorovné konštrukcie |  |  |  | 0 |  |  |  |  | 0 |  | 3.4613 |  | 0 | 1 | D | 1 | ROZPOCET | [6 empty] | 0
5 | K | 417321515.S | Betón stužujúcich pásov a vencov železový tr. C 25/30 | m3 | 1.279 |  | 0 |  |  | znížená |  | 0 | 2.4019 | 3.072 | 0 | 0 | 4 | K | 2 | ROZPOCET | 0 | 0 | 0 | 0 | 0 | 2 | 0 | 4 | -1135562806
6 | K | 417361821.S | Výstuž stužujúcich pásov a vencov z betonárskej ocele B500 (10505) | t | 0.383 |  | 0 |  |  | znížená |  | 0 | 1.0166 | 0.38936 | 0 | 0 | 4 | K | 2 | ROZPOCET | 0 | 0 | 0 | 0 | 0 | 2 | 0 | 4 | -34249390
| D | 6 | Úpravy povrchov, podlahy, osadenie |  |  |  | 0 |  |  |  |  | 0 |  | 1.0636 |  | 0 | 1 | D | 1 | ROZPOCET | [6 empty] | 0
7 | K | 631571010.P | Násyp z riečného štrku na plochých strechách vodorovný alebo v spáde, s utlačením urovnaním povrchu | m3 | 0.579 |  | 0 |  |  | znížená |  | 0 | 1.837 | 1.0636 | 0 | 0 | 4 | K | 2 | ROZPOCET | 0 | 0 | 0 | 0 | 0 | 2 | 0 | 4 | 1882992875
| D | 99 | Presun hmôt HSV |  |  |  | 0 |  |  |  |  | 0 |  | 0 |  | 0 | 1 | D | 1 | ROZPOCET | [6 empty] | 0
8 | K | 998011001.S | Presun hmôt pre budovy (801, 803, 812), zvislá konštr. z tehál, tvárnic, z kovu výšky do 6 m | t | 9.485 |  | 0 |  |  | znížená |  | 0 | 0 | 0 | 0 | 0 | 4 | K | 2 | ROZPOCET | 0 | 0 | 0 | 0 | 0 | 2 | 0 | 4 | -1346980004
| D | PSV | Práce a dodávky PSV |  |  |  | 0 |  |  |  |  | 0 |  | 11.5353 |  | 0 | 2 | D | 0 | ROZPOCET | [6 empty] | 0
| D | 712 | Izolácie striech, povlakové krytiny |  |  |  | 0 |  |  |  |  | 0 |  | 2.0952 |  | 0 | 2 | D | 1 | ROZPOCET | [6 empty] | 0
9 | K | 711790100.P1 | Zhotovenie detailov k hydroizolačným fóliam - stenová lišta z HPP rš. 105 mm pre etapové ukončenie, líniové kotvenie, ukončenie na zvislej hrane | m | 6.42 |  | 0 |  |  | znížená |  | 0 | 2e-05 | 0.0001284 | 0 | 0 | 16 | K | 2 | ROZPOCET | 0 | 0 | 0 | 0 | 0 | 2 | 0 | 16 | 1866695729
10 | M | 311970001800.P1 | Kotviací prvok | ks | 51.36 |  | 0 |  |  | znížená |  | 0 | 0.0004 | 0.020544 | 0 | 0 | 32 | M | 2 | ROZPOCET | 0 | 0 | 0 | 0 | 0 | 2 | 0 | 16 | 65410635
11 | M | 553430004600.P1 | Lišta stenová z poplastovaného plechu FATRAFOL, PVC š. 105 mm, dĺ. 2 m alebo ekvivalent | m | 6.42 |  | 0 |  |  | znížená |  | 0 | 0.00033 | 0.0021186 | 0 | 0 | 32 | M | 2 | ROZPOCET | 0 | 0 | 0 | 0 | 0 | 2 | 0 | 16 | -1840452813
12 | K | 711790110 | Zhotovenie detailov k hydroizolačným fóliam - kútová lišta z HPP rš. 70 mm pre kotvenie na vnútorných a vonkajších hranách | m | 143.76 |  | 0 |  |  | znížená |  | 0 | 0 | 0 | 0 | 0 | 16 | K | 2 | ROZPOCET | 0 | 0 | 0 | 0 | 0 | 2 | 0 | 16 | -1641099289
13 | M | 311970001800.P.1 | Teleskop univerzálny FATRAFOL NYLON do dĺžky 400 mm alebo ekvivalent | ks | 1150.08 |  | 0 |  |  | znížená |  | 0 | 0.0004 | 0.46003 | 0 | 0 | 32 | M | 2 | ROZPOCET | 0 | 0 | 0 | 0 | 0 | 2 | 0 | 16 | -258601709
14 | M | 553430004700.P | Lišta kútová z poplastovaného plechu FATRAFOL, PVC š. 71 mm, dĺ. 2 m alebo ekvivalent | m | 143.76 |  | 0 |  |  | znížená |  | 0 | 0.0003 | 0.043128 | 0 | 0 | 32 | M | 2 | ROZPOCET | 0 | 0 | 0 | 0 | 0 | 2 | 0 | 16 | -1440902892
15 | K | 712370050.S | Zhotovenie povlakovej krytiny striech plochých do 10°PVC-P fóliou položenou voľne so zvarením spoju | m2 | 275.11 |  | 0 |  |  | znížená |  | 0 | 0 | 0 | 0 | 0 | 16 | K | 2 | ROZPOCET | 0 | 0 | 0 | 0 | 0 | 2 | 0 | 16 | 1943284166
16 | M | 245920000400.S | Čistič - doplnok k fóliovým systémom | ks | 11.004 |  | 0 |  |  | znížená |  | 0 | 0.00075 | 0.008253 | 0 | 0 | 32 | M | 2 | ROZPOCET | 0 | 0 | 0 | 0 | 0 | 2 | 0 | 16 | -784191411
17 | M | 245920000900.S | Zálievka pre poisťovanie tesnosti zvarov fóliou z PVC-P | kg | 2.201 |  | 0 |  |  | znížená |  | 0 | 0.001 | 0.002201 | 0 | 0 | 32 | M | 2 | ROZPOCET | 0 | 0 | 0 | 0 | 0 | 2 | 0 | 16 | -742573660
18 | M | 283220002500.P | Hydroizolačný pás z fólie PVC-P FATRAFOL 818/V-UV, hr.1,5 mm, š. 2,05m, s UV ochranou, sivá alebo ekvivalent | m2 | 316.377 |  | 0 |  |  | znížená |  | 0 | 0.00195 | 0.61694 | 0 | 0 | 32 | M | 2 | ROZPOCET | 0 | 0 | 0 | 0 | 0 | 2 | 0 | 16 | -1201699263
19 | K | 712370380.P | Zhotovenie odvodňovacieho systém z tvrdeného polyetylénu položeného voľne pre vegetačné strechy | m2 | 202.7 |  | 0 |  |  | znížená |  | 0 | 0 | 0 | 0 | 0 | 16 | K | 2 | ROZPOCET | 0 | 0 | 0 | 0 | 0 | 2 | 0 | 16 | -1589885200
20 | M | 283230006450.P | Odvodňovací systém z tvrdeného polyetylénu s nakašírovanou geotextíliou, výška nopov 10 mm, pre vegetačné strechy | m2 | 233.105 |  | 0 |  |  | znížená |  | 0 | 0.001 | 0.23311 | 0 | 0 | 32 | M | 2 | ROZPOCET | 0 | 0 | 0 | 0 | 0 | 2 | 0 | 16 | 891465784
21 | K | 712370380.P1.1 | Zhotovenie koreňovej membrány z LD polyetylénu položenou voľne pre vegetačné strechy | m2 | 202.7 |  | 0 |  |  | znížená |  | 0 | 0 | 0 | 0 | 0 | 16 | K | 2 | ROZPOCET | 0 | 0 | 0 | 0 | 0 | 2 | 0 | 16 | 391370210
22 | M | 693410003500.P | Koreňová membrána URBANSCAPE ROOT MEMBRANE FLW500 z LD polyetylénu hr. 0,5 mm, šxl 4x25 m, proti prerastaniu koreňov alebo ekvivalent | m2 | 233.105 |  | 0 |  |  | znížená |  | 0 | 0.0005 | 0.11655 | 0 | 0 | 32 | M | 2 | ROZPOCET | 0 | 0 | 0 | 0 | 0 | 2 | 0 | 16 | 850451087
23 | K | 712973220.P | Detaily k PVC-P fóliam osadenie hotovej sanačnej vpuste | ks | 2 |  | 0 |  |  | znížená |  | 0 | 6e-05 | 0.00012 | 0 | 0 | 16 | K | 2 | ROZPOCET | 0 | 0 | 0 | 0 | 0 | 2 | 0 | 16 | 473937731
24 | M | 283770003700.P | Sanačná vpusť pre PVC-P fólie, priemer 125 mm, dĺ. 400 mm | ks | 2 |  | 0 |  |  | znížená |  | 0 | 0.00085 | 0.0017 | 0 | 0 | 32 | M | 2 | ROZPOCET | 0 | 0 | 0 | 0 | 0 | 2 | 0 | 16 | -1255606380
25 | M | 311970001800.P.1 | Teleskop univerzálny FATRAFOL NYLON do dĺžky 400 mm alebo ekvivalent | ks | 10 |  | 0 |  |  | znížená |  | 0 | 0.0004 | 0.004 | 0 | 0 | 32 | M | 2 | ROZPOCET | 0 | 0 | 0 | 0 | 0 | 2 | 0 | 16 | -1536188046
26 | K | 712990040.S | Položenie geotextílie vodorovne alebo zvislo na strechy ploché do 10° | m2 | 275.11 |  | 0 |  |  | znížená |  | 0 | 0 | 0 | 0 | 0 | 16 | K | 2 | ROZPOCET | 0 | 0 | 0 | 0 | 0 | 2 | 0 | 16 | 234957252
27 | M | 693110004500.P1 | Geotextília netkaná 300 g/m2 | m2 | 316.377 |  | 0 |  |  | znížená |  | 0 | 0.0003 | 0.094913 | 0 | 0 | 32 | M | 2 | ROZPOCET | 0 | 0 | 0 | 0 | 0 | 2 | 0 | 16 | -417095435
28 | K | 712991040.S | Montáž podkladnej konštrukcie z OSB dosiek na atike šírky 411 - 620 mm pod klampiarske konštrukcie | m | 71.88 |  | 0 |  |  | znížená |  | 0 | 3.2943e-05 | 0.0023679 | 0 | 0 | 16 | K | 2 | ROZPOCET | 0 | 0 | 0 | 0 | 0 | 2 | 0 | 16 | -1261178762
29 | M | 311970001100.P | Kotviaci prvok | ks | 575.04 |  | 0 |  |  | znížená |  | 0 | 0.0002 | 0.11501 | 0 | 0 | 32 | M | 2 | ROZPOCET | 0 | 0 | 0 | 0 | 0 | 2 | 0 | 16 | 610364780
30 | M | 607260000300.S | Doska OSB nebrúsená hr. 18 mm | m2 | 44.566 |  | 0 |  |  | znížená |  | 0 | 0.00792 | 0.35296 | 0 | 0 | 32 | M | 2 | ROZPOCET | 0 | 0 | 0 | 0 | 0 | 2 | 0 | 16 | 1753439691
31 | K | 712997002.P | Montáž spádových atikových klinov z polystyrénu | m | 71.88 |  | 0 |  |  | znížená |  | 0 | 0 | 0 | 0 | 0 | 16 | K | 2 | ROZPOCET | 0 | 0 | 0 | 0 | 0 | 2 | 0 | 16 | -1619734738
32 | M | 283760007500.P | Doska spádová z polystyrénu pre vyspádovanie plochých striech | m3 | 0.863 |  | 0 |  |  | znížená |  | 0 | 0.0245 | 0.021143 | 0 | 0 | 32 | M | 2 | ROZPOCET | 0 | 0 | 0 | 0 | 0 | 2 | 0 | 16 | 1836698693
33 | K | 998712101.S | Presun hmôt pre izoláciu povlakovej krytiny v objektoch výšky do 6 m | t | 2.095 |  | 0 |  |  | znížená |  | 0 | 0 | 0 | 0 | 0 | 16 | K | 2 | ROZPOCET | 0 | 0 | 0 | 0 | 0 | 2 | 0 | 16 | 414767860
| D | 713 | Izolácie tepelné |  |  |  | 0 |  |  |  |  | 0 |  | 9.3627 |  | 0 | 2 | D | 1 | ROZPOCET | [6 empty] | 0
34 | K | 713141131.S | Montáž tepelnej izolácie striech plochých do 10° minerálnou vlnou, jednovrstvová prilep. za studena | m2 | 36.25 |  | 0 |  |  | znížená |  | 0 | 0.00115 | 0.041688 | 0 | 0 | 16 | K | 2 | ROZPOCET | 0 | 0 | 0 | 0 | 0 | 2 | 0 | 16 | 1866521797
35 | M | 631440025400.P | Doska, 100x1200x2000 mm izolácia z kamennej vlny vhodná pre zateplenie plochých striech | m2 | 36.975 |  | 0 |  |  | znížená |  | 0 | 0.015 | 0.55463 | 0 | 0 | 32 | M | 2 | ROZPOCET | 0 | 0 | 0 | 0 | 0 | 2 | 0 | 16 | 2029863015
36 | K | 713141151.S | Montáž tepelnej izolácie striech plochých do 10° minerálnou vlnou, jednovrstvová kladenými voľne | m2 | 202.7 |  | 0 |  |  | znížená |  | 0 | 0 | 0 | 0 | 0 | 16 | K | 2 | ROZPOCET | 0 | 0 | 0 | 0 | 0 | 2 | 0 | 16 | 312375779
37 | M | 693410003520.P | Substrát Urbanscape Green Roll (HTC GR), hydroakumulačná a rastová vrstva z MV hr. 40 mm, šxl 1x3 m alebo ekvivalent | m2 | 206.754 |  | 0 |  |  | znížená |  | 0 | 0.0086 | 1.7781 | 0 | 0 | 32 | M | 2 | ROZPOCET | 0 | 0 | 0 | 0 | 0 | 2 | 0 | 16 | 1683841797
38 | K | 713141250.S | Montáž tepelnej izolácie striech plochých do 10° minerálnou vlnou, dvojvrstvová kladenými voľne | m2 | 202.7 |  | 0 |  |  | znížená |  | 0 | 0 | 0 | 0 | 0 | 16 | K | 2 | ROZPOCET | 0 | 0 | 0 | 0 | 0 | 2 | 0 | 16 | -1885798410
39 | M | 631440024200.P | Doska, 100x1200x2000 mm izolácia z kamennej vlny vhodná pre zateplenie plochých striech | m2 | 206.754 |  | 0 |  |  | znížená |  | 0 | 0.013 | 2.6878 | 0 | 0 | 32 | M | 2 | ROZPOCET | 0 | 0 | 0 | 0 | 0 | 2 | 0 | 16 | -191009180
40 | M | 631440024500.P | Doska, 160x1200x2000 mm izolácia z kamennej vlny vhodná pre zateplenie plochých striech | m2 | 206.754 |  | 0 |  |  | znížená |  | 0 | 0.0208 | 4.3005 | 0 | 0 | 32 | M | 2 | ROZPOCET | 0 | 0 | 0 | 0 | 0 | 2 | 0 | 16 | 800401638
41 | K | 998713101.S | Presun hmôt pre izolácie tepelné v objektoch výšky do 6 m | t | 9.363 |  | 0 |  |  | znížená |  | 0 | 0 | 0 | 0 | 0 | 16 | K | 2 | ROZPOCET | 0 | 0 | 0 | 0 | 0 | 2 | 0 | 16 | -269350367
| D | 764 | Konštrukcie klampiarske |  |  |  | 0 |  |  |  |  | 0 |  | 0.077408 |  | 0 | 2 | D | 1 | ROZPOCET | [6 empty] | 0
42 | K | 764430350.P1 | Oplechovanie muriva a atík z plechu - príponka r.š. 565 mm | m | 31.08 |  | 0 |  |  | znížená |  | 0 | 0.00117 | 0.036364 | 0 | 0 | 16 | K | 2 | ROZPOCET | 0 | 0 | 0 | 0 | 0 | 2 | 0 | 16 | -294857606
43 | K | 764430500.P | Oplechovanie múru - napojenie na strechu, z poplastovaného plechu, r.š. 185 mm | m | 6.42 |  | 0 |  |  | znížená |  | 0 | 0.00026 | 0.0016692 | 0 | 0 | 16 | K | 2 | ROZPOCET | 0 | 0 | 0 | 0 | 0 | 2 | 0 | 16 | 1912664381
44 | K | 764430520.P.2 | Oplechovanie múru - napojenie na stenu, z poplastovaného plechu, r.š. 380 mm | m | 3.72 |  | 0 |  |  | znížená |  | 0 | 0.00035 | 0.001302 | 0 | 0 | 16 | K | 2 | ROZPOCET | 0 | 0 | 0 | 0 | 0 | 2 | 0 | 16 | -1419580674
46 | K | 764430540.P | Oplechovanie muriva a atík z poplastovaného plechu, vrátane rohov r.š. 610 mm | m | 77.7 |  | 0 |  |  | znížená |  | 0 | 0.00049 | 0.038073 | 0 | 0 | 16 | K | 2 | ROZPOCET | 0 | 0 | 0 | 0 | 0 | 2 | 0 | 16 | -1964012444
45 | K | 998764102.S | Presun hmôt pre konštrukcie klampiarske v objektoch výšky nad 6 do 12 m | t | 0.077 |  | 0 |  |  | znížená |  | 0 | 0 | 0 | 0 | 0 | 16 | K | 2 | ROZPOCET | 0 | 0 | 0 | 0 | 0 | 2 | 0 | 16 | 2096860509

## SO.101_ASR4 - Výplňové ko...
{62cffcd0-68cd-4c46-aea5-0e992ab07b9a}
0
| KRYCÍ LIST ROZPOČTU | [7 empty] | v --- nižšie sa nachádzajú doplnkové a pomocné údaje k zostavám --- v | [8 empty] | False
Stavba:
Rozšírenie kapacít MŠ Oštepová 1, Košice
Objekt:
SO.100 - Stavba
Časť:
SO.101 - Samostatný pavilón A
Úroveň 4:
SO.101_ASR4 - Výplňové konštrukcie
| JKSO: |  |  |  |  | KS:
| Miesto: |  | Oštepová 1, Košice |  |  | Dátum: | 15. 6. 2022
| Objednávateľ: |  |  |  |  | IČO:
|  | Mesto Košice |  |  |  | IČ DPH:
| Zhotoviteľ: |  |  |  |  | IČO: | Vyplň údaj
|  | Vyplň údaj |  |  |  | IČ DPH: | Vyplň údaj
| Projektant: |  |  |  |  | IČO:
IČ DPH:
| Spracovateľ: |  |  |  |  | IČO:
IČ DPH:
Poznámka:
| Cena bez DPH | [5 empty] | 0
|  |  | Základ dane |  |  | Sadzba dane | Výška dane
| DPH | základná | 0 |  |  | 20% | 0
|  | znížená | 0 |  |  | 20% | 0
|  | zákl. prenesená | 0 |  |  | 20% | 0
|  | zníž. prenesená | 0 |  |  | 20% | 0
|  | nulová | 0 |  |  | 0% | 0
| Cena s DPH |  |  | v | EUR |  | 0
| Projektant |  |  | Spracovateľ
| Dátum a podpis: |  | Pečiatka | Dátum a podpis: |  |  | Pečiatka
| Objednávateľ |  |  | Zhotoviteľ
| Dátum a podpis: |  | Pečiatka | Dátum a podpis: |  |  | Pečiatka
REKAPITULÁCIA ROZPOČTU
Stavba:
Rozšírenie kapacít MŠ Oštepová 1, Košice
Objekt:
SO.100 - Stavba
Časť:
SO.101 - Samostatný pavilón A
Úroveň 4:
SO.101_ASR4 - Výplňové konštrukcie
Miesto: |  |  | Oštepová 1, Košice |  |  | Dátum: | 15. 6. 2022
Objednávateľ: |  |  | Mesto Košice |  |  | Projektant:
Zhotoviteľ: |  |  | Vyplň údaj |  |  | Spracovateľ:
Kód dielu - Popis | [6 empty] | Cena celkom [EUR]
Náklady z rozpočtu | [6 empty] | 0 | [11 empty] | -1
| HSV - Práce a dodávky HSV | [5 empty] | 0
| 6 - Úpravy povrchov, podlahy, osadenie | [5 empty] | 0
| 99 - Presun hmôt HSV | [5 empty] | 0
| PSV - Práce a dodávky PSV | [5 empty] | 0
| 763 - Konštrukcie - drevostavby | [5 empty] | 0
| 764 - Konštrukcie klampiarske | [5 empty] | 0
| 766 - Konštrukcie stolárske | [5 empty] | 0
| 767 - Konštrukcie doplnkové kovové | [5 empty] | 0
ROZPOČET
Stavba:
Rozšírenie kapacít MŠ Oštepová 1, Košice
Objekt:
SO.100 - Stavba
Časť:
SO.101 - Samostatný pavilón A
Úroveň 4:
SO.101_ASR4 - Výplňové konštrukcie
Miesto: |  |  | Oštepová 1, Košice |  |  | Dátum: | 15. 6. 2022
Objednávateľ: |  |  | Mesto Košice |  |  | Projektant:
Zhotoviteľ: |  |  | Vyplň údaj |  |  | Spracovateľ:
PČ | Typ | Kód | Popis | MJ | Množstvo | J.cena [EUR] | Cena celkom [EUR] | Cenová sústava |  | DPH | J. Nh [h] | Nh celkom [h] | J. hmotnosť [t] | Hmotnosť celkom [t] | J. suť [t] | Suť Celkom [t]
Náklady z rozpočtu | [6 empty] | 0 |  |  |  |  | 0 |  | 5.4139 |  | 0 |  | D | -1 | [7 empty] | 0
| D | HSV | Práce a dodávky HSV |  |  |  | 0 |  |  |  |  | 0 |  | 0.97096 |  | 0 | 1 | D | 0 | ROZPOCET | [6 empty] | 0
| D | 6 | Úpravy povrchov, podlahy, osadenie |  |  |  | 0 |  |  |  |  | 0 |  | 0.97096 |  | 0 | 1 | D | 1 | ROZPOCET | [6 empty] | 0
1 | K | 642940020.P | Vyliatie nadpražia dvernej oceľovej zárubne čerstvým betónom | ks | 8 |  | 0 |  |  | znížená |  | 0 | 0.10896 | 0.87168 | 0 | 0 | 4 | K | 2 | ROZPOCET | 0 | 0 | 0 | 0 | 0 | 2 | 0 | 4 | 1787119221
2 | K | 642944121.S | Dodatočná montáž oceľovej dverovej zárubne, plochy otvoru do 2,5 m2 | ks | 2 |  | 0 |  |  | znížená |  | 0 | 0.03964 | 0.07928 | 0 | 0 | 4 | K | 2 | ROZPOCET | 0 | 0 | 0 | 0 | 0 | 2 | 0 | 4 | -946853021
3 | M | 553310002100.P | Zárubňa kovová protipožiarná šxv 300-1195x500-1970 a 2100 mm, dvojdielna na dodatočnú montáž | ks | 2 |  | 0 |  |  | znížená |  | 0 | 0.01 | 0.02 | 0 | 0 | 8 | M | 2 | ROZPOCET | 0 | 0 | 0 | 0 | 0 | 2 | 0 | 4 | 2123447204
| D | 99 | Presun hmôt HSV |  |  |  | 0 |  |  |  |  | 0 |  | 0 |  | 0 | 1 | D | 1 | ROZPOCET | [6 empty] | 0
4 | K | 998011001.S | Presun hmôt pre budovy (801, 803, 812), zvislá konštr. z tehál, tvárnic, z kovu výšky do 6 m | t | 0.971 |  | 0 |  |  | znížená |  | 0 | 0 | 0 | 0 | 0 | 4 | K | 2 | ROZPOCET | 0 | 0 | 0 | 0 | 0 | 2 | 0 | 4 | -1060035908
| D | PSV | Práce a dodávky PSV |  |  |  | 0 |  |  |  |  | 0 |  | 4.4429 |  | 0 | 2 | D | 0 | ROZPOCET | [6 empty] | 0
| D | 763 | Konštrukcie - drevostavby |  |  |  | 0 |  |  |  |  | 0 |  | 0.08589 |  | 0 | 2 | D | 1 | ROZPOCET | [6 empty] | 0
5 | K | 763182291.P | Montáž zárubní oceľových ostatných pre SDK priečky do 4,75 m jednokrídlových | ks | 6 |  | 0 |  |  | znížená |  | 0 | 0.00027 | 0.00162 | 0 | 0 | 16 | K | 2 | ROZPOCET | 0 | 0 | 0 | 0 | 0 | 2 | 0 | 16 | 994240158
6 | M | 553310011200.P | Zárubňa oceľová typ S 100 V/800 L/P pre sadrokartón | ks | 2 |  | 0 |  |  | znížená |  | 0 | 0.012 | 0.024 | 0 | 0 | 32 | M | 2 | ROZPOCET | 0 | 0 | 0 | 0 | 0 | 2 | 0 | 16 | -1756364095
7 | M | 553310011300.P | Zárubňa oceľová typ S 100 V/900 L/P pre sadrokartón | ks | 4 |  | 0 |  |  | znížená |  | 0 | 0.012 | 0.048 | 0 | 0 | 32 | M | 2 | ROZPOCET | 0 | 0 | 0 | 0 | 0 | 2 | 0 | 16 | 875426857
8 | K | 763182292.P | Montáž zárubní oceľových ostatných pre SDK priečky do 4,75 m dvojkrídlových | ks | 1 |  | 0 |  |  | znížená |  | 0 | 0.00027 | 0.00027 | 0 | 0 | 16 | K | 2 | ROZPOCET | 0 | 0 | 0 | 0 | 0 | 2 | 0 | 16 | -1816539281
9 | M | 553310011500 | Zárubňa oceľová typ S 100 V/1450 dvojkrídlová pre sadrokartón | ks | 1 |  | 0 |  |  | znížená |  | 0 | 0.012 | 0.012 | 0 | 0 | 32 | M | 2 | ROZPOCET | 0 | 0 | 0 | 0 | 0 | 2 | 0 | 16 | -1532314916
10 | K | 998763301 | Presun hmôt pre sádrokartónové konštrukcie v objektoch výšky do 7 m | t | 0.086 |  | 0 |  |  | znížená |  | 0 | 0 | 0 | 0 | 0 | 16 | K | 2 | ROZPOCET | 0 | 0 | 0 | 0 | 0 | 2 | 0 | 16 | -197932739
| D | 764 | Konštrukcie klampiarske |  |  |  | 0 |  |  |  |  | 0 |  | 0.008912 |  | 0 | 2 | D | 1 | ROZPOCET | [6 empty] | 0
11 | K | 764410530.S | Oplechovanie parapetov z poplastovaného plechu, vrátane rohov r.š. 250 mm | m | 27.85 |  | 0 |  |  | znížená |  | 0 | 0.00032 | 0.008912 | 0 | 0 | 16 | K | 2 | ROZPOCET | 0 | 0 | 0 | 0 | 0 | 2 | 0 | 16 | 147694422
12 | K | 998764101.S | Presun hmôt pre konštrukcie klampiarske v objektoch výšky do 6 m | t | 0.009 |  | 0 |  |  | znížená |  | 0 | 0 | 0 | 0 | 0 | 16 | K | 2 | ROZPOCET | 0 | 0 | 0 | 0 | 0 | 2 | 0 | 16 | 821957973
| D | 766 | Konštrukcie stolárske |  |  |  | 0 |  |  |  |  | 0 |  | 2.5655 |  | 0 | 2 | D | 1 | ROZPOCET | [6 empty] | 0
13 | K | 766621266.P | Montáž okien drevených | m | 36.78 |  | 0 |  |  | znížená |  | 0 | 0.000125 | 0.0045975 | 0 | 0 | 16 | K | 2 | ROZPOCET | 0 | 0 | 0 | 0 | 0 | 2 | 0 | 16 | 1354774672
14 | M | 611110002800.501 | Drevené okno FIX, vxš 730x800 mm, jednosklo, pevné zasklenie z bepečnostného skla ESG, materiál drevina smrek nadpájaný | ks | 2 |  | 0 |  |  | znížená |  | 0 | 0.0292 | 0.0584 | 0 | 0 | 32 | M | 2 | ROZPOCET | 0 | 0 | 0 | 0 | 0 | 2 | 0 | 16 | -485377915
15 | M | 611110002900.502 | Drevené okno FIX, vxš 730x900 mm, jednosklo, pevné zasklenie z bepečnostného skla ESG, materiál drevina smrek nadpájaný | ks | 4 |  | 0 |  |  | znížená |  | 0 | 0.03285 | 0.1314 | 0 | 0 | 32 | M | 2 | ROZPOCET | 0 | 0 | 0 | 0 | 0 | 2 | 0 | 16 | -2146598458
16 | M | 611110003000.503 | Drevené okno FIX, vxš 730x1000 mm, jednosklo, pevné zasklenie z bepečnostného skla ESG, materiál drevina smrek nadpájaný | ks | 2 |  | 0 |  |  | znížená |  | 0 | 0.5036 | 1.0072 | 0 | 0 | 32 | M | 2 | ROZPOCET | 0 | 0 | 0 | 0 | 0 | 2 | 0 | 16 | 404426224
17 | M | 611110003500.504 | Drevené okno FIX, vxš 730x1500 mm, jednosklo, pevné zasklenie z bepečnostného skla ESG, materiál drevina smrek nadpájaný | ks | 1 |  | 0 |  |  | znížená |  | 0 | 0.05475 | 0.05475 | 0 | 0 | 32 | M | 2 | ROZPOCET | 0 | 0 | 0 | 0 | 0 | 2 | 0 | 16 | 717767178
18 | M | 611110008400.505 | Drevené okno FIX, vxš 1120x2000 mm, jednosklo, pevné zasklenie z bepečnostného skla ESG, materiál drevina smrek nadpájaný | ks | 1 |  | 0 |  |  | znížená |  | 0 | 0.112 | 0.112 | 0 | 0 | 32 | M | 2 | ROZPOCET | 0 | 0 | 0 | 0 | 0 | 2 | 0 | 16 | 1127057179
19 | K | 766621400.S | Montáž okien plastových s hydroizolačnými ISO páskami (exteriérová a interiérová) | m | 50.7 |  | 0 |  |  | znížená |  | 0 | 0.00021 | 0.010647 | 0 | 0 | 16 | K | 2 | ROZPOCET | 0 | 0 | 0 | 0 | 0 | 2 | 0 | 16 | -662546085
20 | M | 283290005900.S | Tesniaca paropriepustná fólia polymér-flísová, š. 90 mm, dĺ. 30 m, pre tesnenie pripájacej škáry okenného rámu a muriva z exteriéru | m | 53.235 |  | 0 |  |  | znížená |  | 0 | 0.0001 | 0.0053235 | 0 | 0 | 32 | M | 2 | ROZPOCET | 0 | 0 | 0 | 0 | 0 | 2 | 0 | 16 | -1086660545
21 | M | 283290006200.S | Tesniaca paronepriepustná fólia polymér-flísová, š. 70 mm, dĺ. 30 m, pre tesnenie pripájacej škáry okenného rámu a muriva z interiéru | m | 53.235 |  | 0 |  |  | znížená |  | 0 | 0.0001 | 0.0053235 | 0 | 0 | 32 | M | 2 | ROZPOCET | 0 | 0 | 0 | 0 | 0 | 2 | 0 | 16 | -68682050
22 | M | 611410008000.201 | Plastové okno jednokrídlové OS, vxš 1800x1200 mm, izolačné trojsklo | ks | 4 |  | 0 |  |  | znížená |  | 0 | 0.0864 | 0.3456 | 0 | 0 | 32 | M | 2 | ROZPOCET | 0 | 0 | 0 | 0 | 0 | 2 | 0 | 16 | -344361821
23 | M | 611410006400.P | Plastové okno jednokrídlové OS, vxš 750x1200 mm, izolačné trojsklo | ks | 2 |  | 0 |  |  | znížená |  | 0 | 0.051 | 0.102 | 0 | 0 | 32 | M | 2 | ROZPOCET | 0 | 0 | 0 | 0 | 0 | 2 | 0 | 16 | 251621219
24 | M | 611410008700.203 | Plastové okno dvojdielne OS+FIX, vxš 750x1800 mm, izolačné trojsklo | ks | 1 |  | 0 |  |  | znížená |  | 0 | 0.097 | 0.097 | 0 | 0 | 32 | M | 2 | ROZPOCET | 0 | 0 | 0 | 0 | 0 | 2 | 0 | 16 | 520320765
25 | M | 611410010400.P | Plastové okno dvojdielne OS+FIX, vxš 750x2700 mm, izolačné trojsklo | ks | 2 |  | 0 |  |  | znížená |  | 0 | 0.143 | 0.286 | 0 | 0 | 32 | M | 2 | ROZPOCET | 0 | 0 | 0 | 0 | 0 | 2 | 0 | 16 | -1268124687
26 | K | 766662112.S | Montáž dverového krídla otočného jednokrídlového poldrážkového, do existujúcej zárubne, vrátane kovania | ks | 8 |  | 0 |  |  | znížená |  | 0 | 0 | 0 | 0 | 0 | 16 | K | 2 | ROZPOCET | 0 | 0 | 0 | 0 | 0 | 2 | 0 | 16 | 1413582979
27 | M | 549150000600.P1 | Kľučka dverová a štítok 2x, oceľ | ks | 8 |  | 0 |  |  | znížená |  | 0 | 0.001 | 0.008 | 0 | 0 | 32 | M | 2 | ROZPOCET | 0 | 0 | 0 | 0 | 0 | 2 | 0 | 16 | 479378790
28 | M | 549260000100.P | Zámok zadlabávací vložkový pre obojstranné otváranie + vložka na spoločný kluč | ks | 8 |  | 0 |  |  | znížená |  | 0 | 0.00039 | 0.00312 | 0 | 0 | 32 | M | 2 | ROZPOCET | 0 | 0 | 0 | 0 | 0 | 2 | 0 | 16 | -2094885985
29 | M | 611610002900.S | Dvere vnútorné jednokrídlové, šírka 600-900 mm, výplň DTD doska, povrch CPL laminát, mechanicky odolné plné | ks | 6 |  | 0 |  |  | znížená |  | 0 | 0.025 | 0.15 | 0 | 0 | 32 | M | 2 | ROZPOCET | 0 | 0 | 0 | 0 | 0 | 2 | 0 | 16 | 1721716325
30 | M | 611650001100.P | Dvere vnútorné protipožiarne drevené EW 15/ D3, šxv 900x1970 mm, požiarna výplň DTD, SK certifikát, CPL lamino 0,2 mm | ks | 2 |  | 0 |  |  | znížená |  | 0 | 0.038 | 0.076 | 0 | 0 | 32 | M | 2 | ROZPOCET | 0 | 0 | 0 | 0 | 0 | 2 | 0 | 16 | 111508826
31 | K | 766662132.S | Montáž dverového krídla otočného dvojkrídlového poldrážkového, do existujúcej zárubne, vrátane kovania | ks | 1 |  | 0 |  |  | znížená |  | 0 | 0 | 0 | 0 | 0 | 16 | K | 2 | ROZPOCET | 0 | 0 | 0 | 0 | 0 | 2 | 0 | 16 | 834219498
32 | M | 549150000600.P2 | Guľa dverová a štítok 2x, oceľ | ks | 1 |  | 0 |  |  | znížená |  | 0 | 0.001 | 0.001 | 0 | 0 | 32 | M | 2 | ROZPOCET | 0 | 0 | 0 | 0 | 0 | 2 | 0 | 16 | -1240261149
33 | M | 611610002900.S | Dvere vnútorné jednokrídlové, šírka 600-900 mm, výplň DTD doska, povrch CPL laminát, mechanicky odolné plné | ks | 2 |  | 0 |  |  | znížená |  | 0 | 0.025 | 0.05 | 0 | 0 | 32 | M | 2 | ROZPOCET | 0 | 0 | 0 | 0 | 0 | 2 | 0 | 16 | -1977821686
34 | M | 549730000400.P | Elektromechanický zámok a elektrovrátnik na interiérové dvere - M+D | ks | 1 |  | 0 |  |  | znížená |  | 0 | 0.01 | 0.01 | 0 | 0 | 32 | M | 2 | ROZPOCET | 0 | 0 | 0 | 0 | 0 | 2 | 0 | 16 | 1345260856
35 | K | 766669117.S | Montáž samozatvárača pre dverné krídla s hmotnosťou do 50 kg | ks | 2 |  | 0 |  |  | znížená |  | 0 | 0 | 0 | 0 | 0 | 16 | K | 2 | ROZPOCET | 0 | 0 | 0 | 0 | 0 | 2 | 0 | 16 | 491306178
36 | M | 549170000500.S | Samozatvárač dverí do 60 kg hydraulický, rozmer 173x85,5x76 mm, pre dvere šírky max. 900 mm | ks | 2 |  | 0 |  |  | znížená |  | 0 | 0.001 | 0.002 | 0 | 0 | 32 | M | 2 | ROZPOCET | 0 | 0 | 0 | 0 | 0 | 2 | 0 | 16 | -1493831439
37 | K | 766694142.S | Montáž parapetnej dosky plastovej šírky do 300 mm, dĺžky 1000-1600 mm | ks | 6 |  | 0 |  |  | znížená |  | 0 | 0.00026 | 0.00156 | 0 | 0 | 16 | K | 2 | ROZPOCET | 0 | 0 | 0 | 0 | 0 | 2 | 0 | 16 | -1415426829
38 | K | 766694143.S | Montáž parapetnej dosky plastovej šírky do 300 mm, dĺžky 1600-2600 mm | ks | 1 |  | 0 |  |  | znížená |  | 0 | 0.0003 | 0.0003 | 0 | 0 | 16 | K | 2 | ROZPOCET | 0 | 0 | 0 | 0 | 0 | 2 | 0 | 16 | -2491865
39 | K | 766694144.S | Montáž parapetnej dosky plastovej šírky do 300 mm, dĺžky nad 2600 mm | ks | 2 |  | 0 |  |  | znížená |  | 0 | 0.00032 | 0.00064 | 0 | 0 | 16 | K | 2 | ROZPOCET | 0 | 0 | 0 | 0 | 0 | 2 | 0 | 16 | -1928582598
40 | M | 611560000400.P | Parapetná doska plastová, šírka 300 mm, komôrková vnútorná | m | 37.44 |  | 0 |  |  | znížená |  | 0 | 0.00114 | 0.042682 | 0 | 0 | 32 | M | 2 | ROZPOCET | 0 | 0 | 0 | 0 | 0 | 2 | 0 | 16 | -1116846003
41 | K | 998766101.S | Presun hmot pre konštrukcie stolárske v objektoch výšky do 6 m | t | 2.566 |  | 0 |  |  | znížená |  | 0 | 0 | 0 | 0 | 0 | 16 | K | 2 | ROZPOCET | 0 | 0 | 0 | 0 | 0 | 2 | 0 | 16 | -1989188878
| D | 767 | Konštrukcie doplnkové kovové |  |  |  | 0 |  |  |  |  | 0 |  | 1.7826 |  | 0 | 2 | D | 1 | ROZPOCET | [6 empty] | 0
42 | K | 767113110.P1 | Montáž a dodávka hlinikových zasklenných stien stĺpikovo priečnikovej konštrukcie, pohľadová šírka 55 mm, izolačné trojsklo, vrátane otvaravých častí - dvere a okna, kotviacích prvkov, tesnenia, lemovaích prvkov | m2 | 36.03 |  | 0 |  |  | znížená |  | 0 | 0.04 | 1.4412 | 0 | 0 | 16 | K | 2 | ROZPOCET | 0 | 0 | 0 | 0 | 0 | 2 | 0 | 16 | -290776093
43 | K | 767660005.S | Montáž siete proti hmyzu na okno, pevnej úchytkami na tesnenie | m2 | 12.465 |  | 0 |  |  | znížená |  | 0 | 0 | 0 | 0 | 0 | 16 | K | 2 | ROZPOCET | 0 | 0 | 0 | 0 | 0 | 2 | 0 | 16 | 1899137142
44 | M | 553420000005.P | Okenná sieť proti hmyzu pevná s vnútorným lemom na rám okna, reverzibilná z interiéru | m2 | 12.465 |  | 0 |  |  | znížená |  | 0 | 0.00015 | 0.0018697 | 0 | 0 | 32 | M | 2 | ROZPOCET | 0 | 0 | 0 | 0 | 0 | 2 | 0 | 16 | 1553876369
45 | K | 767660157.S | Montáž hliníkovej vonkajšej žalúzie od šírky 80 cm do 140 cm a dĺžky 400 cm do podomietkovej schránky | ks | 2 |  | 0 |  |  | znížená |  | 0 | 0 | 0 | 0 | 0 | 16 | K | 2 | ROZPOCET | 0 | 0 | 0 | 0 | 0 | 2 | 0 | 16 | -196339149
46 | M | 611530013200.P | Žalúzie exteriérové hliníkové C-80, šxl 900x2750 mm, podomietkové prevedenie, vodiace lišty, ručné ovládanie, krycí plech | ks | 2 |  | 0 |  |  | znížená |  | 0 | 0.0189 | 0.0378 | 0 | 0 | 32 | M | 2 | ROZPOCET | 0 | 0 | 0 | 0 | 0 | 2 | 0 | 16 | -619302103
47 | K | 767660161.S | Montáž hliníkovej vonkajšej žalúzie od šírky 140 cm do 180 cm a dĺžky 260 cm do podomietkovej schránky | ks | 3 |  | 0 |  |  | znížená |  | 0 | 0 | 0 | 0 | 0 | 16 | K | 2 | ROZPOCET | 0 | 0 | 0 | 0 | 0 | 2 | 0 | 16 | 1176214041
48 | M | 611530030700.P | Žalúzie exteriérové hliníkové C-80, šxl 1800x2300 mm, podomietkové prevedenie, vodiace lišty, ručné ovládanie, krycí plech | ks | 3 |  | 0 |  |  | znížená |  | 0 | 0.03105 | 0.09315 | 0 | 0 | 32 | M | 2 | ROZPOCET | 0 | 0 | 0 | 0 | 0 | 2 | 0 | 16 | 1298243349
49 | K | 767660170.S | Montáž hliníkovej vonkajšej žalúzie od šírky 240 cm do 300 cm a dĺžky 160 cm do podomietkovej schránky | ks | 2 |  | 0 |  |  | znížená |  | 0 | 0 | 0 | 0 | 0 | 16 | K | 2 | ROZPOCET | 0 | 0 | 0 | 0 | 0 | 2 | 0 | 16 | -923299900
50 | M | 611530047200.P | Žalúzie exteriérové hliníkové C-80, šxl 2700x750 mm, podomietkové prevedenie, vodiace lišty, ručné ovládanie, krycí plech | ks | 2 |  | 0 |  |  | znížená |  | 0 | 0.0168 | 0.0336 | 0 | 0 | 32 | M | 2 | ROZPOCET | 0 | 0 | 0 | 0 | 0 | 2 | 0 | 16 | -1777888316
51 | K | 767660171.S | Montáž hliníkovej vonkajšej žalúzie od šírky 240 cm do 300 cm a dĺžky 260 cm do podomietkovej schránky | ks | 3 |  | 0 |  |  | znížená |  | 0 | 0 | 0 | 0 | 0 | 16 | K | 2 | ROZPOCET | 0 | 0 | 0 | 0 | 0 | 2 | 0 | 16 | 1317284699
52 | M | 611530048700.P | Žalúzie exteriérové hliníkové C-80, šxl 2700x2300 mm, podomietkové prevedenie, vodiace lišty, ručné ovládanie, krycí plech | ks | 3 |  | 0 |  |  | znížená |  | 0 | 0.0483 | 0.1449 | 0 | 0 | 32 | M | 2 | ROZPOCET | 0 | 0 | 0 | 0 | 0 | 2 | 0 | 16 | 1259799603
53 | K | 767661556.S | Montáž interierovej hliníkovej žalúzie od šírky 80 cm do 120 cm dĺžky do 260 cm | ks | 8 |  | 0 |  |  | znížená |  | 0 | 0 | 0 | 0 | 0 | 16 | K | 2 | ROZPOCET | 0 | 0 | 0 | 0 | 0 | 2 | 0 | 16 | 502546940
54 | M | 611530070800.P | Žalúzie interiérové hliníkové, šxl 900x750 mm | ks | 2 |  | 0 |  |  | znížená |  | 0 | 0.0016 | 0.0032 | 0 | 0 | 32 | M | 2 | ROZPOCET | 0 | 0 | 0 | 0 | 0 | 2 | 0 | 16 | -1547701762
55 | M | 611530074000.P | Žalúzie interiérové hliníkové, šxl 1200x1800 mm | ks | 4 |  | 0 |  |  | znížená |  | 0 | 0.00432 | 0.01728 | 0 | 0 | 32 | M | 2 | ROZPOCET | 0 | 0 | 0 | 0 | 0 | 2 | 0 | 16 | -820094515
56 | M | 611530073000.P | Žalúzie interiérové hliníkové, šxl 1200x750 mm | ks | 2 |  | 0 |  |  | znížená |  | 0 | 0.00192 | 0.00384 | 0 | 0 | 32 | M | 2 | ROZPOCET | 0 | 0 | 0 | 0 | 0 | 2 | 0 | 16 | -689155133
57 | K | 767661560.S | Montáž interierovej hliníkovej žalúzie od šírky 120 cm do 200 cm dĺžky do 160 cm | ks | 2 |  | 0 |  |  | znížená |  | 0 | 0 | 0 | 0 | 0 | 16 | K | 2 | ROZPOCET | 0 | 0 | 0 | 0 | 0 | 2 | 0 | 16 | 99324852
58 | M | 611530079600.P | Žalúzie interiérové hliníkové, šxl 1800x750 mm | ks | 2 |  | 0 |  |  | znížená |  | 0 | 0.00288 | 0.00576 | 0 | 0 | 32 | M | 2 | ROZPOCET | 0 | 0 | 0 | 0 | 0 | 2 | 0 | 16 | -1018991332
59 | K | 998767101.S | Presun hmôt pre kovové stavebné doplnkové konštrukcie v objektoch výšky do 6 m | t | 1.783 |  | 0 |  |  | znížená |  | 0 | 0 | 0 | 0 | 0 | 16 | K | 2 | ROZPOCET | 0 | 0 | 0 | 0 | 0 | 2 | 0 | 16 | 236271148

## SO.101_ASR5 - Interiér
{1c306ddc-9ed0-459a-9279-c3847dd824b4}
0
| KRYCÍ LIST ROZPOČTU | [7 empty] | v --- nižšie sa nachádzajú doplnkové a pomocné údaje k zostavám --- v | [8 empty] | False
Stavba:
Rozšírenie kapacít MŠ Oštepová 1, Košice
Objekt:
SO.100 - Stavba
Časť:
SO.101 - Samostatný pavilón A
Úroveň 4:
SO.101_ASR5 - Interiér
| JKSO: |  |  |  |  | KS:
| Miesto: |  | Oštepová 1, Košice |  |  | Dátum: | 15. 6. 2022
| Objednávateľ: |  |  |  |  | IČO:
|  | Mesto Košice |  |  |  | IČ DPH:
| Zhotoviteľ: |  |  |  |  | IČO: | Vyplň údaj
|  | Vyplň údaj |  |  |  | IČ DPH: | Vyplň údaj
| Projektant: |  |  |  |  | IČO:
IČ DPH:
| Spracovateľ: |  |  |  |  | IČO:
IČ DPH:
Poznámka:
| Cena bez DPH | [5 empty] | 0
|  |  | Základ dane |  |  | Sadzba dane | Výška dane
| DPH | základná | 0 |  |  | 20% | 0
|  | znížená | 0 |  |  | 20% | 0
|  | zákl. prenesená | 0 |  |  | 20% | 0
|  | zníž. prenesená | 0 |  |  | 20% | 0
|  | nulová | 0 |  |  | 0% | 0
| Cena s DPH |  |  | v | EUR |  | 0
| Projektant |  |  | Spracovateľ
| Dátum a podpis: |  | Pečiatka | Dátum a podpis: |  |  | Pečiatka
| Objednávateľ |  |  | Zhotoviteľ
| Dátum a podpis: |  | Pečiatka | Dátum a podpis: |  |  | Pečiatka
REKAPITULÁCIA ROZPOČTU
Stavba:
Rozšírenie kapacít MŠ Oštepová 1, Košice
Objekt:
SO.100 - Stavba
Časť:
SO.101 - Samostatný pavilón A
Úroveň 4:
SO.101_ASR5 - Interiér
Miesto: |  |  | Oštepová 1, Košice |  |  | Dátum: | 15. 6. 2022
Objednávateľ: |  |  | Mesto Košice |  |  | Projektant:
Zhotoviteľ: |  |  | Vyplň údaj |  |  | Spracovateľ:
Kód dielu - Popis | [6 empty] | Cena celkom [EUR]
Náklady z rozpočtu | [6 empty] | 0 | [11 empty] | -1
| HSV - Práce a dodávky HSV | [5 empty] | 0
| 6 - Úpravy povrchov, podlahy, osadenie | [5 empty] | 0
| 9 - Ostatné konštrukcie a práce-búranie | [5 empty] | 0
| 99 - Presun hmôt HSV | [5 empty] | 0
| PSV - Práce a dodávky PSV | [5 empty] | 0
| 711 - Izolácie proti vode a vlhkosti | [5 empty] | 0
| 713 - Izolácie tepelné | [5 empty] | 0
| 763 - Konštrukcie - drevostavby | [5 empty] | 0
| 776 - Podlahy povlakové | [5 empty] | 0
| 784 - Maľby | [5 empty] | 0
ROZPOČET
Stavba:
Rozšírenie kapacít MŠ Oštepová 1, Košice
Objekt:
SO.100 - Stavba
Časť:
SO.101 - Samostatný pavilón A
Úroveň 4:
SO.101_ASR5 - Interiér
Miesto: |  |  | Oštepová 1, Košice |  |  | Dátum: | 15. 6. 2022
Objednávateľ: |  |  | Mesto Košice |  |  | Projektant:
Zhotoviteľ: |  |  | Vyplň údaj |  |  | Spracovateľ:
PČ | Typ | Kód | Popis | MJ | Množstvo | J.cena [EUR] | Cena celkom [EUR] | Cenová sústava |  | DPH | J. Nh [h] | Nh celkom [h] | J. hmotnosť [t] | Hmotnosť celkom [t] | J. suť [t] | Suť Celkom [t]
Náklady z rozpočtu | [6 empty] | 0 |  |  |  |  | 0 |  | 28.9586 |  | 0 |  | D | -1 | [7 empty] | 0
| D | HSV | Práce a dodávky HSV |  |  |  | 0 |  |  |  |  | 0 |  | 21.8471 |  | 0 | 1 | D | 0 | ROZPOCET | [6 empty] | 0
| D | 6 | Úpravy povrchov, podlahy, osadenie |  |  |  | 0 |  |  |  |  | 0 |  | 21.8373 |  | 0 | 1 | D | 1 | ROZPOCET | [6 empty] | 0
1 | K | 611460124.S | Príprava vnútorného podkladu stropov penetráciou pod omietky a nátery | m2 | 126.09 |  | 0 |  |  | znížená |  | 0 | 0.0004 | 0.050436 | 0 | 0 | 4 | K | 2 | ROZPOCET | 0 | 0 | 0 | 0 | 0 | 2 | 0 | 4 | 1701489542
2 | K | 611467512.P | Vnútorná sadrová omietka stropov hr. 10 mm | m2 | 126.09 |  | 0 |  |  | znížená |  | 0 | 0.0099 | 1.2483 | 0 | 0 | 4 | K | 2 | ROZPOCET | 0 | 0 | 0 | 0 | 0 | 2 | 0 | 4 | -1967346951
3 | K | 611481121.S | Potiahnutie vnútorných stropov sklotextílnou mriežkou s vložením bez lepidla | m2 | 126.09 |  | 0 |  |  | znížená |  | 0 | 0.00015 | 0.018913 | 0 | 0 | 4 | K | 2 | ROZPOCET | 0 | 0 | 0 | 0 | 0 | 2 | 0 | 4 | -1076268849
4 | K | 612460124.S | Príprava vnútorného podkladu stien penetráciou pod omietky a nátery | m2 | 204.052 |  | 0 |  |  | znížená |  | 0 | 0.0004 | 0.081621 | 0 | 0 | 4 | K | 2 | ROZPOCET | 0 | 0 | 0 | 0 | 0 | 2 | 0 | 4 | 379288145
5 | K | 612467512.P | Vnútorná sadrová omietka stien, hr. 10 mm | m2 | 188.096 |  | 0 |  |  | znížená |  | 0 | 0.00945 | 1.7775 | 0 | 0 | 4 | K | 2 | ROZPOCET | 0 | 0 | 0 | 0 | 0 | 2 | 0 | 4 | 1360694339
6 | K | 612467623.P | Vnútorná sadrová omietka stien, hr. 15 mm | m2 | 15.956 |  | 0 |  |  | znížená |  | 0 | 0.01181 | 0.18844 | 0 | 0 | 4 | K | 2 | ROZPOCET | 0 | 0 | 0 | 0 | 0 | 2 | 0 | 4 | 56650428
7 | K | 612481022.P | Okenný a dverový plastový dilatačný profil pre omietky | m | 59.7 |  | 0 |  |  | znížená |  | 0 | 0.00189 | 0.11283 | 0 | 0 | 4 | K | 2 | ROZPOCET | 0 | 0 | 0 | 0 | 0 | 2 | 0 | 4 | -348835414
8 | K | 612481031.P | Rohový profil z pozinkovaného plechu pre omietky | m | 98.2 |  | 0 |  |  | znížená |  | 0 | 0.00191 | 0.18756 | 0 | 0 | 4 | K | 2 | ROZPOCET | 0 | 0 | 0 | 0 | 0 | 2 | 0 | 4 | -1579025717
9 | K | 612481121.S | Potiahnutie vnútorných stien sklotextílnou mriežkou s vložením bez lepidla | m2 | 188.096 |  | 0 |  |  | znížená |  | 0 | 0.00015 | 0.028214 | 0 | 0 | 4 | K | 2 | ROZPOCET | 0 | 0 | 0 | 0 | 0 | 2 | 0 | 4 | -1337819772
10 | K | 632001011.S | Zhotovenie separačnej fólie v podlahových vrstvách z PE | m2 | 181.29 |  | 0 |  |  | znížená |  | 0 | 0 | 0 | 0 | 0 | 4 | K | 2 | ROZPOCET | 0 | 0 | 0 | 0 | 0 | 2 | 0 | 4 | 1790082483
11 | M | 283290003600.P | Separačná fólia FE, šxl 1,3x100 m, na oddelenie poterov, PE | m2 | 208.484 |  | 0 |  |  | znížená |  | 0 | 0.0001 | 0.020848 | 0 | 0 | 8 | M | 2 | ROZPOCET | 0 | 0 | 0 | 0 | 0 | 2 | 0 | 4 | 501827496
12 | K | 632001021.S | Zhotovenie okrajovej dilatačnej pásky z PE | m | 76.13 |  | 0 |  |  | znížená |  | 0 | 0 | 0 | 0 | 0 | 4 | K | 2 | ROZPOCET | 0 | 0 | 0 | 0 | 0 | 2 | 0 | 4 | 775522327
13 | M | 283320005000.S | Okrajová dilatačná páska z PE 100/5 mm s fóliou na oddilatovanie poterov od stenových konštrukcií | m | 76.891 |  | 0 |  |  | znížená |  | 0 | 0.00016 | 0.012303 | 0 | 0 | 8 | M | 2 | ROZPOCET | 0 | 0 | 0 | 0 | 0 | 2 | 0 | 4 | -1587930323
14 | K | 632001051.P | Zhotovenie jednonásobného penetračného náteru pre podláhy | m2 | 181.29 |  | 0 |  |  | znížená |  | 0 | 0 | 0 | 0 | 0 | 4 | K | 2 | ROZPOCET | 0 | 0 | 0 | 0 | 0 | 2 | 0 | 4 | 186800587
15 | M | 585520008700.P | Penetračný náter na nasiakavé podklady pod potery, samonivelizačné hmoty a stavebné lepidlá | kg | 37.346 |  | 0 |  |  | znížená |  | 0 | 0.001 | 0.037346 | 0 | 0 | 8 | M | 2 | ROZPOCET | 0 | 0 | 0 | 0 | 0 | 2 | 0 | 4 | 637088308
16 | K | 632452217.S | Cementový poter, pevnosti v tlaku 20 MPa, hr. 40 mm | m2 | 181.29 |  | 0 |  |  | znížená |  | 0 | 0.0824 | 14.9383 | 0 | 0 | 4 | K | 2 | ROZPOCET | 0 | 0 | 0 | 0 | 0 | 2 | 0 | 4 | -859141652
17 | K | 632452617.P | Cementová samonivelizačná (vyrovnavacia) stierka, hr. 9 mm | m2 | 110.34 |  | 0 |  |  | znížená |  | 0 | 0.01469 | 1.6209 | 0 | 0 | 4 | K | 2 | ROZPOCET | 0 | 0 | 0 | 0 | 0 | 2 | 0 | 4 | -1544867241
18 | K | 632452621.P | Cementová samonivelizačná (vyrovnavacia) stierka, hr. 13 mm | m2 | 70.95 |  | 0 |  |  | znížená |  | 0 | 0.02122 | 1.5056 | 0 | 0 | 4 | K | 2 | ROZPOCET | 0 | 0 | 0 | 0 | 0 | 2 | 0 | 4 | -46315444
19 | K | 634601511.P1 | Tmelenie pružným tmelom silikónovým | m | 50 |  | 0 |  |  | znížená |  | 0 | 8e-05 | 0.004 | 0 | 0 | 4 | K | 2 | ROZPOCET | 0 | 0 | 0 | 0 | 0 | 2 | 0 | 4 | -1912866532
20 | K | 634601511.S | Zaplnenie dilatačných škár v mazaninách tmelom silikónovým šírky škáry do 5 mm | m | 52.51 |  | 0 |  |  | znížená |  | 0 | 7.7566e-05 | 0.004073 | 0 | 0 | 4 | K | 2 | ROZPOCET | 0 | 0 | 0 | 0 | 0 | 2 | 0 | 4 | -198928799
21 | K | 634920011.S | Rezanie dilatačných škár v čiastočne zatvrdnutej betónovej mazanine alebo poteru hĺbky nad 10 do 20 mm, šírky do 5 mm | m | 52.51 |  | 0 |  |  | znížená |  | 0 | 3.5e-06 | 0.00018379 | 0 | 0 | 4 | K | 2 | ROZPOCET | 0 | 0 | 0 | 0 | 0 | 2 | 0 | 4 | 486076273
22 | K | 776990105.P | Vysávanie podkladu pred kladením podláh | m2 | 181.29 |  | 0 |  |  | znížená |  | 0 | 0 | 0 | 0 | 0 | 16 | K | 2 | ROZPOCET | 0 | 0 | 0 | 0 | 0 | 2 | 0 | 16 | 2144484381
| D | 9 | Ostatné konštrukcie a práce-búranie |  |  |  | 0 |  |  |  |  | 0 |  | 0.0098 |  | 0 | 1 | D | 1 | ROZPOCET | [6 empty] | 0
23 | K | 952901111.S | Vyčistenie budov pri výške podlaží do 4 m | m2 | 196 |  | 0 |  |  | znížená |  | 0 | 5e-05 | 0.0098 | 0 | 0 | 4 | K | 2 | ROZPOCET | 0 | 0 | 0 | 0 | 0 | 2 | 0 | 4 | 282238821
| D | 99 | Presun hmôt HSV |  |  |  | 0 |  |  |  |  | 0 |  | 0 |  | 0 | 1 | D | 1 | ROZPOCET | [6 empty] | 0
24 | K | 998011001.S | Presun hmôt pre budovy (801, 803, 812), zvislá konštr. z tehál, tvárnic, z kovu výšky do 6 m | t | 21.847 |  | 0 |  |  | znížená |  | 0 | 0 | 0 | 0 | 0 | 4 | K | 2 | ROZPOCET | 0 | 0 | 0 | 0 | 0 | 2 | 0 | 4 | 1965717347
| D | PSV | Práce a dodávky PSV |  |  |  | 0 |  |  |  |  | 0 |  | 7.1115 |  | 0 | 2 | D | 0 | ROZPOCET | [6 empty] | 0
| D | 711 | Izolácie proti vode a vlhkosti |  |  |  | 0 |  |  |  |  | 0 |  | 0.19377 |  | 0 | 2 | D | 1 | ROZPOCET | [6 empty] | 0
25 | K | 711111001.S | Zhotovenie izolácie proti zemnej vlhkosti vodorovná náterom penetračným za studena | m2 | 181.29 |  | 0 |  |  | znížená |  | 0 | 0 | 0 | 0 | 0 | 16 | K | 2 | ROZPOCET | 0 | 0 | 0 | 0 | 0 | 2 | 0 | 16 | -1670657003
26 | M | 245620001200.P | Náter penetračný, Siplast Primer Speed SBS, 10 l alebo ekvivalent | l | 38.25 |  | 0 |  |  | znížená |  | 0 | 0.001 | 0.03825 | 0 | 0 | 32 | M | 2 | ROZPOCET | 0 | 0 | 0 | 0 | 0 | 2 | 0 | 16 | 1195500944
27 | K | 711141559.S | Zhotovenie izolácie proti zemnej vlhkosti a tlakovej vode vodorovná NAIP pritavením | m2 | 181.29 |  | 0 |  |  | znížená |  | 0 | 0.00054 | 0.097897 | 0 | 0 | 16 | K | 2 | ROZPOCET | 0 | 0 | 0 | 0 | 0 | 2 | 0 | 16 | -1209617296
28 | M | 15023 | FUNDAMENT 4.0 Speed profile SBS 7,5m2 alebo ekvivalent | m2 | 217.548 |  | 0 |  |  | znížená |  | 0 | 0 | 0 | 0 | 0 | 32 | M | 2 | ROZPOCET | 0 | 0 | 0 | 0 | 0 | 2 | 0 | 16 | -591158039
29 | K | 711211001.P | Jednozlož. hydroizolačná hmota, náter na vnútorne použitie, vodorovná | m2 | 32.68 |  | 0 |  |  | znížená |  | 0 | 0.00158 | 0.051634 | 0 | 0 | 16 | K | 2 | ROZPOCET | 0 | 0 | 0 | 0 | 0 | 2 | 0 | 16 | -855173088
30 | M | 247710009300.P | Tesniací pás na vystuženie kútov pri aplikácií hydroizolačného náteru | m | 59.85 |  | 0 |  |  | znížená |  | 0 | 0.0001 | 0.005985 | 0 | 0 | 32 | M | 2 | ROZPOCET | 0 | 0 | 0 | 0 | 0 | 2 | 0 | 16 | 336345941
31 | K | 998711101.S | Presun hmôt pre izoláciu proti vode v objektoch výšky do 6 m | t | 0.194 |  | 0 |  |  | znížená |  | 0 | 0 | 0 | 0 | 0 | 16 | K | 2 | ROZPOCET | 0 | 0 | 0 | 0 | 0 | 2 | 0 | 16 | -1342926849
| D | 713 | Izolácie tepelné |  |  |  | 0 |  |  |  |  | 0 |  | 0.19601 |  | 0 | 2 | D | 1 | ROZPOCET | [6 empty] | 0
32 | K | 713122111.S | Montáž tepelnej izolácie podláh polystyrénom, kladeným voľne v jednej vrstve | m2 | 181.29 |  | 0 |  |  | znížená |  | 0 | 0 | 0 | 0 | 0 | 16 | K | 2 | ROZPOCET | 0 | 0 | 0 | 0 | 0 | 2 | 0 | 16 | 1468859514
33 | M | 283720000800.S | Doska EPS hr. 40 mm, pevnosť v tlaku 150 kPa, na zateplenie podláh a plochých striech | m2 | 184.916 |  | 0 |  |  | znížená |  | 0 | 0.00106 | 0.19601 | 0 | 0 | 32 | M | 2 | ROZPOCET | 0 | 0 | 0 | 0 | 0 | 2 | 0 | 16 | -1078556629
34 | K | 998713101.S | Presun hmôt pre izolácie tepelné v objektoch výšky do 6 m | t | 0.196 |  | 0 |  |  | znížená |  | 0 | 0 | 0 | 0 | 0 | 16 | K | 2 | ROZPOCET | 0 | 0 | 0 | 0 | 0 | 2 | 0 | 16 | 1805021128
| D | 763 | Konštrukcie - drevostavby |  |  |  | 0 |  |  |  |  | 0 |  | 5.343 |  | 0 | 2 | D | 1 | ROZPOCET | [6 empty] | 0
35 | K | 763115512.P | Priečka SDK hr. 100 mm dvojito opláštená doskami RB 12.5 mm s tep. izoláciou, CW 50 | m2 | 17.51 |  | 0 |  |  | znížená |  | 0 | 0.04184 | 0.73262 | 0 | 0 | 16 | K | 2 | ROZPOCET | 0 | 0 | 0 | 0 | 0 | 2 | 0 | 16 | 84399041
36 | K | 763115712.P | Priečka SDK hr. 100 mm dvojito opláštená doskami RBI 12.5 mm s tep. izoláciou, CW 50 | m2 | 13.37 |  | 0 |  |  | znížená |  | 0 | 0.0431 | 0.57625 | 0 | 0 | 16 | K | 2 | ROZPOCET | 0 | 0 | 0 | 0 | 0 | 2 | 0 | 16 | 1601143918
37 | K | 763115712.P1 | Priečka SDK hr. 100 mm dvojito opláštená doskami RB/RBI 12.5 mm s tep. izoláciou, CW 50 | m2 | 47.71 |  | 0 |  |  | znížená |  | 0 | 0.042459 | 2.0257 | 0 | 0 | 16 | K | 2 | ROZPOCET | 0 | 0 | 0 | 0 | 0 | 2 | 0 | 16 | 1418589643
38 | K | 763115714.P1 | Priečka SDK hr. 150 mm dvojito opláštená doskami RB/RBI 12.5 mm s tep. izoláciou, CW 100 | m2 | 19.65 |  | 0 |  |  | znížená |  | 0 | 0.043844 | 0.86154 | 0 | 0 | 16 | K | 2 | ROZPOCET | 0 | 0 | 0 | 0 | 0 | 2 | 0 | 16 | -1414405138
39 | K | 763116562.P | Priečka SDK hr. 200 mm dvojito opláštená doskami RBI 12.5 mm, dvojitá podkonštrukcia 2xCW 50 s medzerou | m2 | 3.6 |  | 0 |  |  | znížená |  | 0 | 0.044012 | 0.15844 | 0 | 0 | 16 | K | 2 | ROZPOCET | 0 | 0 | 0 | 0 | 0 | 2 | 0 | 16 | 1152128499
40 | K | 763116572.P | Priečka SDK Rigips hr. 300 mm dvojito opláštená doskami RBI 12.5 mm, dvojitá podkonštrukcia 2xCW 50 s medzerou alebo ekvivalent | m2 | 4.08 |  | 0 |  |  | znížená |  | 0 | 0.044038 | 0.17968 | 0 | 0 | 16 | K | 2 | ROZPOCET | 0 | 0 | 0 | 0 | 0 | 2 | 0 | 16 | 819367697
41 | K | 763126620.P | Predsadená SDK stena Rigips hr. 75 mm, dvojito opláštená doskou RB 12.5 mm, spriahnutá na oceľ. konštrukcií R-CD alebo ekvivalent | m2 | 3.05 |  | 0 |  |  | znížená |  | 0 | 0.020745 | 0.063273 | 0 | 0 | 16 | K | 2 | ROZPOCET | 0 | 0 | 0 | 0 | 0 | 2 | 0 | 16 | -960444731
42 | K | 763126622.P | Predsadená SDK stena Rigips hr. 75 mm, dvojito opláštená doskou RBI 12.5 mm, spriahnutá na oceľ. konštrukcií R-CD alebo ekvivalent | m2 | 7.35 |  | 0 |  |  | znížená |  | 0 | 0.021375 | 0.15711 | 0 | 0 | 16 | K | 2 | ROZPOCET | 0 | 0 | 0 | 0 | 0 | 2 | 0 | 16 | -670920522
43 | K | 763138220 | Podhľad SDK Rigips RB 12.5 mm závesný, dvojúrovňová oceľová podkonštrukcia CD alebo ekvivalent | m2 | 45.81 |  | 0 |  |  | znížená |  | 0 | 0.01184 | 0.54239 | 0 | 0 | 16 | K | 2 | ROZPOCET | 0 | 0 | 0 | 0 | 0 | 2 | 0 | 16 | 1932000679
44 | K | 763138222 | Podhľad SDK Rigips RBI 12.5 mm závesný, dvojúrovňová oceľová podkonštrukcia CD alebo ekvivalent | m2 | 3.78 |  | 0 |  |  | znížená |  | 0 | 0.01215 | 0.045927 | 0 | 0 | 16 | K | 2 | ROZPOCET | 0 | 0 | 0 | 0 | 0 | 2 | 0 | 16 | 1891581955
45 | K | 998763301 | Presun hmôt pre sádrokartónové konštrukcie v objektoch výšky do 7 m | t | 5.343 |  | 0 |  |  | znížená |  | 0 | 0 | 0 | 0 | 0 | 16 | K | 2 | ROZPOCET | 0 | 0 | 0 | 0 | 0 | 2 | 0 | 16 | -1946522732
| D | 776 | Podlahy povlakové |  |  |  | 0 |  |  |  |  | 0 |  | 1.1248 |  | 0 | 2 | D | 1 | ROZPOCET | [6 empty] | 0
69 | K | 775413220.S | Montáž prechodovej lišty priskrutkovaním | m | 3.65 |  | 0 |  |  | znížená |  | 0 | 1e-05 | 3.65e-05 | 0 | 0 | 16 | K | 2 | ROZPOCET | 0 | 0 | 0 | 0 | 0 | 2 | 0 | 16 | 66246807
70 | M | 611990001100.S | Lišta prechodová skrutkovacia, šírka 40 mm | m | 3.687 |  | 0 |  |  | znížená |  | 0 | 0.0003 | 0.0011061 | 0 | 0 | 32 | M | 2 | ROZPOCET | 0 | 0 | 0 | 0 | 0 | 2 | 0 | 16 | 457983630
71 | K | 776411000 | Lepenie podlahových líšt soklových | m | 38.27 |  | 0 |  |  | znížená |  | 0 | 4e-05 | 0.0015308 | 0 | 0 | 16 | K | 2 | ROZPOCET | 0 | 0 | 0 | 0 | 0 | 2 | 0 | 16 | -939842673
72 | M | 283410017900.P2 | Soklová lišta, fabionový a krycí profil - PAD10 | m | 38.653 |  | 0 |  |  | znížená |  | 0 | 0.00163 | 0.063004 | 0 | 0 | 32 | M | 2 | ROZPOCET | 0 | 0 | 0 | 0 | 0 | 2 | 0 | 16 | -1113754912
73 | K | 776420011 | Lepenie podlahových soklov z PVC vytiahnutím | m | 50.37 |  | 0 |  |  | znížená |  | 0 | 4.5e-05 | 0.0022666 | 0 | 0 | 16 | K | 2 | ROZPOCET | 0 | 0 | 0 | 0 | 0 | 2 | 0 | 16 | -2144828508
74 | M | 284110003120.P | Podlaha PVC homogénna, max. obj. hm. 2800g/m2, hr. 2mm | m2 | 2.846 |  | 0 |  |  | znížená |  | 0 | 0.003 | 0.008538 | 0 | 0 | 32 | M | 2 | ROZPOCET | 0 | 0 | 0 | 0 | 0 | 2 | 0 | 16 | -797887087
75 | M | 284110002620.P | Podlaha PVC homogénna, max. obj. hm. 2800g/m2, hr. 2mm, pre mokré priestory | m2 | 1.234 |  | 0 |  |  | znížená |  | 0 | 0.003 | 0.003702 | 0 | 0 | 32 | M | 2 | ROZPOCET | 0 | 0 | 0 | 0 | 0 | 2 | 0 | 16 | 82808653
76 | K | 776470010.S | Lepenie a rezanie podlahových soklov z koberca | m | 56.1 |  | 0 |  |  | znížená |  | 0 | 4e-05 | 0.002244 | 0 | 0 | 16 | K | 2 | ROZPOCET | 0 | 0 | 0 | 0 | 0 | 2 | 0 | 16 | -1831347368
77 | M | 697410003536.P | Kobercový štvorec slučkový, šxlxhr 500x500x6 mm | m2 | 5.722 |  | 0 |  |  | znížená |  | 0 | 0.00425 | 0.024319 | 0 | 0 | 32 | M | 2 | ROZPOCET | 0 | 0 | 0 | 0 | 0 | 2 | 0 | 16 | -1330366327
78 | K | 776521100.S | Lepenie povlakových podláh z PVC homogénnych pásov | m2 | 52.44 |  | 0 |  |  | znížená |  | 0 | 0.0003 | 0.015732 | 0 | 0 | 16 | K | 2 | ROZPOCET | 0 | 0 | 0 | 0 | 0 | 2 | 0 | 16 | 1482521147
79 | M | 284110003120.P.1 | Podlaha PVC homogénna, max. obj. hm. 2800g/m2, hr. 2mm | m2 | 54.013 |  | 0 |  |  | znížená |  | 0 | 0.003 | 0.16204 | 0 | 0 | 32 | M | 2 | ROZPOCET | 0 | 0 | 0 | 0 | 0 | 2 | 0 | 16 | -29149128
80 | K | 776521100.S | Lepenie povlakových podláh z PVC homogénnych pásov | m2 | 32.68 |  | 0 |  |  | znížená |  | 0 | 0.0003 | 0.009804 | 0 | 0 | 16 | K | 2 | ROZPOCET | 0 | 0 | 0 | 0 | 0 | 2 | 0 | 16 | -1990597780
81 | M | 284110002620.P | Podlaha PVC homogénna, max. obj. hm. 2800g/m2, hr. 2mm, pre mokré priestory | m2 | 33.66 |  | 0 |  |  | znížená |  | 0 | 0.003 | 0.10098 | 0 | 0 | 32 | M | 2 | ROZPOCET | 0 | 0 | 0 | 0 | 0 | 2 | 0 | 16 | 1231090269
82 | K | 776572410.S | Lepenie textilných podláh - kobercov zo štvorcov, dielcov | m2 | 110.34 |  | 0 |  |  | znížená |  | 0 | 0.00045 | 0.049653 | 0 | 0 | 16 | K | 2 | ROZPOCET | 0 | 0 | 0 | 0 | 0 | 2 | 0 | 16 | 1271452552
83 | M | 697410003536.P | Kobercový štvorec slučkový, šxlxhr 500x500x6 mm | m2 | 115.857 |  | 0 |  |  | znížená |  | 0 | 0.00425 | 0.49239 | 0 | 0 | 32 | M | 2 | ROZPOCET | 0 | 0 | 0 | 0 | 0 | 2 | 0 | 16 | 1529463311
84 | K | 776620010.S | Lepenie PVC heterogénnych alebo homogénnych v pásoch na steny | m2 | 72.75 |  | 0 |  |  | znížená |  | 0 | 0.0003 | 0.021825 | 0 | 0 | 16 | K | 2 | ROZPOCET | 0 | 0 | 0 | 0 | 0 | 2 | 0 | 16 | -936274971
85 | M | 284110003200.P | Obklad stenový PVC homogénny, max. obj.hm 2800g/m2, hr. 2mm | m2 | 74.933 |  | 0 |  |  | znížená |  | 0 | 0.00221 | 0.1656 | 0 | 0 | 32 | M | 2 | ROZPOCET | 0 | 0 | 0 | 0 | 0 | 2 | 0 | 16 | 565082338
86 | K | 998776101.S | Presun hmôt pre podlahy povlakové v objektoch výšky do 6 m | t | 1.125 |  | 0 |  |  | znížená |  | 0 | 0 | 0 | 0 | 0 | 16 | K | 2 | ROZPOCET | 0 | 0 | 0 | 0 | 0 | 2 | 0 | 16 | -1795619919
| D | 784 | Maľby |  |  |  | 0 |  |  |  |  | 0 |  | 0.25397 |  | 0 | 2 | D | 1 | ROZPOCET | [6 empty] | 0
64 | K | 784410100 | Penetrovanie jednonásobné jemnozrnných podkladov výšky do 3,80 m | m2 | 538.264 |  | 0 |  |  | znížená |  | 0 | 0.0001 | 0.053826 | 0 | 0 | 16 | K | 2 | ROZPOCET | 0 | 0 | 0 | 0 | 0 | 2 | 0 | 16 | 1932164435
65 | K | 784418011 | Zakrývanie otvorov, podláh a zariadení fóliou v miestnostiach alebo na schodisku | m2 | 294 |  | 0 |  |  | znížená |  | 0 | 0.000156 | 0.045864 | 0 | 0 | 16 | K | 2 | ROZPOCET | 0 | 0 | 0 | 0 | 0 | 2 | 0 | 16 | 423251950
66 | K | 784452271.P | Maľby z maliarskych zmesí, ručne nanášané dvojnásobné základné na podklad jemnozrnný výšky do 3,80 m | m2 | 56.952 |  | 0 |  |  | znížená |  | 0 | 0.0003168 | 0.018042 | 0 | 0 | 16 | K | 2 | ROZPOCET | 0 | 0 | 0 | 0 | 0 | 2 | 0 | 16 | 1222480976
67 | K | 784452271.P1 | Maľby z maliarskych zmesí na úpravu povrchov detských izieb, ..., ručne nanášané dvojnásobné základné na podklad jemnozrnný výšky do 3,80 m | m2 | 347.12 |  | 0 |  |  | znížená |  | 0 | 0.0002533 | 0.087925 | 0 | 0 | 16 | K | 2 | ROZPOCET | 0 | 0 | 0 | 0 | 0 | 2 | 0 | 16 | -1988398851
68 | K | 784459251.P | Maľby z maliarskych zmesí, umývateľný interiérový náter na jemnozrnný podklad výšky do 3,80 m | m2 | 134.192 |  | 0 |  |  | znížená |  | 0 | 0.00036 | 0.048309 | 0 | 0 | 16 | K | 2 | ROZPOCET | 0 | 0 | 0 | 0 | 0 | 2 | 0 | 16 | 400028836

## SO.101_ASR6 - Ostatné
{9e110c7d-9475-412d-9a75-89298981c943}
0
| KRYCÍ LIST ROZPOČTU | [7 empty] | v --- nižšie sa nachádzajú doplnkové a pomocné údaje k zostavám --- v | [8 empty] | False
Stavba:
Rozšírenie kapacít MŠ Oštepová 1, Košice
Objekt:
SO.100 - Stavba
Časť:
SO.101 - Samostatný pavilón A
Úroveň 4:
SO.101_ASR6 - Ostatné
| JKSO: |  |  |  |  | KS:
| Miesto: |  | Oštepová 1, Košice |  |  | Dátum: | 15. 6. 2022
| Objednávateľ: |  |  |  |  | IČO:
|  | Mesto Košice |  |  |  | IČ DPH:
| Zhotoviteľ: |  |  |  |  | IČO: | Vyplň údaj
|  | Vyplň údaj |  |  |  | IČ DPH: | Vyplň údaj
| Projektant: |  |  |  |  | IČO:
IČ DPH:
| Spracovateľ: |  |  |  |  | IČO:
IČ DPH:
Poznámka:
| Cena bez DPH | [5 empty] | 0
|  |  | Základ dane |  |  | Sadzba dane | Výška dane
| DPH | základná | 0 |  |  | 20% | 0
|  | znížená | 0 |  |  | 20% | 0
|  | zákl. prenesená | 0 |  |  | 20% | 0
|  | zníž. prenesená | 0 |  |  | 20% | 0
|  | nulová | 0 |  |  | 0% | 0
| Cena s DPH |  |  | v | EUR |  | 0
| Projektant |  |  | Spracovateľ
| Dátum a podpis: |  | Pečiatka | Dátum a podpis: |  |  | Pečiatka
| Objednávateľ |  |  | Zhotoviteľ
| Dátum a podpis: |  | Pečiatka | Dátum a podpis: |  |  | Pečiatka
REKAPITULÁCIA ROZPOČTU
Stavba:
Rozšírenie kapacít MŠ Oštepová 1, Košice
Objekt:
SO.100 - Stavba
Časť:
SO.101 - Samostatný pavilón A
Úroveň 4:
SO.101_ASR6 - Ostatné
Miesto: |  |  | Oštepová 1, Košice |  |  | Dátum: | 15. 6. 2022
Objednávateľ: |  |  | Mesto Košice |  |  | Projektant:
Zhotoviteľ: |  |  | Vyplň údaj |  |  | Spracovateľ:
Kód dielu - Popis | [6 empty] | Cena celkom [EUR]
Náklady z rozpočtu | [6 empty] | 0 | [11 empty] | -1
| HSV - Práce a dodávky HSV | [5 empty] | 0
| 1 - Zemné práce | [5 empty] | 0
| 2 - Zakladanie | [5 empty] | 0
| 4 - Vodorovné konštrukcie | [5 empty] | 0
| 6 - Úpravy povrchov, podlahy, osadenie | [5 empty] | 0
| 8 - Rúrové vedenie | [5 empty] | 0
| 9 - Ostatné konštrukcie a práce-búranie | [5 empty] | 0
| 99 - Presun hmôt HSV | [5 empty] | 0
| PSV - Práce a dodávky PSV | [5 empty] | 0
| 711 - Izolácie proti vode a vlhkosti | [5 empty] | 0
| 713 - Izolácie tepelné | [5 empty] | 0
| 725 - Zdravotechnika - zariaďovacie predmety | [5 empty] | 0
| 763 - Konštrukcie - drevostavby | [5 empty] | 0
| 766 - Konštrukcie stolárske | [5 empty] | 0
| 767 - Konštrukcie doplnkové kovové | [5 empty] | 0
| 776 - Podlahy povlakové | [5 empty] | 0
| 783 - Nátery | [5 empty] | 0
| 786 - Čalúnnické práce | [5 empty] | 0
| 787 - Zasklievanie | [5 empty] | 0
| HZS - Hodinové zúčtovacie sadzby | [5 empty] | 0
ROZPOČET
Stavba:
Rozšírenie kapacít MŠ Oštepová 1, Košice
Objekt:
SO.100 - Stavba
Časť:
SO.101 - Samostatný pavilón A
Úroveň 4:
SO.101_ASR6 - Ostatné
Miesto: |  |  | Oštepová 1, Košice |  |  | Dátum: | 15. 6. 2022
Objednávateľ: |  |  | Mesto Košice |  |  | Projektant:
Zhotoviteľ: |  |  | Vyplň údaj |  |  | Spracovateľ:
PČ | Typ | Kód | Popis | MJ | Množstvo | J.cena [EUR] | Cena celkom [EUR] | Cenová sústava |  | DPH | J. Nh [h] | Nh celkom [h] | J. hmotnosť [t] | Hmotnosť celkom [t] | J. suť [t] | Suť Celkom [t]
Náklady z rozpočtu | [6 empty] | 0 |  |  |  |  | 0 |  | 42.9747 |  | 0 |  | D | -1 | [7 empty] | 0
| D | HSV | Práce a dodávky HSV |  |  |  | 0 |  |  |  |  | 0 |  | 39.4729 |  | 0 | 1 | D | 0 | ROZPOCET | [6 empty] | 0
| D | 1 | Zemné práce |  |  |  | 0 |  |  |  |  | 0 |  | 0 |  | 0 | 1 | D | 1 | ROZPOCET | [6 empty] | 0
1 | K | 174101001.S | Zásyp sypaninou so zhutnením jám, šachiet, rýh, zárezov alebo okolo objektov do 100 m3 | m3 | 12.2 |  | 0 |  |  | znížená |  | 0 | 0 | 0 | 0 | 0 | 4 | K | 2 | ROZPOCET | 0 | 0 | 0 | 0 | 0 | 2 | 0 | 4 | 1642577143
2 | K | 175101202.S | Obsyp objektov sypaninou z vhodných hornín 1 až 4 s prehodením sypaniny | m3 | 3.8 |  | 0 |  |  | znížená |  | 0 | 0 | 0 | 0 | 0 | 4 | K | 2 | ROZPOCET | 0 | 0 | 0 | 0 | 0 | 2 | 0 | 4 | -789127170
| D | 2 | Zakladanie |  |  |  | 0 |  |  |  |  | 0 |  | 2.3852 |  | 0 | 1 | D | 1 | ROZPOCET | [6 empty] | 0
3 | K | 275313711.S | Betón základových pätiek, prostý tr. C 25/30 | m3 | 0.98 |  | 0 |  |  | znížená |  | 0 | 2.4157 | 2.3674 | 0 | 0 | 4 | K | 2 | ROZPOCET | 0 | 0 | 0 | 0 | 0 | 2 | 0 | 4 | -1335597052
4 | K | 289971211.S | Zhotovenie vrstvy z geotextílie na upravenom povrchu sklon do 1 : 5 , šírky od 0 do 3 m | m2 | 53.04 |  | 0 |  |  | znížená |  | 0 | 3e-05 | 0.0015912 | 0 | 0 | 4 | K | 2 | ROZPOCET | 0 | 0 | 0 | 0 | 0 | 2 | 0 | 4 | -1705544826
5 | M | 693110004500.S | Geotextília polypropylénová netkaná 300 g/m2 | m2 | 54.101 |  | 0 |  |  | znížená |  | 0 | 0.0003 | 0.01623 | 0 | 0 | 8 | M | 2 | ROZPOCET | 0 | 0 | 0 | 0 | 0 | 2 | 0 | 4 | -2030919543
| D | 4 | Vodorovné konštrukcie |  |  |  | 0 |  |  |  |  | 0 |  | 3.444 |  | 0 | 1 | D | 1 | ROZPOCET | [6 empty] | 0
6 | K | 411121121.S | Montáž panela stropného prefabrikovaného zo železobetónu šírky do 1200 mm, dĺ. do 3800 mm | ks | 20 |  | 0 |  |  | znížená |  | 0 | 0.08076 | 1.6152 | 0 | 0 | 4 | K | 2 | ROZPOCET | 0 | 0 | 0 | 0 | 0 | 2 | 0 | 4 | 959644176
7 | M | 593430000500.P | Stropná doska železobetónová, lxšxv 600x300x100 mm | ks | 20.2 |  | 0 |  |  | znížená |  | 0 | 0.035 | 0.707 | 0 | 0 | 8 | M | 2 | ROZPOCET | 0 | 0 | 0 | 0 | 0 | 2 | 0 | 4 | 1405281117
8 | K | 411321414.S | Betón stropov doskových a trámových, železový tr. C 25/30 | m3 | 0.44 |  | 0 |  |  | znížená |  | 0 | 2.4019 | 1.0568 | 0 | 0 | 4 | K | 2 | ROZPOCET | 0 | 0 | 0 | 0 | 0 | 2 | 0 | 4 | 897122006
9 | K | 411351107.S | Debnenie stropov doskových zhotovenie-tradičné | m2 | 2.2 |  | 0 |  |  | znížená |  | 0 | 0.00349 | 0.007678 | 0 | 0 | 4 | K | 2 | ROZPOCET | 0 | 0 | 0 | 0 | 0 | 2 | 0 | 4 | 1904241853
10 | K | 411351108.S | Debnenie stropov doskových odstránenie-tradičné | m2 | 2.2 |  | 0 |  |  | znížená |  | 0 | 0 | 0 | 0 | 0 | 4 | K | 2 | ROZPOCET | 0 | 0 | 0 | 0 | 0 | 2 | 0 | 4 | 2074433445
11 | K | 411354173.S | Podporná konštrukcia stropov výšky do 4 m pre zaťaženie do 12 kPa zhotovenie | m2 | 2.2 |  | 0 |  |  | znížená |  | 0 | 0.00387 | 0.008514 | 0 | 0 | 4 | K | 2 | ROZPOCET | 0 | 0 | 0 | 0 | 0 | 2 | 0 | 4 | -56870637
12 | K | 411354174.S | Podporná konštrukcia stropov výšky do 4 m pre zaťaženie do 12 kPa odstránenie | m2 | 2.2 |  | 0 |  |  | znížená |  | 0 | 0 | 0 | 0 | 0 | 4 | K | 2 | ROZPOCET | 0 | 0 | 0 | 0 | 0 | 2 | 0 | 4 | 366211269
13 | K | 411361821.S | Výstuž stropov doskových, trámových, vložkových,konzolových alebo balkónových, B500 (10505) | t | 0.048 |  | 0 |  |  | znížená |  | 0 | 1.0163 | 0.048782 | 0 | 0 | 4 | K | 2 | ROZPOCET | 0 | 0 | 0 | 0 | 0 | 2 | 0 | 4 | 501049497
| D | 6 | Úpravy povrchov, podlahy, osadenie |  |  |  | 0 |  |  |  |  | 0 |  | 19.4358 |  | 0 | 1 | D | 1 | ROZPOCET | [6 empty] | 0
14 | K | 631313711.S | Mazanina z betónu prostého (m3) tr. C 25/30 hr.nad 80 do 120 mm | m3 | 0.416 |  | 0 |  |  | znížená |  | 0 | 2.4157 | 1.0049 | 0 | 0 | 4 | K | 2 | ROZPOCET | 0 | 0 | 0 | 0 | 0 | 2 | 0 | 4 | 901457504
15 | K | 631351101.S | Debnenie stien, rýh a otvorov v podlahách zhotovenie | m2 | 0.2 |  | 0 |  |  | znížená |  | 0 | 0.00861 | 0.001722 | 0 | 0 | 4 | K | 2 | ROZPOCET | 0 | 0 | 0 | 0 | 0 | 2 | 0 | 4 | -367613661
16 | K | 631351102.S | Debnenie stien, rýh a otvorov v podlahách odstránenie | m2 | 0.2 |  | 0 |  |  | znížená |  | 0 | 0 | 0 | 0 | 0 | 4 | K | 2 | ROZPOCET | 0 | 0 | 0 | 0 | 0 | 2 | 0 | 4 | -580354837
17 | K | 631362442.S | Výstuž mazanín z betónov (z kameniva) a z ľahkých betónov zo sietí KARI, priemer drôtu 8/8 mm, veľkosť oka 150x150 mm | m2 | 5.2 |  | 0 |  |  | znížená |  | 0 | 0.00627 | 0.032604 | 0 | 0 | 4 | K | 2 | ROZPOCET | 0 | 0 | 0 | 0 | 0 | 2 | 0 | 4 | -1699925113
18 | K | 631571010.P | Násyp z kameniva na okapový chodník | m3 | 7.96 |  | 0 |  |  | znížená |  | 0 | 1.837 | 14.6225 | 0 | 0 | 4 | K | 2 | ROZPOCET | 0 | 0 | 0 | 0 | 0 | 2 | 0 | 4 | -288573775
19 | K | 632001051.P | Zhotovenie jednonásobného penetračného náteru pre podláhy | m2 | 69.24 |  | 0 |  |  | znížená |  | 0 | 0 | 0 | 0 | 0 | 4 | K | 2 | ROZPOCET | 0 | 0 | 0 | 0 | 0 | 2 | 0 | 4 | -261667020
20 | M | 585520008700.P | Penetračný náter na nasiakavé podklady pod potery, samonivelizačné hmoty a stavebné lepidlá | kg | 14.263 |  | 0 |  |  | znížená |  | 0 | 0.001 | 0.014263 | 0 | 0 | 8 | M | 2 | ROZPOCET | 0 | 0 | 0 | 0 | 0 | 2 | 0 | 4 | 640879282
21 | K | 632452245.P | Cementový poter (vhodný aj ako spádový), hr. 30 mm | m2 | 64.04 |  | 0 |  |  | znížená |  | 0 | 0.05871 | 3.7598 | 0 | 0 | 4 | K | 2 | ROZPOCET | 0 | 0 | 0 | 0 | 0 | 2 | 0 | 4 | -1379909832
| D | 8 | Rúrové vedenie |  |  |  | 0 |  |  |  |  | 0 |  | 0.02521 |  | 0 | 1 | D | 1 | ROZPOCET | [6 empty] | 0
22 | K | 899101111.P1 | Osadenie nerezového krytu šachty | ks | 1 |  | 0 |  |  | znížená |  | 0 | 0.0042 | 0.0042 | 0 | 0 | 4 | K | 2 | ROZPOCET | 0 | 0 | 0 | 0 | 0 | 2 | 0 | 4 | -1373323311
23 | M | 552410000200.P | Kryt šachty z nerezovej ocele s voliteľnou výplňou, rozmer 600x600x83mm | ks | 1 |  | 0 |  |  | znížená |  | 0 | 0.02101 | 0.02101 | 0 | 0 | 8 | M | 2 | ROZPOCET | 0 | 0 | 0 | 0 | 0 | 2 | 0 | 4 | 407004047
| D | 9 | Ostatné konštrukcie a práce-búranie |  |  |  | 0 |  |  |  |  | 0 |  | 14.1826 |  | 0 | 1 | D | 1 | ROZPOCET | [6 empty] | 0
24 | K | 216904112.P1 | Očistenie plôch tlakovou vodou | m2 | 64.04 |  | 0 |  |  | znížená |  | 0 | 4e-05 | 0.0025616 | 0 | 0 | 4 | K | 2 | ROZPOCET | 0 | 0 | 0 | 0 | 0 | 2 | 0 | 4 | -834307453
25 | K | 916561112.S | Osadenie záhonového alebo parkového obrubníka betón., do lôžka z bet. pros. tr. C 16/20 s bočnou oporou | m | 84.2 |  | 0 |  |  | znížená |  | 0 | 0.09853 | 8.2962 | 0 | 0 | 4 | K | 2 | ROZPOCET | 0 | 0 | 0 | 0 | 0 | 2 | 0 | 4 | -1294812024
26 | M | 592170001400.S | Obrubník parkový, lxšxv 500x50x200 mm, prírodný | ks | 174 |  | 0 |  |  | znížená |  | 0 | 0.0115 | 2.001 | 0 | 0 | 8 | M | 2 | ROZPOCET | 0 | 0 | 0 | 0 | 0 | 2 | 0 | 4 | -1959814267
27 | K | 918101112.S | Lôžko pod obrubníky, krajníky alebo obruby z dlažobných kociek z betónu prostého tr. C 16/20 | m3 | 1.684 |  | 0 |  |  | znížená |  | 0 | 2.2151 | 3.7303 | 0 | 0 | 4 | K | 2 | ROZPOCET | 0 | 0 | 0 | 0 | 0 | 2 | 0 | 4 | 593962048
28 | K | 952901111.S | Vyčistenie budov pri výške podlaží do 4 m | m2 | 196 |  | 0 |  |  | znížená |  | 0 | 5e-05 | 0.0098 | 0 | 0 | 4 | K | 2 | ROZPOCET | 0 | 0 | 0 | 0 | 0 | 2 | 0 | 4 | 1198207825
29 | K | 953946201.P | Montáž a dodávka balkónového profilu (hliníkový) RT/30 mm | m | 22.89 |  | 0 |  |  | znížená |  | 0 | 0.0044175 | 0.10112 | 0 | 0 | 4 | K | 2 | ROZPOCET | 0 | 0 | 0 | 0 | 0 | 2 | 0 | 4 | -540494273
30 | K | 953996628.P1 | Ukončovací profil pre napojenie oplechovania LX45 (plastový) | m | 12.35 |  | 0 |  |  | znížená |  | 0 | 0.00016 | 0.001976 | 0 | 0 | 4 | K | 2 | ROZPOCET | 0 | 0 | 0 | 0 | 0 | 2 | 0 | 4 | 2000393797
31 | K | 959941113.P | Chemická kotva s kotevným svorníkom M10 tesnená chemickou ampulkou do betónu, ŽB, kameňa, s vyvŕtaním otvoru M10 | ks | 92 |  | 0 |  |  | znížená |  | 0 | 0.00013 | 0.01196 | 0 | 0 | 4 | K | 2 | ROZPOCET | 0 | 0 | 0 | 0 | 0 | 2 | 0 | 4 | 121285997
32 | K | 959941122.P | Chemická kotva s kotevnou oceľou (R12) tesnená chemickou ampulkou do betónu, ŽB, kameňa, s vyvŕtaním otvoru M12/150 mm | ks | 16 |  | 0 |  |  | znížená |  | 0 | 0.0010236 | 0.016378 | 0 | 0 | 4 | K | 2 | ROZPOCET | 0 | 0 | 0 | 0 | 0 | 2 | 0 | 4 | 1151088366
33 | K | 959941122.P.1 | Chemická kotva s kotevným svorníkom M 12 tesnená chemickou ampulkou, s vyvŕtaním otvoru M12 | ks | 24 |  | 0 |  |  | znížená |  | 0 | 0.0003036 | 0.0072864 | 0 | 0 | 4 | K | 2 | ROZPOCET | 0 | 0 | 0 | 0 | 0 | 2 | 0 | 4 | -726063445
34 | K | 959941132.P | Chemická kotva s kotevným svorníkom M16 tesnená chemickou ampulkou do betónu, ŽB, kameňa, s vyvŕtaním otvoru M16 | ks | 8 |  | 0 |  |  | znížená |  | 0 | 0.00050513 | 0.004041 | 0 | 0 | 4 | K | 2 | ROZPOCET | 0 | 0 | 0 | 0 | 0 | 2 | 0 | 4 | 198423389
| D | 99 | Presun hmôt HSV |  |  |  | 0 |  |  |  |  | 0 |  | 0 |  | 0 | 1 | D | 1 | ROZPOCET | [6 empty] | 0
35 | K | 998011001.S | Presun hmôt pre budovy (801, 803, 812), zvislá konštr. z tehál, tvárnic, z kovu výšky do 6 m | t | 39.537 |  | 0 |  |  | znížená |  | 0 | 0 | 0 | 0 | 0 | 4 | K | 2 | ROZPOCET | 0 | 0 | 0 | 0 | 0 | 2 | 0 | 4 | 971290266
| D | PSV | Práce a dodávky PSV |  |  |  | 0 |  |  |  |  | 0 |  | 3.4378 |  | 0 | 2 | D | 0 | ROZPOCET | [6 empty] | 0
| D | 711 | Izolácie proti vode a vlhkosti |  |  |  | 0 |  |  |  |  | 0 |  | 0.08005 |  | 0 | 2 | D | 1 | ROZPOCET | [6 empty] | 0
36 | K | 711211001.P | Jednozlož. hydroizolačná hmota disperzná, 2x náter, vodorovný | m2 | 64.04 |  | 0 |  |  | znížená |  | 0 | 0.00125 | 0.08005 | 0 | 0 | 16 | K | 2 | ROZPOCET | 0 | 0 | 0 | 0 | 0 | 2 | 0 | 16 | -28661539
37 | K | 998711102.S | Presun hmôt pre izoláciu proti vode v objektoch výšky nad 6 do 12 m | t | 0.08 |  | 0 |  |  | znížená |  | 0 | 0 | 0 | 0 | 0 | 16 | K | 2 | ROZPOCET | 0 | 0 | 0 | 0 | 0 | 2 | 0 | 16 | 510961357
| D | 713 | Izolácie tepelné |  |  |  | 0 |  |  |  |  | 0 |  | 0.081682 |  | 0 | 2 | D | 1 | ROZPOCET | [6 empty] | 0
38 | K | 713141250.S | Montáž tepelnej izolácie striech plochých do 10° minerálnou vlnou, dvojvrstvová kladenými voľne | m2 | 2.2 |  | 0 |  |  | znížená |  | 0 | 0 | 0 | 0 | 0 | 16 | K | 2 | ROZPOCET | 0 | 0 | 0 | 0 | 0 | 2 | 0 | 16 | 965660388
39 | M | 631440024500.P | Doska, 160x1200x2000 mm izolácia z kamennej vlny vhodná pre zateplenie plochých striech | m2 | 2.244 |  | 0 |  |  | znížená |  | 0 | 0.0208 | 0.046675 | 0 | 0 | 32 | M | 2 | ROZPOCET | 0 | 0 | 0 | 0 | 0 | 2 | 0 | 16 | -2118733104
40 | M | 631440024300.P | Doska, 120x1200x2000 mm izolácia z kamennej vlny vhodná pre zateplenie plochých striech | m2 | 2.244 |  | 0 |  |  | znížená |  | 0 | 0.0156 | 0.035006 | 0 | 0 | 32 | M | 2 | ROZPOCET | 0 | 0 | 0 | 0 | 0 | 2 | 0 | 16 | -2140166861
41 | K | 998713101.S | Presun hmôt pre izolácie tepelné v objektoch výšky do 6 m | t | 0.082 |  | 0 |  |  | znížená |  | 0 | 0 | 0 | 0 | 0 | 16 | K | 2 | ROZPOCET | 0 | 0 | 0 | 0 | 0 | 2 | 0 | 16 | 1885043653
| D | 725 | Zdravotechnika - zariaďovacie predmety |  |  |  | 0 |  |  |  |  | 0 |  | 0.025 |  | 0 | 2 | D | 1 | ROZPOCET | [6 empty] | 0
42 | K | 725190010.P | Montáž deliacej sanitarnej priečky | ks | 5 |  | 0 |  |  | znížená |  | 0 | 0 | 0 | 0 | 0 | 16 | K | 2 | ROZPOCET | 0 | 0 | 0 | 0 | 0 | 2 | 0 | 16 | 1731962870
43 | M | 634310000100.P | Detská deliaca priečka z laminovanej HPL dosky s rektifikačnou nožkou, rozmer 500x1200 mm, vrátane vygravirovaného obrázka | ks | 5 |  | 0 |  |  | znížená |  | 0 | 0.005 | 0.025 | 0 | 0 | 32 | M | 2 | ROZPOCET | 0 | 0 | 0 | 0 | 0 | 2 | 0 | 16 | 1426896377
44 | K | 998725101.S | Presun hmôt pre zariaďovacie predmety v objektoch výšky do 6 m | t | 0.025 |  | 0 |  |  | znížená |  | 0 | 0 | 0 | 0 | 0 | 16 | K | 2 | ROZPOCET | 0 | 0 | 0 | 0 | 0 | 2 | 0 | 16 | 1149510271
| D | 763 | Konštrukcie - drevostavby |  |  |  | 0 |  |  |  |  | 0 |  | 0.00324 |  | 0 | 2 | D | 1 | ROZPOCET | [6 empty] | 0
45 | K | 763170010 | Montáž revíznych dvierok pre sdk steny veľkosti do 0,10 m2 | ks | 2 |  | 0 |  |  | znížená |  | 0 | 0.00022 | 0.00044 | 0 | 0 | 16 | K | 2 | ROZPOCET | 0 | 0 | 0 | 0 | 0 | 2 | 0 | 16 | -1754004667
46 | M | 590160002300.P | Dvierka revízne vývesné F2, šxl 300x300 mm, G125 do sadrokartónových systémov, vrátane cylindrického nábytkového zámku s klúčom | ks | 2 |  | 0 |  |  | znížená |  | 0 | 0.0014 | 0.0028 | 0 | 0 | 32 | M | 2 | ROZPOCET | 0 | 0 | 0 | 0 | 0 | 2 | 0 | 16 | 104390727
47 | K | 998763301 | Presun hmôt pre sádrokartónové konštrukcie v objektoch výšky do 7 m | t | 0.003 |  | 0 |  |  | znížená |  | 0 | 0 | 0 | 0 | 0 | 16 | K | 2 | ROZPOCET | 0 | 0 | 0 | 0 | 0 | 2 | 0 | 16 | 829259622
| D | 766 | Konštrukcie stolárske |  |  |  | 0 |  |  |  |  | 0 |  | 0.28297 |  | 0 | 2 | D | 1 | ROZPOCET | [6 empty] | 0
48 | K | 766121210.P | Montáž a dodávka sanitarnej steny s dverami, 1850x1950 mm, dvere 600x1925 mm, LDTD hr. 28 mm olemovaná eloxovanými hliník. profilmi, povrch. úprava vysokotlakový laminát, vrátane príslušenstva a kotviacích prvkov | ks | 1 |  | 0 |  |  | znížená |  | 0 | 0.082 | 0.082 | 0 | 0 | 16 | K | 2 | ROZPOCET | 0 | 0 | 0 | 0 | 0 | 2 | 0 | 16 | -22417518
49 | K | 766699611.S | Montáž krytov vykurovacieho telesa drevených natretých | m2 | 17.45 |  | 0 |  |  | znížená |  | 0 | 6e-05 | 0.001047 | 0 | 0 | 16 | K | 2 | ROZPOCET | 0 | 0 | 0 | 0 | 0 | 2 | 0 | 16 | -1102401169
50 | M | 615180000200.P | Drevený kryt na radiátor z hobľovaných dosie, šxv 270x770 mm, s povrchovou úpravou | m | 13.4 |  | 0 |  |  | znížená |  | 0 | 0.007 | 0.0938 | 0 | 0 | 32 | M | 2 | ROZPOCET | 0 | 0 | 0 | 0 | 0 | 2 | 0 | 16 | -1679503356
51 | M | 615180000200.P1 | Drevený kryt na radiátor z hobľovaných dosiek, šxv 270x470 mm, s povrchovou úpravou | m | 1.7 |  | 0 |  |  | znížená |  | 0 | 0.007 | 0.0119 | 0 | 0 | 32 | M | 2 | ROZPOCET | 0 | 0 | 0 | 0 | 0 | 2 | 0 | 16 | 1849534237
52 | M | 615180000200.P2 | Drevený kryt na radiátor z hobľovaných dosie, šxv 440x470 mm, s povrchovou úpravou | m | 13.46 |  | 0 |  |  | znížená |  | 0 | 0.007 | 0.09422 | 0 | 0 | 32 | M | 2 | ROZPOCET | 0 | 0 | 0 | 0 | 0 | 2 | 0 | 16 | -2067954844
53 | K | 766811001.P | Montáž a dodávka kuchynskej linky drevenej, vrátane skriniek, políc, pracovnej dosky, úchytmi, drezu, kotviacích prvkov | kpl | 1 |  | 0 |  |  | znížená |  | 0 | 0 | 0 | 0 | 0 | 16 | K | 2 | ROZPOCET | 0 | 0 | 0 | 0 | 0 | 2 | 0 | 16 | 1604298704
54 | K | 998766101.S | Presun hmot pre konštrukcie stolárske v objektoch výšky do 6 m | t | 0.283 |  | 0 |  |  | znížená |  | 0 | 0 | 0 | 0 | 0 | 16 | K | 2 | ROZPOCET | 0 | 0 | 0 | 0 | 0 | 2 | 0 | 16 | 1732690234
| D | 767 | Konštrukcie doplnkové kovové |  |  |  | 0 |  |  |  |  | 0 |  | 1.9191 |  | 0 | 2 | D | 1 | ROZPOCET | [6 empty] | 0
55 | K | 767161110.S | Montáž zábradlia rovného z rúrok do muriva, s hmotnosťou 1 metra zábradlia do 20 kg | m | 22.8 |  | 0 |  |  | znížená |  | 0 | 5e-05 | 0.00114 | 0 | 0 | 16 | K | 2 | ROZPOCET | 0 | 0 | 0 | 0 | 0 | 2 | 0 | 16 | 1061282963
56 | K | 767995101.S | Montáž ostatných atypických kovových stavebných doplnkových konštrukcií do 5 kg | kg | 3 |  | 0 |  |  | znížená |  | 0 | 8e-05 | 0.00024 | 0 | 0 | 16 | K | 2 | ROZPOCET | 0 | 0 | 0 | 0 | 0 | 2 | 0 | 16 | 1185564388
57 | M | 137110000100.P | Kovová ochrana rohu steny, dĺ. 1500 mm | ks | 6 |  | 0 |  |  | znížená |  | 0 | 0.0005 | 0.003 | 0 | 0 | 32 | M | 2 | ROZPOCET | 0 | 0 | 0 | 0 | 0 | 2 | 0 | 16 | 1021565177
58 | K | 767995102.P | Montáž ostatných atypických kovových stavebných doplnkových konštrukcií do 10 kg | kg | 12.56 |  | 0 |  |  | znížená |  | 0 | 6e-05 | 0.0007536 | 0 | 0 | 16 | K | 2 | ROZPOCET | 0 | 0 | 0 | 0 | 0 | 2 | 0 | 16 | 361975975
59 | K | 767995103.S | Montáž ostatných atypických kovových stavebných doplnkových konštrukcií nad 10 do 20 kg | kg | 50.24 |  | 0 |  |  | znížená |  | 0 | 6e-05 | 0.0030144 | 0 | 0 | 16 | K | 2 | ROZPOCET | 0 | 0 | 0 | 0 | 0 | 2 | 0 | 16 | -61822303
60 | K | 767995104.S | Montáž ostatných atypických kovových stavebných doplnkových konštrukcií nad 20 do 50 kg | kg | 66.12 |  | 0 |  |  | znížená |  | 0 | 5e-05 | 0.003306 | 0 | 0 | 16 | K | 2 | ROZPOCET | 0 | 0 | 0 | 0 | 0 | 2 | 0 | 16 | -1603180942
61 | K | 767995105.S | Montáž ostatných atypických kovových stavebných doplnkových konštrukcií nad 50 do 100 kg | kg | 1153.63 |  | 0 |  |  | znížená |  | 0 | 5e-05 | 0.057682 | 0 | 0 | 16 | K | 2 | ROZPOCET | 0 | 0 | 0 | 0 | 0 | 2 | 0 | 16 | -1508510405
62 | K | 767995215.S | Výroba atypického zábradlia rovného z rúrok | kg | 326.21 |  | 0 |  |  | znížená |  | 0 | 0 | 0 | 0 | 0 | 16 | K | 2 | ROZPOCET | 0 | 0 | 0 | 0 | 0 | 2 | 0 | 16 | 1236157453
63 | K | 767995340.P | Výroba doplnku stavebného atypického o hmotnosti do 10,0 kg stupňa zložitosti 3 | kg | 12.56 |  | 0 |  |  | znížená |  | 0 | 0 | 0 | 0 | 0 | 16 | K | 2 | ROZPOCET | 0 | 0 | 0 | 0 | 0 | 2 | 0 | 16 | -820041387
64 | K | 767995365.S | Výroba doplnku stavebného atypického o hmotnosti od 10,01 do 20,0 kg stupňa zložitosti 3 | kg | 50.24 |  | 0 |  |  | znížená |  | 0 | 0 | 0 | 0 | 0 | 16 | K | 2 | ROZPOCET | 0 | 0 | 0 | 0 | 0 | 2 | 0 | 16 | 1458703250
65 | K | 767995390.S | Výroba doplnku stavebného atypického o hmotnosti od 20,01 do 300 kg stupňa zložitosti 3 | kg | 1219.75 |  | 0 |  |  | znížená |  | 0 | 0 | 0 | 0 | 0 | 16 | K | 2 | ROZPOCET | 0 | 0 | 0 | 0 | 0 | 2 | 0 | 16 | -932242037
66 | M | 145620001600.P | Profily oceľové | t | 1.757 |  | 0 |  |  | znížená |  | 0 | 1 | 1.757 | 0 | 0 | 32 | M | 2 | ROZPOCET | 0 | 0 | 0 | 0 | 0 | 2 | 0 | 16 | 1884234287
67 | M | 136110000500.S | Plech oceľový hrubý 5x1000x2000 mm, ozn. 10 004.0, podľa EN S185 | t | 0.021 |  | 0 |  |  | znížená |  | 0 | 1 | 0.021 | 0 | 0 | 32 | M | 2 | ROZPOCET | 0 | 0 | 0 | 0 | 0 | 2 | 0 | 16 | 1766141326
68 | M | 136110001000.S | Plech oceľový hrubý 10x1000x2000 mm, ozn. 10 004.0, podľa EN S185 | t | 0.072 |  | 0 |  |  | znížená |  | 0 | 1 | 0.072 | 0 | 0 | 32 | M | 2 | ROZPOCET | 0 | 0 | 0 | 0 | 0 | 2 | 0 | 16 | -1698801508
69 | K | 767995107.P | Dielenská projektová dokumentácia oceľových konštrukcií | kg | 1608.76 |  | 0 |  |  | znížená |  | 0 | 0 | 0 | 0 | 0 | 16 | K | 2 | ROZPOCET | 0 | 0 | 0 | 0 | 0 | 2 | 0 | 16 | -2115920127
70 | K | 998767101.S | Presun hmôt pre kovové stavebné doplnkové konštrukcie v objektoch výšky do 6 m | t | 1.919 |  | 0 |  |  | znížená |  | 0 | 0 | 0 | 0 | 0 | 16 | K | 2 | ROZPOCET | 0 | 0 | 0 | 0 | 0 | 2 | 0 | 16 | -1205079932
| D | 776 | Podlahy povlakové |  |  |  | 0 |  |  |  |  | 0 |  | 0.57636 |  | 0 | 2 | D | 1 | ROZPOCET | [6 empty] | 0
71 | K | 776551010.P2 | Montáž a dodávka liatej gumennej podlahy z EPDM, hr. 50 mm | m2 | 64.04 |  | 0 |  |  | znížená |  | 0 | 0.009 | 0.57636 | 0 | 0 | 16 | K | 2 | ROZPOCET | 0 | 0 | 0 | 0 | 0 | 2 | 0 | 16 | 1076995633
72 | K | 998776101.S | Presun hmôt pre podlahy povlakové v objektoch výšky do 6 m | t | 0.576 |  | 0 |  |  | znížená |  | 0 | 0 | 0 | 0 | 0 | 16 | K | 2 | ROZPOCET | 0 | 0 | 0 | 0 | 0 | 2 | 0 | 16 | 1374364095
| D | 783 | Nátery |  |  |  | 0 |  |  |  |  | 0 |  | 0.041801 |  | 0 | 2 | D | 1 | ROZPOCET | [6 empty] | 0
73 | K | 783271001.P | Nátery kov.stav.doplnk.konštr. polyuretánové- 105μm | m2 | 58.057 |  | 0 |  |  | znížená |  | 0 | 0.00053 | 0.03077 | 0 | 0 | 16 | K | 2 | ROZPOCET | 0 | 0 | 0 | 0 | 0 | 2 | 0 | 16 | -1385301756
74 | K | 783271007.P | Nátery kov.stav.doplnk.konštr. polyuretánové | m2 | 58.057 |  | 0 |  |  | znížená |  | 0 | 0.00019 | 0.011031 | 0 | 0 | 16 | K | 2 | ROZPOCET | 0 | 0 | 0 | 0 | 0 | 2 | 0 | 16 | 697264843
| D | 786 | Čalúnnické práce |  |  |  | 0 |  |  |  |  | 0 |  | 0 |  | 0 | 2 | D | 1 | ROZPOCET | [6 empty] | 0
75 | K | 786612200.P | Montáž a dodávka zatienenia pergoly baldachýnom, rozmer šxd 3,7x5,0 m, vrátane inštalačného materiálu | ks | 1 |  | 0 |  |  | znížená |  | 0 | 0 | 0 | 0 | 0 | 16 | K | 2 | ROZPOCET | 0 | 0 | 0 | 0 | 0 | 2 | 0 | 16 | -2011045860
| D | 787 | Zasklievanie |  |  |  | 0 |  |  |  |  | 0 |  | 0.4276 |  | 0 | 2 | D | 1 | ROZPOCET | [6 empty] | 0
76 | K | 787340331.P | Zasklievanie strešných konštr. sklom bezpečnostným VSG/EPS na lišty, vrátane tmelenia | m2 | 34.92 |  | 0 |  |  | znížená |  | 0 | 0.0117 | 0.40856 | 0 | 0 | 16 | K | 2 | ROZPOCET | 0 | 0 | 0 | 0 | 0 | 2 | 0 | 16 | -130478350
77 | M | 631260001340.P | Prítlačná lišta s gumenným tesnením | m | 38.08 |  | 0 |  |  | znížená |  | 0 | 0.0005 | 0.01904 | 0 | 0 | 32 | M | 2 | ROZPOCET | 0 | 0 | 0 | 0 | 0 | 2 | 0 | 16 | -2032581462
78 | K | 998787102.S | Presun hmôt pre zasklievanie v objektoch výšky nad 6 do 12 m | t | 0.428 |  | 0 |  |  | znížená |  | 0 | 0 | 0 | 0 | 0 | 16 | K | 2 | ROZPOCET | 0 | 0 | 0 | 0 | 0 | 2 | 0 | 16 | -777749701
| D | HZS | Hodinové zúčtovacie sadzby |  |  |  | 0 |  |  |  |  | 0 |  | 0.06396 |  | 0 | 4 | D | 0 | ROZPOCET | [6 empty] | 0
79 | K | HZS000311 | Stavebno montážne práce menej náročne, pomocné alebo manipulačné (Tr. 1) v rozsahu menej ako 4 hodiny | hod | 1 |  | 0 |  |  | znížená |  | 0 | 0 | 0 | 0 | 0 | 512 | K | 1 | ROZPOCET | 0 | 0 | 0 | 0 | 0 | 2 | 0 | 512 | 1838751911
80 | M | 449170000900.P | Prenosný hasiaci prístroj práškový ABC 6 kg, vrátane držiaku na stenu | ks | 3 |  | 0 |  |  | znížená |  | 0 | 0.02132 | 0.06396 | 0 | 0 | 8 | M | 1 | ROZPOCET | 0 | 0 | 0 | 0 | 0 | 2 | 0 | 4 | 1443527766

## SO.101_ELI - Elektroinšta...
{3e4ddca9-ac70-4e16-8add-dc98e6e51ab5}
0
| KRYCÍ LIST ROZPOČTU | [7 empty] | v --- nižšie sa nachádzajú doplnkové a pomocné údaje k zostavám --- v | [8 empty] | False
Stavba:
Rozšírenie kapacít MŠ Oštepová 1, Košice
Objekt:
SO.100 - Stavba
Časť:
SO.101 - Samostatný pavilón A
Úroveň 3:
SO.101_ELI - Elektroinštalácia a bleskozvod
| JKSO: |  |  |  |  | KS:
| Miesto: |  | Oštepová 1, Košice |  |  | Dátum: | 15. 6. 2022
| Objednávateľ: |  |  |  |  | IČO:
|  | Mesto Košice |  |  |  | IČ DPH:
| Zhotoviteľ: |  |  |  |  | IČO: | Vyplň údaj
|  | Vyplň údaj |  |  |  | IČ DPH: | Vyplň údaj
| Projektant: |  |  |  |  | IČO:
IČ DPH:
| Spracovateľ: |  |  |  |  | IČO:
IČ DPH:
Poznámka:
| Cena bez DPH | [5 empty] | 0
|  |  | Základ dane |  |  | Sadzba dane | Výška dane
| DPH | základná | 0 |  |  | 20% | 0
|  | znížená | 0 |  |  | 20% | 0
|  | zákl. prenesená | 0 |  |  | 20% | 0
|  | zníž. prenesená | 0 |  |  | 20% | 0
|  | nulová | 0 |  |  | 0% | 0
| Cena s DPH |  |  | v | EUR |  | 0
| Projektant |  |  | Spracovateľ
| Dátum a podpis: |  | Pečiatka | Dátum a podpis: |  |  | Pečiatka
| Objednávateľ |  |  | Zhotoviteľ
| Dátum a podpis: |  | Pečiatka | Dátum a podpis: |  |  | Pečiatka
REKAPITULÁCIA ROZPOČTU
Stavba:
Rozšírenie kapacít MŠ Oštepová 1, Košice
Objekt:
SO.100 - Stavba
Časť:
SO.101 - Samostatný pavilón A
Úroveň 3:
SO.101_ELI - Elektroinštalácia a bleskozvod
Miesto: |  |  | Oštepová 1, Košice |  |  | Dátum: | 15. 6. 2022
Objednávateľ: |  |  | Mesto Košice |  |  | Projektant:
Zhotoviteľ: |  |  | Vyplň údaj |  |  | Spracovateľ:
Kód dielu - Popis | [6 empty] | Cena celkom [EUR]
Náklady z rozpočtu | [6 empty] | 0 | [11 empty] | -1
| M - Práce a dodávky M | [5 empty] | 0
| 21-M - Elektromontáže | [5 empty] | 0
ROZPOČET
Stavba:
Rozšírenie kapacít MŠ Oštepová 1, Košice
Objekt:
SO.100 - Stavba
Časť:
SO.101 - Samostatný pavilón A
Úroveň 3:
SO.101_ELI - Elektroinštalácia a bleskozvod
Miesto: |  |  | Oštepová 1, Košice |  |  | Dátum: | 15. 6. 2022
Objednávateľ: |  |  | Mesto Košice |  |  | Projektant:
Zhotoviteľ: |  |  | Vyplň údaj |  |  | Spracovateľ:
PČ | Typ | Kód | Popis | MJ | Množstvo | J.cena [EUR] | Cena celkom [EUR] | Cenová sústava |  | DPH | J. Nh [h] | Nh celkom [h] | J. hmotnosť [t] | Hmotnosť celkom [t] | J. suť [t] | Suť Celkom [t]
Náklady z rozpočtu | [6 empty] | 0 |  |  |  |  | 0 |  | 0 |  | 0 |  | D | -1 | [7 empty] | 0
| D | M | Práce a dodávky M |  |  |  | 0 |  |  |  |  | 0 |  | 0 |  | 0 | 3 | D | 0 | ROZPOCET | [6 empty] | 0
| D | 21-M | Elektromontáže |  |  |  | 0 |  |  |  |  | 0 |  | 0 |  | 0 | 3 | D | 1 | ROZPOCET | [6 empty] | 0
1 | K | 210010016 | Elektroinštalácia a blezkozvod podľa samostatného rozpočtu | kpl | 1 |  | 0 |  |  | znížená |  | 0 | 0 | 0 | 0 | 0 | 64 | K | 2 | ROZPOCET | 0 | 0 | 0 | 0 | 0 | 2 | 0 | 64 | 1390976764

## VV_SO.101_ELI
ROZŠÍRENIE KAPACÍT MŠ OŠTEPOVÁ 1, KOŠICE
101 - Elektroinštalácia a bleskozvod
Názov | Mj | Množstvo | Materiál | Materiál celkom | Montáž | Montáž celkom | Cena Celkom
Elektomontáže
Kábel silový CYKY-J 5x6mm2 | m | 140 | 0 | 0 | 0 | 0 | 0
Kábel silový CYKY-J 5x4mm2 | m | 20 | 0 | 0 | 0 | 0 | 0
Kábel silový CYKY-J 5x2,5mm2 | m | 20 | 0 | 0 | 0 | 0 | 0
Kábel silový CYKY-J 3x2,5mm2 | m | 650 | 0 | 0 | 0 | 0 | 0
Kábel silový CYKY-J 3x1,5mm2 | m | 500 | 0 | 0 | 0 | 0 | 0
Kábel silový CHKE-R-J 3x1,5mm2 | m | 100 | 0 | 0 | 0 | 0 | 0
Vodič CY 6mm2 ZŽ | m | 200 | 0 | 0 | 0 | 0 | 0
Trubka FXP 16 | m | 600 | 0 | 0 | 0 | 0 | 0
Zásuvka 230V min.IP2xC | ks | 18 | 0 | 0 | 0 | 0 | 0
Zásuvka 230V min.IPx3C | ks | 1 | 0 | 0 | 0 | 0 | 0
Prepínač zapustený rad. 1 | ks | 6 | 0 | 0 | 0 | 0 | 0
Prepínač zapustený rad. 5 | ks | 5 | 0 | 0 | 0 | 0 | 0
Prepínač zapustený rad. 6 | ks | 6 | 0 | 0 | 0 | 0 | 0
svietidlo LED panel 60x60 min. 3500lm, 4000K IP20 vstavaný | ks | 7 | 0 | 0 | 0 | 0 | 0
svietidlo LED panel 120x30 min. 3500lm, 4000K IP20 prisadený | ks | 15 | 0 | 0 | 0 | 0 | 0
svietidlo LED panel min. 1800lm, 4000K IPx3 nástenné | ks | 3 | 0 | 0 | 0 | 0 | 0
svietidlo LED stropné min.1800lm, 4000K IP20 | ks | 8 | 0 | 0 | 0 | 0 | 0
Svietidlo núdzové s piktogramom | ks | 8 | 0 | 0 | 0 | 0 | 0
Zásuvková skinka 16A/230V/400V, IPx3 | ks | 1 | 0 | 0 | 0 | 0 | 0
Rozvádzač RSx | ks | 1 | 0 | 0 | 0 | 0 | 0
Úprava pôvodného rozvádzača | ks | 1 | 0 | 0 | 0 | 0 | 0
Slaboprúd
WIFI Router min: 12 PORTOVÝ | kus | 1 | 0 | 0 | 0 | 0 | 0
Zásuvka PC dvojnásobná tienená 2xRJ45 | kus | 6 | 0 | 0 | 0 | 0 | 0
Kábel FTP 4x2x0,5 min. cat 5E | m | 380 | 0 | 0 | 0 | 0 | 0
Bleskozvod
Podpera vedenia HR PV | ks | 150 | 0 | 0 | 0 | 0 | 0
Okapová svorka HR SO | ks | 40 | 0 | 0 | 0 | 0 | 0
Vodič FeZn 8 /1m=0,4kg | m | 150 | 0 | 0 | 0 | 0 | 0
Vodič FeZn 30/4 /1m=0,952kg | ks | 30 | 0 | 0 | 0 | 0 | 0
Odbočná spojovacia svorka HR SR | ks | 50 | 0 | 0 | 0 | 0 | 0
Skúšobná svorka HR SZ | ks | 7 | 0 | 0 | 0 | 0 | 0
Uzemňovacia svorka HR SR03 | ks | 21 | 0 | 0 | 0 | 0 | 0
Pripájacia svorka kovových súčastí HR SP1 | ks | 20 | 0 | 0 | 0 | 0 | 0
Spojovacia svorka HR SS | ks | 60 | 0 | 0 | 0 | 0 | 0
Inštalačná kmrabica KO 125 | ks | 7 | 0 | 0 | 0 | 0 | 0
Trubka netrieštivá samozhášavá FXP 25 | m | 70 | 0 | 0 | 0 | 0 | 0
Demontáž pôvodného bleskozvodu | hod | 40 | 0 | 0 | 0 | 0 | 0
Ostatné
Revízia zariadenia | hod | 40 | 0 | 0 | 0 | 0 | 0
Drobné stavebné úpravy | hod | 80 | 0 | 0 | 0 | 0 | 0
Zapojenie inšt. a ukončenie káblov | hod | 64 | 0 | 0 | 0 | 0 | 0
Prepojenie inštalácie | hod | 16 | 0 | 0 | 0 | 0 | 0
Pomocné a nevyšpecifikované práce | hod | 80 | 0 | 0 | 0 | 0 | 0
Pripojenie vodičov pospájania a uzemnenia | hod | 32 | 0 | 0 | 0 | 0 | 0
Elektomontáže celkom |  |  |  | 0 |  | 0 | 0

## SO.101_UK - Ústredné vyku...
{83752d9d-e212-4882-8741-9c58019adcc7}
0
| KRYCÍ LIST ROZPOČTU | [7 empty] | v --- nižšie sa nachádzajú doplnkové a pomocné údaje k zostavám --- v | [8 empty] | False
Stavba:
Rozšírenie kapacít MŠ Oštepová 1, Košice
Objekt:
SO.100 - Stavba
Časť:
SO.101 - Samostatný pavilón A
Úroveň 3:
SO.101_UK - Ústredné vykurovanie
| JKSO: |  |  |  |  | KS:
| Miesto: |  | Oštepová 1, Košice |  |  | Dátum: | 15. 6. 2022
| Objednávateľ: |  |  |  |  | IČO:
|  | Mesto Košice |  |  |  | IČ DPH:
| Zhotoviteľ: |  |  |  |  | IČO: | Vyplň údaj
|  | Vyplň údaj |  |  |  | IČ DPH: | Vyplň údaj
| Projektant: |  |  |  |  | IČO:
IČ DPH:
| Spracovateľ: |  |  |  |  | IČO:
IČ DPH:
Poznámka:
| Cena bez DPH | [5 empty] | 0
|  |  | Základ dane |  |  | Sadzba dane | Výška dane
| DPH | základná | 0 |  |  | 20% | 0
|  | znížená | 0 |  |  | 20% | 0
|  | zákl. prenesená | 0 |  |  | 20% | 0
|  | zníž. prenesená | 0 |  |  | 20% | 0
|  | nulová | 0 |  |  | 0% | 0
| Cena s DPH |  |  | v | EUR |  | 0
| Projektant |  |  | Spracovateľ
| Dátum a podpis: |  | Pečiatka | Dátum a podpis: |  |  | Pečiatka
| Objednávateľ |  |  | Zhotoviteľ
| Dátum a podpis: |  | Pečiatka | Dátum a podpis: |  |  | Pečiatka
REKAPITULÁCIA ROZPOČTU
Stavba:
Rozšírenie kapacít MŠ Oštepová 1, Košice
Objekt:
SO.100 - Stavba
Časť:
SO.101 - Samostatný pavilón A
Úroveň 3:
SO.101_UK - Ústredné vykurovanie
Miesto: |  |  | Oštepová 1, Košice |  |  | Dátum: | 15. 6. 2022
Objednávateľ: |  |  | Mesto Košice |  |  | Projektant:
Zhotoviteľ: |  |  | Vyplň údaj |  |  | Spracovateľ:
Kód dielu - Popis | [6 empty] | Cena celkom [EUR]
Náklady z rozpočtu | [6 empty] | 0 | [11 empty] | -1
| HSV - Práce a dodávky HSV | [5 empty] | 0
| 9 - Ostatné konštrukcie a práce-búranie | [5 empty] | 0
| PSV - Práce a dodávky PSV | [5 empty] | 0
| 713 - Izolácie tepelné | [5 empty] | 0
| 733 - Ústredné kúrenie, rozvodné potrubie | [5 empty] | 0
| 734 - Ústredné kúrenie, armatúry. | [5 empty] | 0
| 735 - Ústredné kúrenie, vykurovacie telesá | [5 empty] | 0
| M - Práce a dodávky M | [5 empty] | 0
| 23-M - Montáže potrubia | [5 empty] | 0
| HZS - Hodinové zúčtovacie sadzby | [5 empty] | 0
ROZPOČET
Stavba:
Rozšírenie kapacít MŠ Oštepová 1, Košice
Objekt:
SO.100 - Stavba
Časť:
SO.101 - Samostatný pavilón A
Úroveň 3:
SO.101_UK - Ústredné vykurovanie
Miesto: |  |  | Oštepová 1, Košice |  |  | Dátum: | 15. 6. 2022
Objednávateľ: |  |  | Mesto Košice |  |  | Projektant:
Zhotoviteľ: |  |  | Vyplň údaj |  |  | Spracovateľ:
PČ | Typ | Kód | Popis | MJ | Množstvo | J.cena [EUR] | Cena celkom [EUR] | Cenová sústava |  | DPH | J. Nh [h] | Nh celkom [h] | J. hmotnosť [t] | Hmotnosť celkom [t] | J. suť [t] | Suť Celkom [t]
Náklady z rozpočtu | [6 empty] | 0 |  |  |  |  | 0 |  | 0 |  | 0 |  | D | -1 | [7 empty] | 0
| D | HSV | Práce a dodávky HSV |  |  |  | 0 |  |  |  |  | 0 |  | 0 |  | 0 | 1 | D | 0 | ROZPOCET | [6 empty] | 0
| D | 9 | Ostatné konštrukcie a práce-búranie |  |  |  | 0 |  |  |  |  | 0 |  | 0 |  | 0 | 1 | D | 1 | ROZPOCET | [6 empty] | 0
1 | K | 971036004 | Jadrové vrty diamantovými korunkami do D 50 mm do stien - murivo tehlové -0,00003t | cm | 40 |  | 0 |  |  | znížená |  | 0 | 0 | 0 | 0 | 0 | 4 | K | 2 | ROZPOCET | 0 | 0 | 0 | 0 | 0 | 2 | 0 | 4 | 516308479
2 | K | 974029133.S | Vysekanie rýh v murive kamennom do hĺbky 50 mm a š. do 100mm, -0,01200t | m | 1.5 |  | 0 |  |  | znížená |  | 0 | 0 | 0 | 0 | 0 | 4 | K | 2 | ROZPOCET | 0 | 0 | 0 | 0 | 0 | 2 | 0 | 4 | 1924847666
3 | K | 979011111 | Zvislá doprava sutiny a vybúraných hmôt za prvé podlažie nad alebo pod základným podlažím | t | 1.218 |  | 0 |  |  | znížená |  | 0 | 0 | 0 | 0 | 0 | 4 | K | 2 | ROZPOCET | 0 | 0 | 0 | 0 | 0 | 2 | 0 | 4 | -1877179341
4 | K | 979011121 | Zvislá doprava sutiny a vybúraných hmôt za každé ďalšie podlažie | t | 1.218 |  | 0 |  |  | znížená |  | 0 | 0 | 0 | 0 | 0 | 4 | K | 2 | ROZPOCET | 0 | 0 | 0 | 0 | 0 | 2 | 0 | 4 | -1488364995
5 | K | 979081111.S | Odvoz sutiny a vybúraných hmôt na skládku do 1 km | t | 1.218 |  | 0 |  |  | znížená |  | 0 | 0 | 0 | 0 | 0 | 4 | K | 2 | ROZPOCET | 0 | 0 | 0 | 0 | 0 | 2 | 0 | 4 | 2096248524
6 | K | 979081121.S | Odvoz sutiny a vybúraných hmôt na skládku za každý ďalší 1 km | t | 12.18 |  | 0 |  |  | znížená |  | 0 | 0 | 0 | 0 | 0 | 4 | K | 2 | ROZPOCET | 0 | 0 | 0 | 0 | 0 | 2 | 0 | 4 | 1381306109
7 | K | 979089612.P | Poplatok za skladovanie - zmiešané odpady zo stavieb a demolácií (17 09), ostatné | t | 1.218 |  | 0 |  |  | znížená |  | 0 | 0 | 0 | 0 | 0 | 4 | K | 2 | ROZPOCET | 0 | 0 | 0 | 0 | 0 | 2 | 0 | 4 | 671708178
| D | PSV | Práce a dodávky PSV |  |  |  | 0 |  |  |  |  | 0 |  | 0 |  | 0 | 2 | D | 0 | ROZPOCET | [6 empty] | 0
| D | 713 | Izolácie tepelné |  |  |  | 0 |  |  |  |  | 0 |  | 0 |  | 0 | 2 | D | 1 | ROZPOCET | [6 empty] | 0
8 | K | 713482121.S | Montáž trubíc z PE, hr.15-20 mm,vnút.priemer do 38 mm | m | 10 |  | 0 |  |  | znížená |  | 0 | 0 | 0 | 0 | 0 | 16 | K | 2 | ROZPOCET | 0 | 0 | 0 | 0 | 0 | 2 | 0 | 16 | 1626119954
9 | M | 283310004900.S | Izolačná PE trubica dxhr. 35x20 mm, nadrezaná, na izolovanie rozvodov vody, kúrenia, zdravotechniky | m | 10.2 |  | 0 |  |  | znížená |  | 0 | 0 | 0 | 0 | 0 | 32 | M | 2 | ROZPOCET | 0 | 0 | 0 | 0 | 0 | 2 | 0 | 16 | -458970365
10 | K | 998713201 | Presun hmôt pre izolácie tepelné v objektoch výšky do 6 m | % |  |  | 0 |  |  | znížená |  | 0 | 0 | 0 | 0 | 0 | 16 | K | 2 | ROZPOCET | 0 | 0 | 0 | 0 | 0 | 2 | 0 | 16 | 314752776
11 | K | 998713292 | Izolácie tepelné, prípl.za presun nad vymedz. najväčšiu dopravnú vzdial. do 100 m | % |  |  | 0 |  |  | znížená |  | 0 | 0 | 0 | 0 | 0 | 16 | K | 2 | ROZPOCET | 0 | 0 | 0 | 0 | 0 | 2 | 0 | 16 | -339103853
| D | 733 | Ústredné kúrenie, rozvodné potrubie |  |  |  | 0 |  |  |  |  | 0 |  | 0 |  | 0 | 2 | D | 1 | ROZPOCET | [6 empty] | 0
12 | K | 733120815 | Demontáž potrubia z oceľových rúrok hladkých do priem. 38, -0,00254t | m | 300 |  | 0 |  |  | znížená |  | 0 | 0 | 0 | 0 | 0 | 16 | K | 2 | ROZPOCET | 0 | 0 | 0 | 0 | 0 | 2 | 0 | 16 | 1958630783
13 | K | 733125012 | Potrubie z uhlíkovej ocele spájané lisovaním 28x1,5 + T-kusy, spojky, kolená... | m | 17 |  | 0 |  |  | znížená |  | 0 | 0 | 0 | 0 | 0 | 16 | K | 2 | ROZPOCET | 0 | 0 | 0 | 0 | 0 | 2 | 0 | 16 | -1680727742
14 | K | 733125015 | Potrubie z uhlíkovej ocele spájané lisovaním 35x1,5 + T-kusy, spojky, kolená... | m | 37 |  | 0 |  |  | znížená |  | 0 | 0 | 0 | 0 | 0 | 16 | K | 2 | ROZPOCET | 0 | 0 | 0 | 0 | 0 | 2 | 0 | 16 | -1228431506
15 | K | 733126300.S1 | Zaslepenie exist. potrubia | ks | 2 |  | 0 |  |  | znížená |  | 0 | 0 | 0 | 0 | 0 | 16 | K | 2 | ROZPOCET | 0 | 0 | 0 | 0 | 0 | 2 | 0 | 16 | 499754372
16 | K | 733191301.1 | Tlaková skúška potrubia z uhlík.ocele priemeru do 32 mm | m | 54 |  | 0 |  |  | znížená |  | 0 | 0 | 0 | 0 | 0 | 16 | K | 2 | ROZPOCET | 0 | 0 | 0 | 0 | 0 | 2 | 0 | 16 | -534955405
17 | K | 733167100 | Montáž plasthliníkového potrubia lisovaním D 16 | m | 330 |  | 0 |  |  | znížená |  | 0 | 0 | 0 | 0 | 0 | 16 | K | 2 | ROZPOCET | 0 | 0 | 0 | 0 | 0 | 2 | 0 | 16 | 1433667039
18 | M | UV520435 | HERZ Rúrka HERZ-LINE PE-RT 16 x 2, 5-vrstvová, s ochrannou vrstvou EVOH zabraňujúcou difúzii kyslíka podľa DIN 4726, bal. 240 m, červená alebo ekvivalent | m | 330 |  | 0 |  |  | znížená |  | 0 | 0 | 0 | 0 | 0 | 32 | M | 2 | ROZPOCET | 0 | 0 | 0 | 0 | 0 | 2 | 0 | 16 | 1609399866
19 | K | 733167157 | Montáž plasthliníkového prechodu lisovaním D 16 | ks | 64 |  | 0 |  |  | znížená |  | 0 | 0 | 0 | 0 | 0 | 16 | K | 2 | ROZPOCET | 0 | 0 | 0 | 0 | 0 | 2 | 0 | 16 | -604031307
20 | M | 1609803 | Prechodka na plastovú rúrku 16 x 2, G 3/4" | ks | 64 |  | 0 |  |  | znížená |  | 0 | 0 | 0 | 0 | 0 | 32 | M | 2 | ROZPOCET | 0 | 0 | 0 | 0 | 0 | 2 | 0 | 16 | -211756928
21 | K | 733167178 | Montáž plasthliníkového kolena lisovaním D 16 | ks | 32 |  | 0 |  |  | znížená |  | 0 | 0 | 0 | 0 | 0 | 16 | K | 2 | ROZPOCET | 0 | 0 | 0 | 0 | 0 | 2 | 0 | 16 | 1442377491
22 | M | P711600 | Tvarovka lis. - koleno 90°, 16 x 2 | ks | 32 |  | 0 |  |  | znížená |  | 0 | 0 | 0 | 0 | 0 | 32 | M | 2 | ROZPOCET | 0 | 0 | 0 | 0 | 0 | 2 | 0 | 16 | -1976545177
23 | K | 733167212.1 | Montáž plasthliníkových tvaroviek nad rámec ( 10 % z ceny ) | % |  |  | 0 |  |  | znížená |  | 0 | 0 | 0 | 0 | 0 | 16 | K | 2 | ROZPOCET | 0 | 0 | 0 | 0 | 0 | 2 | 0 | 16 | -2129418160
24 | K | 733191301 | Tlaková skúška plastového potrubia do 32 mm | m | 330 |  | 0 |  |  | znížená |  | 0 | 0 | 0 | 0 | 0 | 16 | K | 2 | ROZPOCET | 0 | 0 | 0 | 0 | 0 | 2 | 0 | 16 | -1913143817
25 | K | 998733201 | Presun hmôt pre rozvody potrubia v objektoch výšky do 6 m | % |  |  | 0 |  |  | znížená |  | 0 | 0 | 0 | 0 | 0 | 16 | K | 2 | ROZPOCET | 0 | 0 | 0 | 0 | 0 | 2 | 0 | 16 | -1926028028
26 | K | 998733293 | Rozvody potrubia, prípl.za presun nad vymedz. najväčšiu dopravnú vzdial. do 100 m | % |  |  | 0 |  |  | znížená |  | 0 | 0 | 0 | 0 | 0 | 16 | K | 2 | ROZPOCET | 0 | 0 | 0 | 0 | 0 | 2 | 0 | 16 | 1756343584
| D | 734 | Ústredné kúrenie, armatúry. |  |  |  | 0 |  |  |  |  | 0 |  | 0 |  | 0 | 2 | D | 1 | ROZPOCET | [6 empty] | 0
27 | K | 734200812 | Demontáž armatúry závitovej s jedným závitom nad 1/2 do G 1, -0,00110t | ks | 60 |  | 0 |  |  | znížená |  | 0 | 0 | 0 | 0 | 0 | 16 | K | 2 | ROZPOCET | 0 | 0 | 0 | 0 | 0 | 2 | 0 | 16 | 878071784
28 | K | 734209112 | Montáž závitovej armatúry s 2 závitmi do G 1/2 | ks | 32 |  | 0 |  |  | znížená |  | 0 | 0 | 0 | 0 | 0 | 16 | K | 2 | ROZPOCET | 0 | 0 | 0 | 0 | 0 | 2 | 0 | 16 | -1118283650
29 | M | 27649 | TS-90. priamy 1/2" | ks | 16 |  | 0 |  |  | znížená |  | 0 | 0 | 0 | 0 | 0 | 32 | M | 2 | ROZPOCET | 0 | 0 | 0 | 0 | 0 | 2 | 0 | 16 | 1237424220
30 | M | 27748 | RL-5. priamy 1/2" | ks | 16 |  | 0 |  |  | znížená |  | 0 | 0 | 0 | 0 | 0 | 32 | M | 2 | ROZPOCET | 0 | 0 | 0 | 0 | 0 | 2 | 0 | 16 | -1100546201
31 | K | 734209115 | Montáž závitovej armatúry s 2 závitmi G 1 | ks | 4 |  | 0 |  |  | znížená |  | 0 | 0 | 0 | 0 | 0 | 16 | K | 2 | ROZPOCET | 0 | 0 | 0 | 0 | 0 | 2 | 0 | 16 | 466019113
32 | M | 1220103 | HERZ Kohút guľový "MODUL" DN 25, PN 25, s pákovým ovládačom (Silumin), 2 x vnútorný závit, teleso s kovanej mosadze, poniklované alebo ekvivalent | ks | 4 |  | 0 |  |  | znížená |  | 0 | 0 | 0 | 0 | 0 | 32 | M | 2 | ROZPOCET | 0 | 0 | 0 | 0 | 0 | 2 | 0 | 16 | -480918677
33 | K | 734209116.S | Montáž závitovej armatúry s 2 závitmi G 5/4 | ks | 5 |  | 0 |  |  | znížená |  | 0 | 0 | 0 | 0 | 0 | 16 | K | 2 | ROZPOCET | 0 | 0 | 0 | 0 | 0 | 2 | 0 | 16 | 1084622569
34 | M | 551210044318 | Ventil STRÖMAX -GMF DN 25, priamy vyvažovací s meracími ventilčekmi pre meranie tlakovej diferencie, prírubový, HERZ alebo ekvivalent | ks | 1 |  | 0 |  |  | znížená |  | 0 | 0 | 0 | 0 | 0 | 32 | M | 2 | ROZPOCET | 0 | 0 | 0 | 0 | 0 | 2 | 0 | 16 | 674399775
35 | M | 1220104 | HERZ Kohút guľový "MODUL" DN 32, PN 25, s pákovým ovládačom (Silumin), 2 x vnútorný závit, teleso s kovanej mosadze, poniklované alebo ekvivalent | ks | 4 |  | 0 |  |  | znížená |  | 0 | 0 | 0 | 0 | 0 | 32 | M | 2 | ROZPOCET | 0 | 0 | 0 | 0 | 0 | 2 | 0 | 16 | 389569718
36 | K | 734223208 | Montáž termostatickej hlavice kvapalinovej jednoduchej | súb. | 16 |  | 0 |  |  | znížená |  | 0 | 0 | 0 | 0 | 0 | 16 | K | 2 | ROZPOCET | 0 | 0 | 0 | 0 | 0 | 2 | 0 | 16 | -1431710081
37 | M | 1986110 | HERZ Hlavica termostatická "HERZCULES" závit M 28 x 1,5, v masívnom vyhotovení proti vandalizmu, max. hodnotu teploty možno znížiť o 10 K bez zmeny nastavenia, teplotný rozsah 8 - 26°C alebo ekvivalent | ks | 16 |  | 0 |  |  | znížená |  | 0 | 0 | 0 | 0 | 0 | 32 | M | 2 | ROZPOCET | 0 | 0 | 0 | 0 | 0 | 2 | 0 | 16 | -1127849744
38 | K | 998734201 | Presun hmôt pre armatúry v objektoch výšky do 6 m | % |  |  | 0 |  |  | znížená |  | 0 | 0 | 0 | 0 | 0 | 16 | K | 2 | ROZPOCET | 0 | 0 | 0 | 0 | 0 | 2 | 0 | 16 | -947971850
39 | K | 998734293 | Armatúry, prípl.za presun nad vymedz. najväčšiu dopravnú vzdialenosť do 100 m | % |  |  | 0 |  |  | znížená |  | 0 | 0 | 0 | 0 | 0 | 16 | K | 2 | ROZPOCET | 0 | 0 | 0 | 0 | 0 | 2 | 0 | 16 | 1461336743
40 | K | HZS000211r | Ostatné prepojovacie potrubia a potrubné spojovacie tvarovky (flexi nerez.rúrky, matice, kolená, vsuvky, ...) % z ceny | sub | 127 |  | 0 |  |  | znížená |  | 0 | 0 | 0 | 0 | 0 | 16 | K | 2 | ROZPOCET | 0 | 0 | 0 | 0 | 0 | 2 | 0 | 16 | -2077364163
| D | 735 | Ústredné kúrenie, vykurovacie telesá |  |  |  | 0 |  |  |  |  | 0 |  | 0 |  | 0 | 2 | D | 1 | ROZPOCET | [6 empty] | 0
41 | K | 735151811 | Demontáž radiátora | ks | 30 |  | 0 |  |  | znížená |  | 0 | 0 | 0 | 0 | 0 | 16 | K | 2 | ROZPOCET | 0 | 0 | 0 | 0 | 0 | 2 | 0 | 16 | -1473240161
42 | K | 735154113.S | Montáž vykurovacieho telesa panelového dvojradového výšky 300 mm/ dĺžky 1400-1800 mm | ks | 6 |  | 0 |  |  | znížená |  | 0 | 0 | 0 | 0 | 0 | 16 | K | 2 | ROZPOCET | 0 | 0 | 0 | 0 | 0 | 2 | 0 | 16 | -1440786178
43 | M | K00213018009016011 | Oceľové panelové radiátory KORAD 21K 300x1800, s bočným pripojením, s 2 panelmi a 1 konvektorom alebo ekvivalent | ks | 6 |  | 0 |  |  | znížená |  | 0 | 0 | 0 | 0 | 0 | 32 | M | 2 | ROZPOCET | 0 | 0 | 0 | 0 | 0 | 2 | 0 | 16 | 60681624
44 | K | 735154140.S | Montáž vykurovacieho telesa panelového dvojradového výšky 600 mm/ dĺžky 400-600 mm | ks | 3 |  | 0 |  |  | znížená |  | 0 | 0 | 0 | 0 | 0 | 16 | K | 2 | ROZPOCET | 0 | 0 | 0 | 0 | 0 | 2 | 0 | 16 | 749994521
45 | M | K00216004009016011 | Oceľové panelové radiátory KORAD 21K 600x400, s bočným pripojením, s 2 panelmi a 1 konvektorom alebo ekvivalent | ks | 2 |  | 0 |  |  | znížená |  | 0 | 0 | 0 | 0 | 0 | 32 | M | 2 | ROZPOCET | 0 | 0 | 0 | 0 | 0 | 2 | 0 | 16 | -1060456409
46 | M | K00216006009016011 | Oceľové panelové radiátory KORAD 21K 600x600, s bočným pripojením, s 2 panelmi a 1 konvektorom alebo ekvivalent | ks | 1 |  | 0 |  |  | znížená |  | 0 | 0 | 0 | 0 | 0 | 32 | M | 2 | ROZPOCET | 0 | 0 | 0 | 0 | 0 | 2 | 0 | 16 | 76593122
47 | K | 735154141.S | Montáž vykurovacieho telesa panelového dvojradového výšky 600 mm/ dĺžky 700-900 mm | ks | 2 |  | 0 |  |  | znížená |  | 0 | 0 | 0 | 0 | 0 | 16 | K | 2 | ROZPOCET | 0 | 0 | 0 | 0 | 0 | 2 | 0 | 16 | -2072209199
48 | M | K00216008009016011 | Oceľové panelové radiátory KORAD 21K 600x800, s bočným pripojením, s 2 panelmi a 1 konvektorom alebo ekvivalent | ks | 2 |  | 0 |  |  | znížená |  | 0 | 0 | 0 | 0 | 0 | 32 | M | 2 | ROZPOCET | 0 | 0 | 0 | 0 | 0 | 2 | 0 | 16 | -992553049
49 | K | 735154143 | Montáž vykurovacieho telesa panelového dvojradového výšky 600 mm/ dĺžky 1400-1800 mm | ks | 5 |  | 0 |  |  | znížená |  | 0 | 0 | 0 | 0 | 0 | 16 | K | 2 | ROZPOCET | 0 | 0 | 0 | 0 | 0 | 2 | 0 | 16 | 1371916027
50 | M | K00216014009016011 | Oceľové panelové radiátory KORAD 21K 600x1400, s bočným pripojením, s 2 panelmi a 1 konvektorom alebo ekvivalent | ks | 3 |  | 0 |  |  | znížená |  | 0 | 0 | 0 | 0 | 0 | 32 | M | 2 | ROZPOCET | 0 | 0 | 0 | 0 | 0 | 2 | 0 | 16 | 235172581
51 | M | K00216016009016011 | Oceľové panelové radiátory KORAD 21K 600x1600, s bočným pripojením, s 2 panelmi a 1 konvektorom alebo ekvivalent | ks | 1 |  | 0 |  |  | znížená |  | 0 | 0 | 0 | 0 | 0 | 32 | M | 2 | ROZPOCET | 0 | 0 | 0 | 0 | 0 | 2 | 0 | 16 | -1379233122
52 | M | K00216020009016011 | Oceľové panelové radiátory KORAD 21K 600x2000, s bočným pripojením, s 2 panelmi a 1 konvektorom alebo ekvivalent | ks | 1 |  | 0 |  |  | znížená |  | 0 | 0 | 0 | 0 | 0 | 32 | M | 2 | ROZPOCET | 0 | 0 | 0 | 0 | 0 | 2 | 0 | 16 | 1219639147
53 | K | 735158120 | Vykurovacie telesá panelové, tlaková skúška telesa vodou U. S. Steel Košice dvojradového | ks | 16 |  | 0 |  |  | znížená |  | 0 | 0 | 0 | 0 | 0 | 16 | K | 2 | ROZPOCET | 0 | 0 | 0 | 0 | 0 | 2 | 0 | 16 | -329904622
54 | K | 735000912 | Vyregulovanie dvojregulačného ventilu s termostatickým ovládaním | ks | 16 |  | 0 |  |  | znížená |  | 0 | 0 | 0 | 0 | 0 | 16 | K | 2 | ROZPOCET | 0 | 0 | 0 | 0 | 0 | 2 | 0 | 16 | 425955
55 | K | 735153300 | Príplatok k cene za odvzdušňovací ventil telies U. S. Steel Košice s príplatkom 8 % | ks | 16 |  | 0 |  |  | znížená |  | 0 | 0 | 0 | 0 | 0 | 16 | K | 2 | ROZPOCET | 0 | 0 | 0 | 0 | 0 | 2 | 0 | 16 | 473610386
56 | K | 735191910 | Napustenie vody do vykurovacieho systému vrátane potrubia o v. pl. vykurovacích telies | m2 | 500 |  | 0 |  |  | znížená |  | 0 | 0 | 0 | 0 | 0 | 16 | K | 2 | ROZPOCET | 0 | 0 | 0 | 0 | 0 | 2 | 0 | 16 | 878175876
57 | K | 735311570.S | Montáž zostavy rozdeľovač / zberač na stenu typ 8 cestný | ks | 2 |  | 0 |  |  | znížená |  | 0 | 0 | 0 | 0 | 0 | 16 | K | 2 | ROZPOCET | 0 | 0 | 0 | 0 | 0 | 2 | 0 | 16 | -747103698
58 | M | 1853208 | HERZ Rozdeľovač tyčový 8-okruhový, DN 25 pre vykurovacie okruhy plošného vykurovanie, s termostatickými zvrškami a regulačnými prietokomermi (0 - 2,5 l/min), prípojky okruhov G 3/4" alebo ekvivalent | ks | 2 |  | 0 |  |  | znížená |  | 0 | 0 | 0 | 0 | 0 | 32 | M | 2 | ROZPOCET | 0 | 0 | 0 | 0 | 0 | 2 | 0 | 16 | 648664767
59 | K | 735311770 | Montáž skrinky rozdeľovača pod omietku | ks | 2 |  | 0 |  |  | znížená |  | 0 | 0 | 0 | 0 | 0 | 16 | K | 2 | ROZPOCET | 0 | 0 | 0 | 0 | 0 | 2 | 0 | 16 | 178305477
60 | M | 1856915 | HERZ Skriňa rozdeľovača z oceľového pozinkovaného plechu pre montáž do steny, šírka 750 mm, hĺbka 80-110 mm, biela alebo ekvivalent | ks | 2 |  | 0 |  |  | znížená |  | 0 | 0 | 0 | 0 | 0 | 32 | M | 2 | ROZPOCET | 0 | 0 | 0 | 0 | 0 | 2 | 0 | 16 | -341234480
61 | K | 998735101 | Presun hmôt pre vykurovacie telesá v objektoch výšky do 6 m | t | 0.466 |  | 0 |  |  | znížená |  | 0 | 0 | 0 | 0 | 0 | 16 | K | 2 | ROZPOCET | 0 | 0 | 0 | 0 | 0 | 2 | 0 | 16 | 127632682
62 | K | 998735193 | Vykurovacie telesá, prípl.za presun nad vymedz. najväčšiu dopr. vzdial. do 500 m | t | 0.466 |  | 0 |  |  | znížená |  | 0 | 0 | 0 | 0 | 0 | 16 | K | 2 | ROZPOCET | 0 | 0 | 0 | 0 | 0 | 2 | 0 | 16 | -1398212499
| D | M | Práce a dodávky M |  |  |  | 0 |  |  |  |  | 0 |  | 0 |  | 0 | 3 | D | 0 | ROZPOCET | [6 empty] | 0
| D | 23-M | Montáže potrubia |  |  |  | 0 |  |  |  |  | 0 |  | 0 |  | 0 | 3 | D | 1 | ROZPOCET | [6 empty] | 0
63 | K | 230180065 | Montáž rúrových dielov DN 25 | ks | 4 |  | 0 |  |  | znížená |  | 0 | 0 | 0 | 0 | 0 | 64 | K | 2 | ROZPOCET | 0 | 0 | 0 | 0 | 0 | 2 | 0 | 64 | -1229669356
64 | M | 316170047100.S | Prechodka s vonkajším závitom d 28 mm - 1" lisovacia, uhlíková oceľ | ks | 4 |  | 0 |  |  | znížená |  | 0 | 0 | 0 | 0 | 0 | 256 | M | 2 | ROZPOCET | 0 | 0 | 0 | 0 | 0 | 2 | 0 | 64 | 335479195
65 | K | 230180066 | Montáž rúrových dielov DN 32 | ks | 2 |  | 0 |  |  | znížená |  | 0 | 0 | 0 | 0 | 0 | 64 | K | 2 | ROZPOCET | 0 | 0 | 0 | 0 | 0 | 2 | 0 | 64 | -1462155869
66 | M | 316170047400.S | Prechodka s vonkajším závitom d 35 mm - 1 1/4" lisovacia, uhlíková oceľ | ks | 2 |  | 0 |  |  | znížená |  | 0 | 0 | 0 | 0 | 0 | 256 | M | 2 | ROZPOCET | 0 | 0 | 0 | 0 | 0 | 2 | 0 | 64 | 740334579
67 | K | MV | Murárske výpomoci | % |  |  | 0 |  |  | znížená |  | 0 | 0 | 0 | 0 | 0 | 64 | K | 2 | ROZPOCET | 0 | 0 | 0 | 0 | 0 | 2 | 0 | 64 | -1384141808
68 | K | PM | Podružný materiál | % |  |  | 0 |  |  | znížená |  | 0 | 0 | 0 | 0 | 0 | 64 | K | 2 | ROZPOCET | 0 | 0 | 0 | 0 | 0 | 2 | 0 | 64 | -286476485
69 | K | PPV | Podiel pridružených výkonov | % |  |  | 0 |  |  | znížená |  | 0 | 0 | 0 | 0 | 0 | 64 | K | 2 | ROZPOCET | 0 | 0 | 0 | 0 | 0 | 2 | 0 | 64 | 539757469
70 | M | 552810005800.S | Záves stropný nadstaviteľný | ks | 36 |  | 0 |  |  | znížená |  | 0 | 0 | 0 | 0 | 0 | 256 | M | 2 | ROZPOCET | 0 | 0 | 0 | 0 | 0 | 2 | 0 | 64 | -1880040850
| D | HZS | Hodinové zúčtovacie sadzby |  |  |  | 0 |  |  |  |  | 0 |  | 0 |  | 0 | 4 | D | 0 | ROZPOCET | [6 empty] | 0
71 | K | HZS000213 | Uvedenie technológie a zariadení do prevádzky | sub | 1 |  | 0 |  |  | znížená |  | 0 | 0 | 0 | 0 | 0 | 262144 | K | 1 | ROZPOCET | 0 | 0 | 0 | 0 | 0 | 2 | 0 | 262144 | -761873929
72 | K | HZS000312 | Skúšobná prevádzka vykurovacieho systému, vyregulovanie | hod | 36 |  | 0 |  |  | znížená |  | 0 | 0 | 0 | 0 | 0 | 262144 | K | 1 | ROZPOCET | 0 | 0 | 0 | 0 | 0 | 2 | 0 | 262144 | -669406754

## SO.101_VZT - Vzduchotechnika
{e45b3192-39ea-4119-9698-4da025fdb29b}
0
| KRYCÍ LIST ROZPOČTU | [7 empty] | v --- nižšie sa nachádzajú doplnkové a pomocné údaje k zostavám --- v | [8 empty] | False
Stavba:
Rozšírenie kapacít MŠ Oštepová 1, Košice
Objekt:
SO.100 - Stavba
Časť:
SO.101 - Samostatný pavilón A
Úroveň 3:
SO.101_VZT - Vzduchotechnika
| JKSO: |  |  |  |  | KS:
| Miesto: |  | Oštepová 1, Košice |  |  | Dátum: | 15. 6. 2022
| Objednávateľ: |  |  |  |  | IČO:
|  | Mesto Košice |  |  |  | IČ DPH:
| Zhotoviteľ: |  |  |  |  | IČO: | Vyplň údaj
|  | Vyplň údaj |  |  |  | IČ DPH: | Vyplň údaj
| Projektant: |  |  |  |  | IČO:
IČ DPH:
| Spracovateľ: |  |  |  |  | IČO:
IČ DPH:
Poznámka:
| Cena bez DPH | [5 empty] | 0
|  |  | Základ dane |  |  | Sadzba dane | Výška dane
| DPH | základná | 0 |  |  | 20% | 0
|  | znížená | 0 |  |  | 20% | 0
|  | zákl. prenesená | 0 |  |  | 20% | 0
|  | zníž. prenesená | 0 |  |  | 20% | 0
|  | nulová | 0 |  |  | 0% | 0
| Cena s DPH |  |  | v | EUR |  | 0
| Projektant |  |  | Spracovateľ
| Dátum a podpis: |  | Pečiatka | Dátum a podpis: |  |  | Pečiatka
| Objednávateľ |  |  | Zhotoviteľ
| Dátum a podpis: |  | Pečiatka | Dátum a podpis: |  |  | Pečiatka
REKAPITULÁCIA ROZPOČTU
Stavba:
Rozšírenie kapacít MŠ Oštepová 1, Košice
Objekt:
SO.100 - Stavba
Časť:
SO.101 - Samostatný pavilón A
Úroveň 3:
SO.101_VZT - Vzduchotechnika
Miesto: |  |  | Oštepová 1, Košice |  |  | Dátum: | 15. 6. 2022
Objednávateľ: |  |  | Mesto Košice |  |  | Projektant:
Zhotoviteľ: |  |  | Vyplň údaj |  |  | Spracovateľ:
Kód dielu - Popis | [6 empty] | Cena celkom [EUR]
Náklady z rozpočtu | [6 empty] | 0 | [11 empty] | -1
| HSV - Práce a dodávky HSV | [5 empty] | 0
| 9 - Ostatné konštrukcie a práce-búranie | [5 empty] | 0
| PSV - Práce a dodávky PSV | [5 empty] | 0
| 769 - Montáže vzduchotechnických zariad. | [5 empty] | 0
| HZS - Hodinové zúčtovacie sadzby | [5 empty] | 0
| M - Práce a dodávky M | [5 empty] | 0
| 36-M - Montáž prev.,mer. a regul.zariadení | [5 empty] | 0
ROZPOČET
Stavba:
Rozšírenie kapacít MŠ Oštepová 1, Košice
Objekt:
SO.100 - Stavba
Časť:
SO.101 - Samostatný pavilón A
Úroveň 3:
SO.101_VZT - Vzduchotechnika
Miesto: |  |  | Oštepová 1, Košice |  |  | Dátum: | 15. 6. 2022
Objednávateľ: |  |  | Mesto Košice |  |  | Projektant:
Zhotoviteľ: |  |  | Vyplň údaj |  |  | Spracovateľ:
PČ | Typ | Kód | Popis | MJ | Množstvo | J.cena [EUR] | Cena celkom [EUR] | Cenová sústava |  | DPH | J. Nh [h] | Nh celkom [h] | J. hmotnosť [t] | Hmotnosť celkom [t] | J. suť [t] | Suť Celkom [t]
Náklady z rozpočtu | [6 empty] | 0 |  |  |  |  | 0 |  | 0 |  | 0 |  | D | -1 | [7 empty] | 0
| D | HSV | Práce a dodávky HSV |  |  |  | 0 |  |  |  |  | 0 |  | 0 |  | 0 | 1 | D | 0 | ROZPOCET | [6 empty] | 0
| D | 9 | Ostatné konštrukcie a práce-búranie |  |  |  | 0 |  |  |  |  | 0 |  | 0 |  | 0 | 1 | D | 1 | ROZPOCET | [6 empty] | 0
1 | K | 943943221.S | Montáž lešenia priestorového ľahkého bez podláh pri zaťaženie do 2 kPa, výšky do 10 m | m3 | 15 |  | 0 |  |  | znížená |  | 0 | 0 | 0 | 0 | 0 | 4 | K | 2 | ROZPOCET | 0 | 0 | 0 | 0 | 0 | 2 | 0 | 4 | 1153212146
2 | K | 943943821.S | Demontáž lešenia priestorového ľahkého bez podláh pri zaťažení do 2 kPa, výšky do 10 m | m3 | 15 |  | 0 |  |  | znížená |  | 0 | 0 | 0 | 0 | 0 | 4 | K | 2 | ROZPOCET | 0 | 0 | 0 | 0 | 0 | 2 | 0 | 4 | 2097720895
3 | K | 943955031.S | Montáž lešeňovej podlahy bez priečnikov výšky do 10 m | m2 | 15 |  | 0 |  |  | znížená |  | 0 | 0 | 0 | 0 | 0 | 4 | K | 2 | ROZPOCET | 0 | 0 | 0 | 0 | 0 | 2 | 0 | 4 | 1271786465
4 | K | 943955192.S | Príplatok za prvý a každý i začatý mesiac použitia lešeňovej podlahy, pre všetky výšky do 40 m | m2 | 15 |  | 0 |  |  | znížená |  | 0 | 0 | 0 | 0 | 0 | 4 | K | 2 | ROZPOCET | 0 | 0 | 0 | 0 | 0 | 2 | 0 | 4 | -629904900
5 | K | 971036021 | Jadrové vrty diamantovými korunkami do D 300 mm do stien - murivo tehlové -0,00113t | cm | 100 |  | 0 |  |  | znížená |  | 0 | 0 | 0 | 0 | 0 | 4 | K | 2 | ROZPOCET | 0 | 0 | 0 | 0 | 0 | 2 | 0 | 4 | -1580742319
6 | K | 979011111 | Zvislá doprava sutiny a vybúraných hmôt za prvé podlažie nad alebo pod základným podlažím | t | 0.113 |  | 0 |  |  | znížená |  | 0 | 0 | 0 | 0 | 0 | 4 | K | 2 | ROZPOCET | 0 | 0 | 0 | 0 | 0 | 2 | 0 | 4 | -663216296
7 | K | 979011121 | Zvislá doprava sutiny a vybúraných hmôt za každé ďalšie podlažie | t | 0.113 |  | 0 |  |  | znížená |  | 0 | 0 | 0 | 0 | 0 | 4 | K | 2 | ROZPOCET | 0 | 0 | 0 | 0 | 0 | 2 | 0 | 4 | -1003525124
8 | K | 979081111 | Odvoz sutiny a vybúraných hmôt na skládku do 1 km | t | 0.113 |  | 0 |  |  | znížená |  | 0 | 0 | 0 | 0 | 0 | 4 | K | 2 | ROZPOCET | 0 | 0 | 0 | 0 | 0 | 2 | 0 | 4 | -73982626
9 | K | 979081121.S | Odvoz sutiny a vybúraných hmôt na skládku za každý ďalší 1 km | t | 1.13 |  | 0 |  |  | znížená |  | 0 | 0 | 0 | 0 | 0 | 4 | K | 2 | ROZPOCET | 0 | 0 | 0 | 0 | 0 | 2 | 0 | 4 | -954438578
10 | K | 979082111 | Vnútrostavenisková doprava sutiny a skladovanie vybúraných hmôt do 10 m | t | 0.113 |  | 0 |  |  | znížená |  | 0 | 0 | 0 | 0 | 0 | 4 | K | 2 | ROZPOCET | 0 | 0 | 0 | 0 | 0 | 2 | 0 | 4 | 1433488041
11 | K | 979089612.P | Poplatok za skladovanie - zmiešané odpady zo stavieb a demolácií (17 09), ostatné | t | 0.113 |  | 0 |  |  | znížená |  | 0 | 0 | 0 | 0 | 0 | 4 | K | 2 | ROZPOCET | 0 | 0 | 0 | 0 | 0 | 2 | 0 | 4 | 1883096145
| D | PSV | Práce a dodávky PSV |  |  |  | 0 |  |  |  |  | 0 |  | 0 |  | 0 | 2 | D | 0 | ROZPOCET | [6 empty] | 0
| D | 769 | Montáže vzduchotechnických zariad. |  |  |  | 0 |  |  |  |  | 0 |  | 0 |  | 0 | 2 | D | 1 | ROZPOCET | [6 empty] | 0
12 | K | 769011000 | Montáž ventilátora malého axiálneho nástenného na stenu veľkosť: 100 | ks | 5 |  | 0 |  |  | znížená |  | 0 | 0 | 0 | 0 | 0 | 16 | K | 2 | ROZPOCET | 0 | 0 | 0 | 0 | 0 | 2 | 0 | 16 | -151984876
13 | M | 429110004800 | Ventilátor malý, axiálny DECOR 100 CZ, 12V, IP57, ELEKTRODESIGN alebo ekvivalent | ks | 5 |  | 0 |  |  | znížená |  | 0 | 0 | 0 | 0 | 0 | 32 | M | 2 | ROZPOCET | 0 | 0 | 0 | 0 | 0 | 2 | 0 | 16 | 869231000
14 | K | 769021000 | Montáž spiro potrubia do DN 100 | m | 1 |  | 0 |  |  | znížená |  | 0 | 0 | 0 | 0 | 0 | 16 | K | 2 | ROZPOCET | 0 | 0 | 0 | 0 | 0 | 2 | 0 | 16 | 1905954002
15 | M | 429810000200 | Potrubie kruhové spiro DN 100, dĺžka 1000 mm, TZB GLOBAL alebo ekvivalent | m | 1 |  | 0 |  |  | znížená |  | 0 | 0 | 0 | 0 | 0 | 32 | M | 2 | ROZPOCET | 0 | 0 | 0 | 0 | 0 | 2 | 0 | 16 | 565784632
16 | K | 769021006 | Montáž spiro potrubia DN 160-180 | m | 4 |  | 0 |  |  | znížená |  | 0 | 0 | 0 | 0 | 0 | 16 | K | 2 | ROZPOCET | 0 | 0 | 0 | 0 | 0 | 2 | 0 | 16 | 82203523
17 | M | 429810000500 | Potrubie kruhové spiro DN 160, dĺžka 1000 mm, TZB GLOBAL alebo ekvivalent | m | 4 |  | 0 |  |  | znížená |  | 0 | 0 | 0 | 0 | 0 | 32 | M | 2 | ROZPOCET | 0 | 0 | 0 | 0 | 0 | 2 | 0 | 16 | -1333342648
18 | K | 769021009 | Montáž spiro potrubia DN 200-225 | m | 7.5 |  | 0 |  |  | znížená |  | 0 | 0 | 0 | 0 | 0 | 16 | K | 2 | ROZPOCET | 0 | 0 | 0 | 0 | 0 | 2 | 0 | 16 | -654717953
19 | M | 429810000700 | Potrubie kruhové spiro DN 200, dĺžka 1000 mm, TZB GLOBAL alebo ekvivalent | m | 7.5 |  | 0 |  |  | znížená |  | 0 | 0 | 0 | 0 | 0 | 32 | M | 2 | ROZPOCET | 0 | 0 | 0 | 0 | 0 | 2 | 0 | 16 | -1253662684
20 | K | 769021112 | Montáž ohybnej Al hadice priemeru 100-130 mm | m | 1.5 |  | 0 |  |  | znížená |  | 0 | 0 | 0 | 0 | 0 | 16 | K | 2 | ROZPOCET | 0 | 0 | 0 | 0 | 0 | 2 | 0 | 16 | -1214998980
21 | M | KR500100050 | SEMIFLEX 100/3 Heavy odolné flexo alebo ekvivalent | m | 1.5 |  | 0 |  |  | znížená |  | 0 | 0 | 0 | 0 | 0 | 32 | M | 2 | ROZPOCET | 0 | 0 | 0 | 0 | 0 | 2 | 0 | 16 | 694614210
22 | K | 769021319 | Montáž kolena 90° na spiro potrubie DN 80-150 | ks | 1 |  | 0 |  |  | znížená |  | 0 | 0 | 0 | 0 | 0 | 16 | K | 2 | ROZPOCET | 0 | 0 | 0 | 0 | 0 | 2 | 0 | 16 | -2135650162
23 | M | 429850007700 | Koleno KS 90˚ DN 100 pre kruhové spiro potrubie, TZB GLOBAL alebo ekvivalent | ks | 1 |  | 0 |  |  | znížená |  | 0 | 0 | 0 | 0 | 0 | 32 | M | 2 | ROZPOCET | 0 | 0 | 0 | 0 | 0 | 2 | 0 | 16 | -981640664
24 | K | 769021322 | Montáž kolena 90° na spiro potrubie DN 160-250 | ks | 4 |  | 0 |  |  | znížená |  | 0 | 0 | 0 | 0 | 0 | 16 | K | 2 | ROZPOCET | 0 | 0 | 0 | 0 | 0 | 2 | 0 | 16 | 289790653
25 | M | 429850008100 | Koleno KS 90˚ DN 160 pre kruhové spiro potrubie, TZB GLOBAL alebo ekvivalent | ks | 1 |  | 0 |  |  | znížená |  | 0 | 0 | 0 | 0 | 0 | 32 | M | 2 | ROZPOCET | 0 | 0 | 0 | 0 | 0 | 2 | 0 | 16 | -1043288371
26 | M | 429850008300 | Koleno KS 90˚ DN 200 pre kruhové spiro potrubie, TZB GLOBAL alebo ekvivalent | ks | 3 |  | 0 |  |  | znížená |  | 0 | 0 | 0 | 0 | 0 | 32 | M | 2 | ROZPOCET | 0 | 0 | 0 | 0 | 0 | 2 | 0 | 16 | -611714330
27 | K | 769021532 | Montáž samoťahovej hlavice priemeru 160-200 mm | ks | 1 |  | 0 |  |  | znížená |  | 0 | 0 | 0 | 0 | 0 | 16 | K | 2 | ROZPOCET | 0 | 0 | 0 | 0 | 0 | 2 | 0 | 16 | -1209267275
28 | M | DA100100020 | TU 200 štandard - ventil.hlavica | ks | 1 |  | 0 |  |  | znížená |  | 0 | 0 | 0 | 0 | 0 | 32 | M | 2 | ROZPOCET | 0 | 0 | 0 | 0 | 0 | 2 | 0 | 16 | -1543271743
29 | K | 769071289r | dalšie tvarovky, potrubia...( % z ceny ) | % |  |  | 0 |  |  | znížená |  | 0 | 0 | 0 | 0 | 0 | 16 | K | 2 | ROZPOCET | 0 | 0 | 0 | 0 | 0 | 2 | 0 | 16 | 510751179
30 | K | 998769201 | Presun hmôt pre montáž vzduchotechnických zariadení v stavbe (objekte) výšky do 7 m | % |  |  | 0 |  |  | znížená |  | 0 | 0 | 0 | 0 | 0 | 16 | K | 2 | ROZPOCET | 0 | 0 | 0 | 0 | 0 | 2 | 0 | 16 | 55231091
| D | HZS | Hodinové zúčtovacie sadzby |  |  |  | 0 |  |  |  |  | 0 |  | 0 |  | 0 | 4 | D | 0 | ROZPOCET | [6 empty] | 0
31 | K | HZS000111 | Stavebno montážne práce menej náročne, pomocné alebo manupulačné (Tr. 1) v rozsahu viac ako 8 hodín | hod | 8 |  | 0 |  |  | znížená |  | 0 | 0 | 0 | 0 | 0 | 262144 | K | 1 | ROZPOCET | 0 | 0 | 0 | 0 | 0 | 2 | 0 | 262144 | -1302848747
32 | K | HZS000113.S | Stavebno montážne práce náročné ucelené - odborné, tvorivé remeselné (Tr. 3) v rozsahu viac ako 8 hodín | hod | 8 |  | 0 |  |  | znížená |  | 0 | 0 | 0 | 0 | 0 | 262144 | K | 1 | ROZPOCET | 0 | 0 | 0 | 0 | 0 | 2 | 0 | 262144 | -2078301898
33 | K | HZS000214.S | Stavebno montážne práce najnáročnejšie na odbornosť - prehliadky pracoviska a revízie (Tr. 4) v rozsahu viac ako 4 a menej ako 8 hodín | hod | 4 |  | 0 |  |  | znížená |  | 0 | 0 | 0 | 0 | 0 | 262144 | K | 1 | ROZPOCET | 0 | 0 | 0 | 0 | 0 | 2 | 0 | 262144 | -535550251
| D | M | Práce a dodávky M |  |  |  | 0 |  |  |  |  | 0 |  | 0 |  | 0 | 3 | D | 0 | ROZPOCET | [6 empty] | 0
| D | 36-M | Montáž prev.,mer. a regul.zariadení |  |  |  | 0 |  |  |  |  | 0 |  | 0 |  | 0 | 3 | D | 1 | ROZPOCET | [6 empty] | 0
34 | K | HZS000212 | Elektroinštalácia | sub | 1 |  | 0 |  |  | znížená |  | 0 | 0 | 0 | 0 | 0 | 64 | K | 2 | ROZPOCET | 0 | 0 | 0 | 0 | 0 | 2 | 0 | 64 | -569887275
35 | K | HZS000213 | Montážny, kotviaci a spojovací materiál | kpl | 1 |  | 0 |  |  | znížená |  | 0 | 0 | 0 | 0 | 0 | 64 | K | 2 | ROZPOCET | 0 | 0 | 0 | 0 | 0 | 2 | 0 | 64 | 1836528200
36 | K | HZS000214 | OP a OS elektrického zariadenia v zmysle STN 33 1500:1990~2008 | ks | 1 |  | 0 |  |  | znížená |  | 0 | 0 | 0 | 0 | 0 | 64 | K | 2 | ROZPOCET | 0 | 0 | 0 | 0 | 0 | 2 | 0 | 64 | -293253613
37 | K | HZS000215 | Funkčné skúšky zariadení, vrátane vyhotovenia protokolu o funkčných skúškach | ks | 1 |  | 0 |  |  | znížená |  | 0 | 0 | 0 | 0 | 0 | 64 | K | 2 | ROZPOCET | 0 | 0 | 0 | 0 | 0 | 2 | 0 | 64 | -1724042918

## SO.101_ZTI1 - Zdravotechn...
{4a6a683c-02e5-40bc-b8c8-f90f2525763e}
0
| KRYCÍ LIST ROZPOČTU | [7 empty] | v --- nižšie sa nachádzajú doplnkové a pomocné údaje k zostavám --- v | [8 empty] | False
Stavba:
Rozšírenie kapacít MŠ Oštepová 1, Košice
Objekt:
SO.100 - Stavba
Časť:
SO.101 - Samostatný pavilón A
Úroveň 4:
SO.101_ZTI1 - Zdravotechnika
| JKSO: |  |  |  |  | KS:
| Miesto: |  | Oštepová 1, Košice |  |  | Dátum: | 15. 6. 2022
| Objednávateľ: |  |  |  |  | IČO:
|  | Mesto Košice |  |  |  | IČ DPH:
| Zhotoviteľ: |  |  |  |  | IČO: | Vyplň údaj
|  | Vyplň údaj |  |  |  | IČ DPH: | Vyplň údaj
| Projektant: |  |  |  |  | IČO:
IČ DPH:
| Spracovateľ: |  |  |  |  | IČO:
IČ DPH:
Poznámka:
| Cena bez DPH | [5 empty] | 0
|  |  | Základ dane |  |  | Sadzba dane | Výška dane
| DPH | základná | 0 |  |  | 20% | 0
|  | znížená | 0 |  |  | 20% | 0
|  | zákl. prenesená | 0 |  |  | 20% | 0
|  | zníž. prenesená | 0 |  |  | 20% | 0
|  | nulová | 0 |  |  | 0% | 0
| Cena s DPH |  |  | v | EUR |  | 0
| Projektant |  |  | Spracovateľ
| Dátum a podpis: |  | Pečiatka | Dátum a podpis: |  |  | Pečiatka
| Objednávateľ |  |  | Zhotoviteľ
| Dátum a podpis: |  | Pečiatka | Dátum a podpis: |  |  | Pečiatka
REKAPITULÁCIA ROZPOČTU
Stavba:
Rozšírenie kapacít MŠ Oštepová 1, Košice
Objekt:
SO.100 - Stavba
Časť:
SO.101 - Samostatný pavilón A
Úroveň 4:
SO.101_ZTI1 - Zdravotechnika
Miesto: |  |  | Oštepová 1, Košice |  |  | Dátum: | 15. 6. 2022
Objednávateľ: |  |  | Mesto Košice |  |  | Projektant:
Zhotoviteľ: |  |  | Vyplň údaj |  |  | Spracovateľ:
Kód dielu - Popis | [6 empty] | Cena celkom [EUR]
Náklady z rozpočtu | [6 empty] | 0 | [11 empty] | -1
| HSV - Práce a dodávky HSV | [5 empty] | 0
| 9 - Ostatné konštrukcie a práce-búranie | [5 empty] | 0
| 734 - Ústredné kúrenie, armatúry. | [5 empty] | 0
| PSV - Práce a dodávky PSV | [5 empty] | 0
| 713 - Izolácie tepelné | [5 empty] | 0
| 721 - Zdravotechnika - vnútorná kanalizácia | [5 empty] | 0
| 722 - Zdravotechnika - vnútorný vodovod | [5 empty] | 0
| 723 - Zdravotechnika - vnútorný plynovod | [5 empty] | 0
| 725 - Zdravotechnika - zariaď. predmety | [5 empty] | 0
| 23-M - Montáže potrubia | [5 empty] | 0
| M - Práce a dodávky M | [5 empty] | 0
| HZS - Hodinové zúčtovacie sadzby | [5 empty] | 0
ROZPOČET
Stavba:
Rozšírenie kapacít MŠ Oštepová 1, Košice
Objekt:
SO.100 - Stavba
Časť:
SO.101 - Samostatný pavilón A
Úroveň 4:
SO.101_ZTI1 - Zdravotechnika
Miesto: |  |  | Oštepová 1, Košice |  |  | Dátum: | 15. 6. 2022
Objednávateľ: |  |  | Mesto Košice |  |  | Projektant:
Zhotoviteľ: |  |  | Vyplň údaj |  |  | Spracovateľ:
PČ | Typ | Kód | Popis | MJ | Množstvo | J.cena [EUR] | Cena celkom [EUR] | Cenová sústava |  | DPH | J. Nh [h] | Nh celkom [h] | J. hmotnosť [t] | Hmotnosť celkom [t] | J. suť [t] | Suť Celkom [t]
Náklady z rozpočtu | [6 empty] | 0 |  |  |  |  | 0 |  | 0 |  | 0 |  | D | -1 | [7 empty] | 0
| D | HSV | Práce a dodávky HSV |  |  |  | 0 |  |  |  |  | 0 |  | 0 |  | 0 | 1 | D | 0 | ROZPOCET | [6 empty] | 0
| D | 9 | Ostatné konštrukcie a práce-búranie |  |  |  | 0 |  |  |  |  | 0 |  | 0 |  | 0 | 1 | D | 1 | ROZPOCET | [6 empty] | 0
1 | K | 971056012.S | Jadrové vrty diamantovými korunkami do D 130 mm do stien - železobetónových -0,00032t | cm | 265 |  | 0 |  |  | znížená |  | 0 | 0 | 0 | 0 | 0 | 4 | K | 2 | ROZPOCET | 0 | 0 | 0 | 0 | 0 | 2 | 0 | 4 | 1776990287
2 | K | 979011111.S | Zvislá doprava sutiny a vybúraných hmôt za prvé podlažie nad alebo pod základným podlažím | t | 1.213 |  | 0 |  |  | znížená |  | 0 | 0 | 0 | 0 | 0 | 4 | K | 2 | ROZPOCET | 0 | 0 | 0 | 0 | 0 | 2 | 0 | 4 | -127408267
3 | K | 979011121.S | Zvislá doprava sutiny a vybúraných hmôt za každé ďalšie podlažie | t | 1.213 |  | 0 |  |  | znížená |  | 0 | 0 | 0 | 0 | 0 | 4 | K | 2 | ROZPOCET | 0 | 0 | 0 | 0 | 0 | 2 | 0 | 4 | -1185049463
4 | K | 979081111.S | Odvoz sutiny a vybúraných hmôt na skládku do 1 km | t | 1.213 |  | 0 |  |  | znížená |  | 0 | 0 | 0 | 0 | 0 | 4 | K | 2 | ROZPOCET | 0 | 0 | 0 | 0 | 0 | 2 | 0 | 4 | 130874547
5 | K | 979081121.S | Odvoz sutiny a vybúraných hmôt na skládku za každý ďalší 1 km | t | 12.13 |  | 0 |  |  | znížená |  | 0 | 0 | 0 | 0 | 0 | 4 | K | 2 | ROZPOCET | 0 | 0 | 0 | 0 | 0 | 2 | 0 | 4 | 1403427087
6 | K | 979089612.P | Poplatok za skladovanie - zmiešané odpady zo stavieb a demolácií (17 09), ostatné | t | 1.213 |  | 0 |  |  | znížená |  | 0 | 0 | 0 | 0 | 0 | 4 | K | 2 | ROZPOCET | 0 | 0 | 0 | 0 | 0 | 2 | 0 | 4 | 879315662
| D | 734 | Ústredné kúrenie, armatúry. |  |  |  | 0 |  |  |  |  | 0 |  | 0 |  | 0 | 2 | D | 0 | ROZPOCET | [6 empty] | 0
7 | K | 734296120 | Montáž zmiešavacej armatúry trojcestnej DN 25 s ručným ovládaním | ks | 1 |  | 0 |  |  | znížená |  | 0 | 0 | 0 | 0 | 0 | 16 | K | 1 | ROZPOCET | 0 | 0 | 0 | 0 | 0 | 2 | 0 | 16 | -457518967
8 | M | 98919 | Zmiešavací ventil proti obareniu | ks | 1 |  | 0 |  |  | znížená |  | 0 | 0 | 0 | 0 | 0 | 32 | M | 1 | ROZPOCET | 0 | 0 | 0 | 0 | 0 | 2 | 0 | 16 | -2003129212
| D | PSV | Práce a dodávky PSV |  |  |  | 0 |  |  |  |  | 0 |  | 0 |  | 0 | 2 | D | 0 | ROZPOCET | [6 empty] | 0
| D | 713 | Izolácie tepelné |  |  |  | 0 |  |  |  |  | 0 |  | 0 |  | 0 | 2 | D | 1 | ROZPOCET | [6 empty] | 0
9 | K | 713482121.S | Montáž trubíc z PE, hr.15-20 mm,vnút.priemer do 38 mm | m | 11 |  | 0 |  |  | znížená |  | 0 | 0 | 0 | 0 | 0 | 16 | K | 2 | ROZPOCET | 0 | 0 | 0 | 0 | 0 | 2 | 0 | 16 | -698248976
10 | M | 283310004900.S | Izolačná PE trubica dxhr. 35x20 mm, nadrezaná, na izolovanie rozvodov vody, kúrenia, zdravotechniky | m | 5.61 |  | 0 |  |  | znížená |  | 0 | 0 | 0 | 0 | 0 | 32 | M | 2 | ROZPOCET | 0 | 0 | 0 | 0 | 0 | 2 | 0 | 16 | 1475457001
11 | M | 283310004700.S | Izolačná PE trubica dxhr. 22x20 mm, nadrezaná, na izolovanie rozvodov vody, kúrenia, zdravotechniky | m | 5.61 |  | 0 |  |  | znížená |  | 0 | 0 | 0 | 0 | 0 | 32 | M | 2 | ROZPOCET | 0 | 0 | 0 | 0 | 0 | 2 | 0 | 16 | -601482177
12 | K | 713482305 | Montaž trubíc hr. do 13 mm, vnút.priemer 22 - 42 mm | m | 71 |  | 0 |  |  | znížená |  | 0 | 0 | 0 | 0 | 0 | 16 | K | 2 | ROZPOCET | 0 | 0 | 0 | 0 | 0 | 2 | 0 | 16 | 1829236351
13 | M | 283310002800.S | Izolačná PE trubica dxhr. 20x13 mm, nadrezaná, na izolovanie rozvodov vody, kúrenia, zdravotechniky | m | 50.8 |  | 0 |  |  | znížená |  | 0 | 0 | 0 | 0 | 0 | 32 | M | 2 | ROZPOCET | 0 | 0 | 0 | 0 | 0 | 2 | 0 | 16 | -319106059
14 | M | 283310003100.S | Izolačná PE trubica dxhr. 28x13 mm, nadrezaná, na izolovanie rozvodov vody, kúrenia, zdravotechniky | m | 10 |  | 0 |  |  | znížená |  | 0 | 0 | 0 | 0 | 0 | 32 | M | 2 | ROZPOCET | 0 | 0 | 0 | 0 | 0 | 2 | 0 | 16 | 190531378
15 | M | 283310003200.S | Izolačná PE trubica dxhr. 32x13 mm, nadrezaná, na izolovanie rozvodov vody, kúrenia, zdravotechniky | m | 7.2 |  | 0 |  |  | znížená |  | 0 | 0 | 0 | 0 | 0 | 32 | M | 2 | ROZPOCET | 0 | 0 | 0 | 0 | 0 | 2 | 0 | 16 | -1896239946
16 | M | 283310003400.S | Izolačná PE trubica dxhr. 40x13 mm, nadrezaná, na izolovanie rozvodov vody, kúrenia, zdravotechniky | m | 3 |  | 0 |  |  | znížená |  | 0 | 0 | 0 | 0 | 0 | 32 | M | 2 | ROZPOCET | 0 | 0 | 0 | 0 | 0 | 2 | 0 | 16 | 698801624
17 | K | 998713201 | Presun hmôt pre izolácie tepelné v objektoch výšky do 6 m | % |  |  | 0 |  |  | znížená |  | 0 | 0 | 0 | 0 | 0 | 16 | K | 2 | ROZPOCET | 0 | 0 | 0 | 0 | 0 | 2 | 0 | 16 | 570718886
18 | K | 998713292 | Izolácie tepelné, prípl.za presun nad vymedz. najväčšiu dopravnú vzdial. do 100 m | % |  |  | 0 |  |  | znížená |  | 0 | 0 | 0 | 0 | 0 | 16 | K | 2 | ROZPOCET | 0 | 0 | 0 | 0 | 0 | 2 | 0 | 16 | 820561301
| D | 721 | Zdravotechnika - vnútorná kanalizácia |  |  |  | 0 |  |  |  |  | 0 |  | 0 |  | 0 | 2 | D | 1 | ROZPOCET | [6 empty] | 0
19 | K | 721140802 | Demontáž potrubia z liatinových rúr odpadového alebo dažďového do DN 100, -0,01492t | m | 50 |  | 0 |  |  | znížená |  | 0 | 0 | 0 | 0 | 0 | 16 | K | 2 | ROZPOCET | 0 | 0 | 0 | 0 | 0 | 2 | 0 | 16 | -232483476
20 | K | 721171208.S | Potrubie z rúr PE-HD 110/4,3 mm ležaté zavesené (vrátane tvaroviek) | m | 1 |  | 0 |  |  | znížená |  | 0 | 0 | 0 | 0 | 0 | 16 | K | 2 | ROZPOCET | 0 | 0 | 0 | 0 | 0 | 2 | 0 | 16 | 1410517041
21 | K | 721171306.S | Potrubie z rúr PE-HD 75/3 mm ležaté (vrátane tvaroviek) | m | 1 |  | 0 |  |  | znížená |  | 0 | 0 | 0 | 0 | 0 | 16 | K | 2 | ROZPOCET | 0 | 0 | 0 | 0 | 0 | 2 | 0 | 16 | 2134981529
22 | K | 721171502 | Potrubie z rúr PE-HD 40/3 odpadné prípojné (vrátane tvaroviek) | m | 3 |  | 0 |  |  | znížená |  | 0 | 0 | 0 | 0 | 0 | 16 | K | 2 | ROZPOCET | 0 | 0 | 0 | 0 | 0 | 2 | 0 | 16 | -580769284
23 | K | 721171503 | Potrubie z rúr PE-HD 50/3 odpadné prípojné (vrátane tvaroviek) | m | 3 |  | 0 |  |  | znížená |  | 0 | 0 | 0 | 0 | 0 | 16 | K | 2 | ROZPOCET | 0 | 0 | 0 | 0 | 0 | 2 | 0 | 16 | -1376745070
24 | K | 721171508 | Potrubie z rúr PE-HD 110/4,3 odpadné prípojné ( vrátane tvaroviek ) | m | 5 |  | 0 |  |  | znížená |  | 0 | 0 | 0 | 0 | 0 | 16 | K | 2 | ROZPOCET | 0 | 0 | 0 | 0 | 0 | 2 | 0 | 16 | 2023900158
25 | K | 721172336.S | Montáž redukcie HT potrubia DN 125 | ks | 1 |  | 0 |  |  | znížená |  | 0 | 0 | 0 | 0 | 0 | 16 | K | 2 | ROZPOCET | 0 | 0 | 0 | 0 | 0 | 2 | 0 | 16 | 1682482671
26 | M | 286530123200.S | Redukcia excentrická krátka PE-HD, D 125/110 mm | ks | 1 |  | 0 |  |  | znížená |  | 0 | 0 | 0 | 0 | 0 | 32 | M | 2 | ROZPOCET | 0 | 0 | 0 | 0 | 0 | 2 | 0 | 16 | 2002404666
27 | K | 721174009.S | Montáž kanalizačného potrubia z PE-HD zváraného natupo D 75 mm | m | 1 |  | 0 |  |  | znížená |  | 0 | 0 | 0 | 0 | 0 | 16 | K | 2 | ROZPOCET | 0 | 0 | 0 | 0 | 0 | 2 | 0 | 16 | 1575654747
28 | M | 286130037900.S | Rúra D 75/75 mm, kanalizačný systém HDPE, dĺ. 5 m | m | 1 |  | 0 |  |  | znížená |  | 0 | 0 | 0 | 0 | 0 | 32 | M | 2 | ROZPOCET | 0 | 0 | 0 | 0 | 0 | 2 | 0 | 16 | -1428524260
29 | M | 286530138900.S | Odbočka kanalizačná PE-HD, D 75/50 mm | ks | 2 |  | 0 |  |  | znížená |  | 0 | 0 | 0 | 0 | 0 | 32 | M | 2 | ROZPOCET | 0 | 0 | 0 | 0 | 0 | 2 | 0 | 16 | -313154846
30 | K | 721174015 | Montáž kanalizačného potrubia z PE-HD zváraného natupo D 110 mm | m | 9 |  | 0 |  |  | znížená |  | 0 | 0 | 0 | 0 | 0 | 16 | K | 2 | ROZPOCET | 0 | 0 | 0 | 0 | 0 | 2 | 0 | 16 | 1229153857
31 | M | 286130038100 | Rúra D 100/110 mm, kanalizačný systém HDPE, dĺ. 5 m | m | 9 |  | 0 |  |  | znížená |  | 0 | 0 | 0 | 0 | 0 | 32 | M | 2 | ROZPOCET | 0 | 0 | 0 | 0 | 0 | 2 | 0 | 16 | 2009668607
32 | M | 286530140400.S | Odbočka kanalizačná PE-HD, D 110/110 mm | ks | 2 |  | 0 |  |  | znížená |  | 0 | 0 | 0 | 0 | 0 | 32 | M | 2 | ROZPOCET | 0 | 0 | 0 | 0 | 0 | 2 | 0 | 16 | -326769286
33 | M | 286530149900.S | Odbočka trojnásobná guľová kanalizačná PE-HD 88,5°/135°, D 110/110 mm | ks | 1 |  | 0 |  |  | znížená |  | 0 | 0 | 0 | 0 | 0 | 32 | M | 2 | ROZPOCET | 0 | 0 | 0 | 0 | 0 | 2 | 0 | 16 | -165798776
34 | K | 721174018.S | Montáž kanalizačného potrubia z PE-HD zváraného natupo D 125 mm | m | 1 |  | 0 |  |  | znížená |  | 0 | 0 | 0 | 0 | 0 | 16 | K | 2 | ROZPOCET | 0 | 0 | 0 | 0 | 0 | 2 | 0 | 16 | -1987056035
35 | M | 286530146300 | Odbočka kanalizačná PE-HD 88,5°, D 125/100 mm, GEBERIT alebo ekvivalent | ks | 1 |  | 0 |  |  | znížená |  | 0 | 0 | 0 | 0 | 0 | 32 | M | 2 | ROZPOCET | 0 | 0 | 0 | 0 | 0 | 2 | 0 | 16 | -116336822
36 | M | 286530066800.S | Koleno 45° PE-HD, DN/D 125/125 mm | ks | 2 |  | 0 |  |  | znížená |  | 0 | 0 | 0 | 0 | 0 | 32 | M | 2 | ROZPOCET | 0 | 0 | 0 | 0 | 0 | 2 | 0 | 16 | 196363568
37 | K | 721174057 | Montáž tvarovky kanalizačného potrubia z PE-HD zváraného natupo D 110 mm | ks | 3 |  | 0 |  |  | znížená |  | 0 | 0 | 0 | 0 | 0 | 16 | K | 2 | ROZPOCET | 0 | 0 | 0 | 0 | 0 | 2 | 0 | 16 | -552930971
38 | M | 286530264000 | Čistiaca tvarovka PE 90° s kruhovým servisným otvorom, D 110 mm, GEBERIT alebo ekvivalent | ks | 3 |  | 0 |  |  | znížená |  | 0 | 0 | 0 | 0 | 0 | 32 | M | 2 | ROZPOCET | 0 | 0 | 0 | 0 | 0 | 2 | 0 | 16 | 940438841
39 | K | 721180923r | Spojovací materiál kolená, spojky, odbočky nad vymedzené množstvo (10 % z ceny) | % |  |  | 0 |  |  | znížená |  | 0 | 0 | 0 | 0 | 0 | 16 | K | 2 | ROZPOCET | 0 | 0 | 0 | 0 | 0 | 2 | 0 | 16 | -1145752782
40 | K | 721194104 | Zriadenie prípojky na potrubí vyvedenie a upevnenie odpadových výpustiek D 40x1, 8 | ks | 7 |  | 0 |  |  | znížená |  | 0 | 0 | 0 | 0 | 0 | 16 | K | 2 | ROZPOCET | 0 | 0 | 0 | 0 | 0 | 2 | 0 | 16 | -40738884
41 | K | 721194105 | Zriadenie prípojky na potrubí vyvedenie a upevnenie odpadových výpustiek D 50x1, 8 | ks | 2 |  | 0 |  |  | znížená |  | 0 | 0 | 0 | 0 | 0 | 16 | K | 2 | ROZPOCET | 0 | 0 | 0 | 0 | 0 | 2 | 0 | 16 | -708854013
42 | K | 721194109 | Zriadenie prípojky na potrubí vyvedenie a upevnenie odpadových výpustiek D 110x2, 3 | ks | 8 |  | 0 |  |  | znížená |  | 0 | 0 | 0 | 0 | 0 | 16 | K | 2 | ROZPOCET | 0 | 0 | 0 | 0 | 0 | 2 | 0 | 16 | -583773022
43 | K | 721274103.S | Ventilačná hlavica strešná plastová DN 100 | ks | 1 |  | 0 |  |  | znížená |  | 0 | 0 | 0 | 0 | 0 | 16 | K | 2 | ROZPOCET | 0 | 0 | 0 | 0 | 0 | 2 | 0 | 16 | 354676331
44 | K | 721290012.S | Montáž privzdušňovacieho ventilu pre odpadové potrubia DN 110 | ks | 2 |  | 0 |  |  | znížená |  | 0 | 0 | 0 | 0 | 0 | 16 | K | 2 | ROZPOCET | 0 | 0 | 0 | 0 | 0 | 2 | 0 | 16 | 1528314582
45 | M | 551610000100 | Privzdušňovacia hlavica HL900N, DN 50/75/110, (37 l/s), - 40 až + 60°C, dvojitá vzduchová izolácia, vnútorná kanalizácia, PP alebo ekvivalent | ks | 1 |  | 0 |  |  | znížená |  | 0 | 0 | 0 | 0 | 0 | 32 | M | 2 | ROZPOCET | 0 | 0 | 0 | 0 | 0 | 2 | 0 | 16 | -942751468
46 | M | 551610000200 | Privzdušňovacia hlavica HL900NECO, DN 110, (37 l/s), - 40 až + 60°C, dvojitá izolačná stena, vnútorná kanalizácia, PP alebo ekvivalent | ks | 1 |  | 0 |  |  | znížená |  | 0 | 0 | 0 | 0 | 0 | 32 | M | 2 | ROZPOCET | 0 | 0 | 0 | 0 | 0 | 2 | 0 | 16 | -490751962
47 | K | 721290111 | Ostatné - skúška tesnosti kanalizácie v objektoch vodou do DN 125 | m | 229 |  | 0 |  |  | znížená |  | 0 | 0 | 0 | 0 | 0 | 16 | K | 2 | ROZPOCET | 0 | 0 | 0 | 0 | 0 | 2 | 0 | 16 | -132326354
48 | K | 998721201 | Presun hmôt pre vnútornú kanalizáciu v objektoch výšky do 6 m | % |  |  | 0 |  |  | znížená |  | 0 | 0 | 0 | 0 | 0 | 16 | K | 2 | ROZPOCET | 0 | 0 | 0 | 0 | 0 | 2 | 0 | 16 | 1414085716
49 | K | 998721292 | Vnútorná kanalizácia, prípl.za presun nad vymedz. najväč. dopr. vzdial. do 100m | % |  |  | 0 |  |  | znížená |  | 0 | 0 | 0 | 0 | 0 | 16 | K | 2 | ROZPOCET | 0 | 0 | 0 | 0 | 0 | 2 | 0 | 16 | 459132901
| D | 722 | Zdravotechnika - vnútorný vodovod |  |  |  | 0 |  |  |  |  | 0 |  | 0 |  | 0 | 2 | D | 1 | ROZPOCET | [6 empty] | 0
50 | K | 722171132.S | Potrubie plasthliníkové D 20 mm (vrátane odbočiek, kolien, redukcií) | m | 56.3 |  | 0 |  |  | znížená |  | 0 | 0 | 0 | 0 | 0 | 16 | K | 2 | ROZPOCET | 0 | 0 | 0 | 0 | 0 | 2 | 0 | 16 | -394206904
51 | K | 722171133.S | Potrubie plasthliníkové D 26 mm (vrátane odbočiek, kolien, redukcií) | m | 10 |  | 0 |  |  | znížená |  | 0 | 0 | 0 | 0 | 0 | 16 | K | 2 | ROZPOCET | 0 | 0 | 0 | 0 | 0 | 2 | 0 | 16 | 2143687181
52 | K | 722171134.S | Potrubie plasthliníkové D 32 mm (vrátane odbočiek, kolien, redukcií) | m | 12.7 |  | 0 |  |  | znížená |  | 0 | 0 | 0 | 0 | 0 | 16 | K | 2 | ROZPOCET | 0 | 0 | 0 | 0 | 0 | 2 | 0 | 16 | -2039962377
53 | K | 722171135.S | Potrubie plasthliníkové D 40 mm (vrátane odbočiek, kolien, redukcií) | m | 3 |  | 0 |  |  | znížená |  | 0 | 0 | 0 | 0 | 0 | 16 | K | 2 | ROZPOCET | 0 | 0 | 0 | 0 | 0 | 2 | 0 | 16 | 892258945
54 | K | 722220851.S | Demontáž armatúry závitovej s jedným závitom do G 3/4, -0,00069t | ks | 5 |  | 0 |  |  | znížená |  | 0 | 0 | 0 | 0 | 0 | 16 | K | 2 | ROZPOCET | 0 | 0 | 0 | 0 | 0 | 2 | 0 | 16 | -2029069431
55 | K | 722221025.S | Montáž guľového kohúta závitového priameho pre vodu G 5/4 | ks | 2 |  | 0 |  |  | znížená |  | 0 | 0 | 0 | 0 | 0 | 16 | K | 2 | ROZPOCET | 0 | 0 | 0 | 0 | 0 | 2 | 0 | 16 | -497508998
56 | M | 551110005200.S | Guľový uzáver pre vodu 5/4", niklovaná mosadz | ks | 2 |  | 0 |  |  | znížená |  | 0 | 0 | 0 | 0 | 0 | 32 | M | 2 | ROZPOCET | 0 | 0 | 0 | 0 | 0 | 2 | 0 | 16 | -1645758583
57 | K | 722221070.S | Montáž guľového kohúta závitového rohového pre vodu G 1/2 | ks | 20 |  | 0 |  |  | znížená |  | 0 | 0 | 0 | 0 | 0 | 16 | K | 2 | ROZPOCET | 0 | 0 | 0 | 0 | 0 | 2 | 0 | 16 | -732368426
58 | M | 551110007700.S | Guľový uzáver pre vodu rohový 1/2", niklovaná mosadz | ks | 20 |  | 0 |  |  | znížená |  | 0 | 0 | 0 | 0 | 0 | 32 | M | 2 | ROZPOCET | 0 | 0 | 0 | 0 | 0 | 2 | 0 | 16 | -1350676920
59 | K | 722221082 | Montáž guľového kohúta vypúšťacieho závitového G 1/2 | ks | 2 |  | 0 |  |  | znížená |  | 0 | 0 | 0 | 0 | 0 | 16 | K | 2 | ROZPOCET | 0 | 0 | 0 | 0 | 0 | 2 | 0 | 16 | 423979648
60 | M | 551110011200 | Guľový uzáver vypúšťací s páčkou, 1/2" M, mosadz, IVAR alebo ekvivalent | ks | 2 |  | 0 |  |  | znížená |  | 0 | 0 | 0 | 0 | 0 | 32 | M | 2 | ROZPOCET | 0 | 0 | 0 | 0 | 0 | 2 | 0 | 16 | -318590345
61 | K | 722221280.S | Montáž spätného ventilu závitového G 5/4 | ks | 1 |  | 0 |  |  | znížená |  | 0 | 0 | 0 | 0 | 0 | 16 | K | 2 | ROZPOCET | 0 | 0 | 0 | 0 | 0 | 2 | 0 | 16 | 1160964569
62 | M | 551110016700.S | Spätný ventil kontrolovateľný, 5/4" FF, PN 16, mosadz, disk plast | ks | 1 |  | 0 |  |  | znížená |  | 0 | 0 | 0 | 0 | 0 | 32 | M | 2 | ROZPOCET | 0 | 0 | 0 | 0 | 0 | 2 | 0 | 16 | 1125316124
63 | K | 722231139r | Montáž ostatných potrubných tvaroviek nad vymedzené množstvo (10 % z ceny) | % |  |  | 0 |  |  | znížená |  | 0 | 0 | 0 | 0 | 0 | 16 | K | 2 | ROZPOCET | 0 | 0 | 0 | 0 | 0 | 2 | 0 | 16 | -1647305813
64 | K | 722220111 | Montáž armatúry závitovej s jedným závitom, nástenka pre výtokový ventil G 1/2 | ks | 26 |  | 0 |  |  | znížená |  | 0 | 0 | 0 | 0 | 0 | 16 | K | 2 | ROZPOCET | 0 | 0 | 0 | 0 | 0 | 2 | 0 | 16 | 535390548
65 | M | 198730043300 | Nástenka 90˚ s vnútorným závitom, d 20 mm - 1/2", l 52 mm, červený bronz, O-krúžok EPDM, GEBERIT alebo ekvivalent | ks | 26 |  | 0 |  |  | znížená |  | 0 | 0 | 0 | 0 | 0 | 32 | M | 2 | ROZPOCET | 0 | 0 | 0 | 0 | 0 | 2 | 0 | 16 | 1640256528
66 | M | 198730021300.S | Prechod s vnútorným závitom pre plasthliníkové potrubia, 20-Rp 1/2, červený bronz | ks | 26 |  | 0 |  |  | znížená |  | 0 | 0 | 0 | 0 | 0 | 32 | M | 2 | ROZPOCET | 0 | 0 | 0 | 0 | 0 | 2 | 0 | 16 | 542039007
67 | K | 722290226 | Tlaková skúška vodovodného potrubia do DN 50 | m | 82 |  | 0 |  |  | znížená |  | 0 | 0 | 0 | 0 | 0 | 16 | K | 2 | ROZPOCET | 0 | 0 | 0 | 0 | 0 | 2 | 0 | 16 | 1341799873
68 | K | 722290234 | Prepláchnutie a dezinfekcia vodovodného potrubia do DN 80 | m | 82 |  | 0 |  |  | znížená |  | 0 | 0 | 0 | 0 | 0 | 16 | K | 2 | ROZPOCET | 0 | 0 | 0 | 0 | 0 | 2 | 0 | 16 | 1801556423
69 | K | 722290821.S | Vnútrostav. premiestnenie vybúraných hmôt vnútorný vodovod vodorovne do 100 m z budov vys. do 6 m | t | 0.001 |  | 0 |  |  | znížená |  | 0 | 0 | 0 | 0 | 0 | 16 | K | 2 | ROZPOCET | 0 | 0 | 0 | 0 | 0 | 2 | 0 | 16 | 1540370470
70 | K | 998722201 | Presun hmôt pre vnútorný vodovod v objektoch výšky do 6 m | % |  |  | 0 |  |  | znížená |  | 0 | 0 | 0 | 0 | 0 | 16 | K | 2 | ROZPOCET | 0 | 0 | 0 | 0 | 0 | 2 | 0 | 16 | -132784537
71 | K | 998722292 | Vodovod, prípl.za presun nad vymedz. najväčšiu dopravnú vzdialenosť do 100m | % |  |  | 0 |  |  | znížená |  | 0 | 0 | 0 | 0 | 0 | 16 | K | 2 | ROZPOCET | 0 | 0 | 0 | 0 | 0 | 2 | 0 | 16 | 392858998
| D | 723 | Zdravotechnika - vnútorný plynovod |  |  |  | 0 |  |  |  |  | 0 |  | 0 |  | 0 | 2 | D | 1 | ROZPOCET | [6 empty] | 0
72 | K | 723120804.S | Demontáž potrubia zvarovaného z oceľových rúrok závitových do DN 25, -0,00215t | m | 50 |  | 0 |  |  | znížená |  | 0 | 0 | 0 | 0 | 0 | 16 | K | 2 | ROZPOCET | 0 | 0 | 0 | 0 | 0 | 2 | 0 | 16 | -334968085
73 | K | 723120805.S | Demontáž potrubia zvarovaného z oceľových rúrok závitových nad 25 do DN 50, -0,00342t | m | 50 |  | 0 |  |  | znížená |  | 0 | 0 | 0 | 0 | 0 | 16 | K | 2 | ROZPOCET | 0 | 0 | 0 | 0 | 0 | 2 | 0 | 16 | 643671588
| D | 725 | Zdravotechnika - zariaď. predmety |  |  |  | 0 |  |  |  |  | 0 |  | 0 |  | 0 | 2 | D | 1 | ROZPOCET | [6 empty] | 0
74 | K | 725110811.S | Demontáž záchoda splachovacieho s nádržou alebo s tlakovým splachovačom, -0,01933t | súb. | 1 |  | 0 |  |  | znížená |  | 0 | 0 | 0 | 0 | 0 | 16 | K | 2 | ROZPOCET | 0 | 0 | 0 | 0 | 0 | 2 | 0 | 16 | 1142670111
75 | K | 725119410 | Montáž záchodovej misy zavesenej s rovným odpadom | ks | 6 |  | 0 |  |  | znížená |  | 0 | 0 | 0 | 0 | 0 | 16 | K | 2 | ROZPOCET | 0 | 0 | 0 | 0 | 0 | 2 | 0 | 16 | -1455013096
76 | M | 642360000200 | Misa záchodová keramická závesná,rozmer 355x500x360 mm, 6 l, s hlbokým splachovaním, | ks | 1 |  | 0 |  |  | znížená |  | 0 | 0 | 0 | 0 | 0 | 32 | M | 2 | ROZPOCET | 0 | 0 | 0 | 0 | 0 | 2 | 0 | 16 | -941555555
77 | M | 642360002700.S | Misa záchodová keramická závesná detská | ks | 5 |  | 0 |  |  | znížená |  | 0 | 0 | 0 | 0 | 0 | 32 | M | 2 | ROZPOCET | 0 | 0 | 0 | 0 | 0 | 2 | 0 | 16 | 796223267
78 | K | 725119721 | Montáž predstenového systému záchodov do ľahkých stien s kovovou konštrukciou (napr.GEBERIT, AlcaPlast) | súb. | 6 |  | 0 |  |  | znížená |  | 0 | 0 | 0 | 0 | 0 | 16 | K | 2 | ROZPOCET | 0 | 0 | 0 | 0 | 0 | 2 | 0 | 16 | -941259631
79 | M | 5513005458 | Duofix pre závesné WC UP320 alebo ekvivalent | ks | 6 |  | 0 |  |  | znížená |  | 0 | 0 | 0 | 0 | 0 | 32 | M | 2 | ROZPOCET | 0 | 0 | 0 | 0 | 0 | 2 | 0 | 16 | 430748554
80 | K | 725210821.S | Demontáž umývadiel alebo umývadielok bez výtokovej armatúry, -0,01946t | súb. | 2 |  | 0 |  |  | znížená |  | 0 | 0 | 0 | 0 | 0 | 16 | K | 2 | ROZPOCET | 0 | 0 | 0 | 0 | 0 | 2 | 0 | 16 | 34192079
81 | K | 725219401 | Montáž umývadla | súb. | 6 |  | 0 |  |  | znížená |  | 0 | 0 | 0 | 0 | 0 | 16 | K | 2 | ROZPOCET | 0 | 0 | 0 | 0 | 0 | 2 | 0 | 16 | 310738109
82 | M | 642110000100 | Umývadlo keramické, rozmer 550x420x185 mm, biela | ks | 1 |  | 0 |  |  | znížená |  | 0 | 0 | 0 | 0 | 0 | 32 | M | 2 | ROZPOCET | 0 | 0 | 0 | 0 | 0 | 2 | 0 | 16 | 1987808860
83 | M | 642110002730.S | Umývadlo keramické detské závesné | ks | 5 |  | 0 |  |  | znížená |  | 0 | 0 | 0 | 0 | 0 | 32 | M | 2 | ROZPOCET | 0 | 0 | 0 | 0 | 0 | 2 | 0 | 16 | -305329311
84 | K | 721174051 | Montáž tvarovky kanalizačného potrubia z PE-HD zváraného natupo D 75 mm | ks | 1 |  | 0 |  |  | znížená |  | 0 | 0 | 0 | 0 | 0 | 16 | K | 2 | ROZPOCET | 0 | 0 | 0 | 0 | 0 | 2 | 0 | 16 | 1921575835
85 | M | 286530263800 | Čistiaca tvarovka PE 90° s kruhovým servisným otvorom, D 75 mm, GEBERIT alebo ekvivalent | ks | 1 |  | 0 |  |  | znížená |  | 0 | 0 | 0 | 0 | 0 | 32 | M | 2 | ROZPOCET | 0 | 0 | 0 | 0 | 0 | 2 | 0 | 16 | 2135987482
86 | K | 725241111r | Montáž - žlabu sprchového | súb. | 1 |  | 0 |  |  | znížená |  | 0 | 0 | 0 | 0 | 0 | 16 | K | 2 | ROZPOCET | 0 | 0 | 0 | 0 | 0 | 2 | 0 | 16 | -1338610061
87 | M | 552240008700 | Žľab sprchový bez krytu nerezový HL50FF.0/90, DN 50, (0,7 l/s), dĺ. 900 mm, montáž do plochy, stavebná výška min. 90 mm | ks | 1 |  | 0 |  |  | znížená |  | 0 | 0 | 0 | 0 | 0 | 32 | M | 2 | ROZPOCET | 0 | 0 | 0 | 0 | 0 | 2 | 0 | 16 | -1149209432
88 | K | 725291112 | Montáž doplnkov zariadení kúpeľní a záchodov, toaletná doska, tlačitko | súb. | 6 |  | 0 |  |  | znížená |  | 0 | 0 | 0 | 0 | 0 | 16 | K | 2 | ROZPOCET | 0 | 0 | 0 | 0 | 0 | 2 | 0 | 16 | 1458123045
89 | M | 554330001100.S | Záchodové sedadlo s poklopom detské | ks | 5 |  | 0 |  |  | znížená |  | 0 | 0 | 0 | 0 | 0 | 32 | M | 2 | ROZPOCET | 0 | 0 | 0 | 0 | 0 | 2 | 0 | 16 | -485992926
90 | M | 554330000300.S | Záchodové sedadlo plastové s poklopom | ks | 1 |  | 0 |  |  | znížená |  | 0 | 0 | 0 | 0 | 0 | 32 | M | 2 | ROZPOCET | 0 | 0 | 0 | 0 | 0 | 2 | 0 | 16 | 332183004
91 | M | 552380000300 | Ovládacie tlačidlo pre WC | ks | 6 |  | 0 |  |  | znížená |  | 0 | 0 | 0 | 0 | 0 | 32 | M | 2 | ROZPOCET | 0 | 0 | 0 | 0 | 0 | 2 | 0 | 16 | 1506644968
92 | K | 725310823.S | Demontáž drezu jednodielneho bez výtokovej armatúry vstavanej v kuchynskej zostave, -0,00920t | súb. | 1 |  | 0 |  |  | znížená |  | 0 | 0 | 0 | 0 | 0 | 16 | K | 2 | ROZPOCET | 0 | 0 | 0 | 0 | 0 | 2 | 0 | 16 | 222935400
93 | K | 725329102.S | Montáž kuchynských drezov dvojitých s dvoma drezmi alebo okapovým drezom s rozmerom do 800x600 mm | ks | 1 |  | 0 |  |  | znížená |  | 0 | 0 | 0 | 0 | 0 | 16 | K | 2 | ROZPOCET | 0 | 0 | 0 | 0 | 0 | 2 | 0 | 16 | -590972510
94 | M | 552310001900.S | Kuchynský dvojdrez nerezový na zapustenie do dosky, 780x435 mm | ks | 1 |  | 0 |  |  | znížená |  | 0 | 0 | 0 | 0 | 0 | 32 | M | 2 | ROZPOCET | 0 | 0 | 0 | 0 | 0 | 2 | 0 | 16 | 461566646
95 | K | 725330840.S | Demontáž výlevky bez výtokovej armatúry, bez nádrže a splachovacieho potrubia,oceľovej alebo liatinovej, -0,01880t | súb. | 1 |  | 0 |  |  | znížená |  | 0 | 0 | 0 | 0 | 0 | 16 | K | 2 | ROZPOCET | 0 | 0 | 0 | 0 | 0 | 2 | 0 | 16 | 2049411916
96 | K | 725590811.S | Vnútrostaveniskové premiestnenie vybúraných hmôt zariaďovacích predmetov vodorovne do 100 m z budov s výš. do 6 m | t | 0.333 |  | 0 |  |  | znížená |  | 0 | 0 | 0 | 0 | 0 | 16 | K | 2 | ROZPOCET | 0 | 0 | 0 | 0 | 0 | 2 | 0 | 16 | 2034593089
97 | K | 725820810.S | Demontáž batérie drezovej, umývadlovej nástennej, -0,0026t | súb. | 4 |  | 0 |  |  | znížená |  | 0 | 0 | 0 | 0 | 0 | 16 | K | 2 | ROZPOCET | 0 | 0 | 0 | 0 | 0 | 2 | 0 | 16 | -1691125357
98 | K | 725829201.S | Montáž batérie umývadlovej a drezovej nástennej pákovej alebo klasickej s mechanickým ovládaním | ks | 2 |  | 0 |  |  | znížená |  | 0 | 0 | 0 | 0 | 0 | 16 | K | 2 | ROZPOCET | 0 | 0 | 0 | 0 | 0 | 2 | 0 | 16 | 817823108
99 | M | 551450000200r | Batéria nástenná pre výlevku | ks | 2 |  | 0 |  |  | znížená |  | 0 | 0 | 0 | 0 | 0 | 32 | M | 2 | ROZPOCET | 0 | 0 | 0 | 0 | 0 | 2 | 0 | 16 | -2098966919
100 | K | 725829601.S | Montáž batérie umývadlovej a drezovej stojankovej, pákovej alebo klasickej s mechanickým ovládaním | ks | 7 |  | 0 |  |  | znížená |  | 0 | 0 | 0 | 0 | 0 | 16 | K | 2 | ROZPOCET | 0 | 0 | 0 | 0 | 0 | 2 | 0 | 16 | -1960083930
101 | M | 551450003800.S | Batéria umývadlová stojanková páková | ks | 1 |  | 0 |  |  | znížená |  | 0 | 0 | 0 | 0 | 0 | 32 | M | 2 | ROZPOCET | 0 | 0 | 0 | 0 | 0 | 2 | 0 | 16 | -1088577202
102 | M | 551450004310.S | Batéria pre detské umývadlá páková | ks | 5 |  | 0 |  |  | znížená |  | 0 | 0 | 0 | 0 | 0 | 32 | M | 2 | ROZPOCET | 0 | 0 | 0 | 0 | 0 | 2 | 0 | 16 | 1040839534
103 | M | UH00370 | Podomietkový zmiešavač, termostatický | ks | 5 |  | 0 |  |  | znížená |  | 0 | 0 | 0 | 0 | 0 | 32 | M | 2 | ROZPOCET | 0 | 0 | 0 | 0 | 0 | 2 | 0 | 16 | -1141091662
104 | M | 551450000600.S | Batéria drezová stojanková páková | ks | 1 |  | 0 |  |  | znížená |  | 0 | 0 | 0 | 0 | 0 | 32 | M | 2 | ROZPOCET | 0 | 0 | 0 | 0 | 0 | 2 | 0 | 16 | -433252175
105 | K | 725849201 | Montáž batérie sprchovej nástennej pákovej, klasickej | ks | 1 |  | 0 |  |  | znížená |  | 0 | 0 | 0 | 0 | 0 | 16 | K | 2 | ROZPOCET | 0 | 0 | 0 | 0 | 0 | 2 | 0 | 16 | -278149556
106 | M | SP0001651 | Batéria nástenná sprchová bez príslušenstva, 1/2", pochrómovaná mosadz | ks | 1 |  | 0 |  |  | znížená |  | 0 | 0 | 0 | 0 | 0 | 32 | M | 2 | ROZPOCET | 0 | 0 | 0 | 0 | 0 | 2 | 0 | 16 | 1051894122
107 | K | 725849205 | Montáž batérie sprchovej nástennej, držiak sprchy s nastaviteľnou výškou sprchy | ks | 1 |  | 0 |  |  | znížená |  | 0 | 0 | 0 | 0 | 0 | 16 | K | 2 | ROZPOCET | 0 | 0 | 0 | 0 | 0 | 2 | 0 | 16 | 1966423146
108 | M | 5513006810 | Sprchová sada | ks | 1 |  | 0 |  |  | znížená |  | 0 | 0 | 0 | 0 | 0 | 32 | M | 2 | ROZPOCET | 0 | 0 | 0 | 0 | 0 | 2 | 0 | 16 | 197733191
109 | K | 725860820.S | Demontáž jednoduchej zápachovej uzávierky pre zariaďovacie predmety, umývadlá, drezy, práčky -0,00085t | ks | 4 |  | 0 |  |  | znížená |  | 0 | 0 | 0 | 0 | 0 | 16 | K | 2 | ROZPOCET | 0 | 0 | 0 | 0 | 0 | 2 | 0 | 16 | 418412043
110 | K | 725869301 | Montáž zápachovej uzávierky pre zariaďovacie predmety, umývadlovej do D 40 | ks | 6 |  | 0 |  |  | znížená |  | 0 | 0 | 0 | 0 | 0 | 16 | K | 2 | ROZPOCET | 0 | 0 | 0 | 0 | 0 | 2 | 0 | 16 | 1610434889
111 | M | 551620005800 | Zápachová uzávierka kolenová pre umývadlá a bidety, d 40 mm, G 1 1/4", vodorovný odtok, alpská biela, plast, GEBERIT alebo ekvivalent | ks | 6 |  | 0 |  |  | znížená |  | 0 | 0 | 0 | 0 | 0 | 32 | M | 2 | ROZPOCET | 0 | 0 | 0 | 0 | 0 | 2 | 0 | 16 | 1481677014
112 | K | 725869313.S | Montáž zápachovej uzávierky pre zariaďovacie predmety, drezovej do D 50 (pre dva drezy) | ks | 1 |  | 0 |  |  | znížená |  | 0 | 0 | 0 | 0 | 0 | 16 | K | 2 | ROZPOCET | 0 | 0 | 0 | 0 | 0 | 2 | 0 | 16 | -742018913
113 | M | 551620007500 | Zápachová uzávierka kolenová pre dvojdielne drezy, d 50 mm, G 1 1/2", vodorovný odtok, úsporný, s uhlovou hadicovou prípojkou, plast, GEBERIT alebo ekvivalent | ks | 1 |  | 0 |  |  | znížená |  | 0 | 0 | 0 | 0 | 0 | 32 | M | 2 | ROZPOCET | 0 | 0 | 0 | 0 | 0 | 2 | 0 | 16 | 877524201
114 | K | 725869320.S | Montáž zápachovej uzávierky pre zariaďovacie predmety, pračkovej do D 40 | ks | 1 |  | 0 |  |  | znížená |  | 0 | 0 | 0 | 0 | 0 | 16 | K | 2 | ROZPOCET | 0 | 0 | 0 | 0 | 0 | 2 | 0 | 16 | 2049094103
115 | M | HL406 | Umývačkový-UP-Sifón DN40/50 s možnosťou pripojenia vody armatúrou R1/2", 180x100mm , | ks | 1 |  | 0 |  |  | znížená |  | 0 | 0 | 0 | 0 | 0 | 32 | M | 2 | ROZPOCET | 0 | 0 | 0 | 0 | 0 | 2 | 0 | 16 | -762878460
116 | K | 998725201 | Presun hmôt pre zariaďovacie predmety v objektoch výšky do 6 m | % |  |  | 0 |  |  | znížená |  | 0 | 0 | 0 | 0 | 0 | 16 | K | 2 | ROZPOCET | 0 | 0 | 0 | 0 | 0 | 2 | 0 | 16 | 1051189130
117 | K | 998725292 | Zariaďovacie predmety, prípl.za presun nad vymedz. najväčšiu dopravnú vzdialenosť do 100m | % |  |  | 0 |  |  | znížená |  | 0 | 0 | 0 | 0 | 0 | 16 | K | 2 | ROZPOCET | 0 | 0 | 0 | 0 | 0 | 2 | 0 | 16 | -1871708273
| D | 23-M | Montáže potrubia |  |  |  | 0 |  |  |  |  | 0 |  | 0 |  | 0 | 3 | D | 0 | ROZPOCET | [6 empty] | 0
118 | K | MV | Murárske výpomoci | % |  |  | 0 |  |  | znížená |  | 0 | 0 | 0 | 0 | 0 | 64 | K | 1 | ROZPOCET | 0 | 0 | 0 | 0 | 0 | 2 | 0 | 64 | -2120808942
| D | M | Práce a dodávky M |  |  |  | 0 |  |  |  |  | 0 |  | 0 |  | 0 | 3 | D | 0 | ROZPOCET | [6 empty] | 0
| D | HZS | Hodinové zúčtovacie sadzby |  |  |  | 0 |  |  |  |  | 0 |  | 0 |  | 0 | 4 | D | 0 | ROZPOCET | [6 empty] | 0
119 | K | HZS000111r | Stavebno montážne práce menej náročne, pomocné alebo manupulačné (Tr 1) v rozsahu viac ako 8 hodín | hod | 8 |  | 0 |  |  | znížená |  | 0 | 0 | 0 | 0 | 0 | 262144 | K | 1 | ROZPOCET | 0 | 0 | 0 | 0 | 0 | 2 | 0 | 262144 | 1825996146

## SO.101_ZTI2 - Rozvody vod...
{04e12bf4-45f5-4684-a571-a59fee300438}
0
| KRYCÍ LIST ROZPOČTU | [7 empty] | v --- nižšie sa nachádzajú doplnkové a pomocné údaje k zostavám --- v | [8 empty] | False
Stavba:
Rozšírenie kapacít MŠ Oštepová 1, Košice
Objekt:
SO.100 - Stavba
Časť:
SO.101 - Samostatný pavilón A
Úroveň 4:
SO.101_ZTI2 - Rozvody vody, kanal. a techn.potrubia v základoch SO 101
| JKSO: |  |  |  |  | KS:
| Miesto: |  | Oštepová 1, Košice |  |  | Dátum: | 15. 6. 2022
| Objednávateľ: |  |  |  |  | IČO:
|  | Mesto Košice |  |  |  | IČ DPH:
| Zhotoviteľ: |  |  |  |  | IČO: | Vyplň údaj
|  | Vyplň údaj |  |  |  | IČ DPH: | Vyplň údaj
| Projektant: |  |  |  |  | IČO:
IČ DPH:
| Spracovateľ: |  |  |  |  | IČO:
IČ DPH:
Poznámka:
| Cena bez DPH | [5 empty] | 0
|  |  | Základ dane |  |  | Sadzba dane | Výška dane
| DPH | základná | 0 |  |  | 20% | 0
|  | znížená | 0 |  |  | 20% | 0
|  | zákl. prenesená | 0 |  |  | 20% | 0
|  | zníž. prenesená | 0 |  |  | 20% | 0
|  | nulová | 0 |  |  | 0% | 0
| Cena s DPH |  |  | v | EUR |  | 0
| Projektant |  |  | Spracovateľ
| Dátum a podpis: |  | Pečiatka | Dátum a podpis: |  |  | Pečiatka
| Objednávateľ |  |  | Zhotoviteľ
| Dátum a podpis: |  | Pečiatka | Dátum a podpis: |  |  | Pečiatka
REKAPITULÁCIA ROZPOČTU
Stavba:
Rozšírenie kapacít MŠ Oštepová 1, Košice
Objekt:
SO.100 - Stavba
Časť:
SO.101 - Samostatný pavilón A
Úroveň 4:
SO.101_ZTI2 - Rozvody vody, kanal. a techn.potrubia v základoch SO 101
Miesto: |  |  | Oštepová 1, Košice |  |  | Dátum: | 15. 6. 2022
Objednávateľ: |  |  | Mesto Košice |  |  | Projektant:
Zhotoviteľ: |  |  | Vyplň údaj |  |  | Spracovateľ:
Kód dielu - Popis | [6 empty] | Cena celkom [EUR]
Náklady z rozpočtu | [6 empty] | 0 | [11 empty] | -1
| HSV - Práce a dodávky HSV | [5 empty] | 0
| 1 - Zemné práce | [5 empty] | 0
| 2 - Zakladanie | [5 empty] | 0
| 8 - Rúrové vedenie | [5 empty] | 0
| 9 - Ostatné konštrukcie a práce-búranie | [5 empty] | 0
| 4 - Vodorovné konštrukcie | [5 empty] | 0
| 722 - Zdravotechnika - vnútorný vodovod | [5 empty] | 0
| PSV - Práce a dodávky PSV | [5 empty] | 0
| 721 - Zdravotechnika - vnútorná kanalizácia | [5 empty] | 0
| M - Práce a dodávky M | [5 empty] | 0
| 23-M - Montáže potrubia | [5 empty] | 0
| HZS - Hodinové zúčtovacie sadzby | [5 empty] | 0
ROZPOČET
Stavba:
Rozšírenie kapacít MŠ Oštepová 1, Košice
Objekt:
SO.100 - Stavba
Časť:
SO.101 - Samostatný pavilón A
Úroveň 4:
SO.101_ZTI2 - Rozvody vody, kanal. a techn.potrubia v základoch SO 101
Miesto: |  |  | Oštepová 1, Košice |  |  | Dátum: | 15. 6. 2022
Objednávateľ: |  |  | Mesto Košice |  |  | Projektant:
Zhotoviteľ: |  |  | Vyplň údaj |  |  | Spracovateľ:
PČ | Typ | Kód | Popis | MJ | Množstvo | J.cena [EUR] | Cena celkom [EUR] | Cenová sústava |  | DPH | J. Nh [h] | Nh celkom [h] | J. hmotnosť [t] | Hmotnosť celkom [t] | J. suť [t] | Suť Celkom [t]
Náklady z rozpočtu | [6 empty] | 0 |  |  |  |  | 0 |  | 0 |  | 0 |  | D | -1 | [7 empty] | 0
| D | HSV | Práce a dodávky HSV |  |  |  | 0 |  |  |  |  | 0 |  | 0 |  | 0 | 1 | D | 0 | ROZPOCET | [6 empty] | 0
| D | 1 | Zemné práce |  |  |  | 0 |  |  |  |  | 0 |  | 0 |  | 0 | 1 | D | 1 | ROZPOCET | [6 empty] | 0
1 | K | 130101001.S | Výkop jamy a ryhy v obmedzenom priestore horn. tr.1-2 ručne | m3 | 14.58 |  | 0 |  |  | znížená |  | 0 | 0 | 0 | 0 | 0 | 4 | K | 2 | ROZPOCET | 0 | 0 | 0 | 0 | 0 | 2 | 0 | 4 | -48439289
2 | K | 162301101 | Vodorovné premiestnenie výkopku po spevnenej ceste z horniny tr.1-4, do 100 m3 na vzdialenosť do 500 m | m3 | 14.58 |  | 0 |  |  | znížená |  | 0 | 0 | 0 | 0 | 0 | 4 | K | 2 | ROZPOCET | 0 | 0 | 0 | 0 | 0 | 2 | 0 | 4 | 1632676011
3 | K | 162501122.S | Vodorovné premiestnenie výkopku po spevnenej ceste z horniny tr.1-4, nad 100 do 1000 m3 na vzdialenosť do 3000 m | m3 | 3.402 |  | 0 |  |  | znížená |  | 0 | 0 | 0 | 0 | 0 | 4 | K | 2 | ROZPOCET | 0 | 0 | 0 | 0 | 0 | 2 | 0 | 4 | 1388318599
4 | K | 162501123.S | Vodorovné premiestnenie výkopku po spevnenej ceste z horniny tr.1-4, nad 100 do 1000 m3, príplatok k cene za každých ďalšich a začatých 1000 m | m3 | 27.216 |  | 0 |  |  | znížená |  | 0 | 0 | 0 | 0 | 0 | 4 | K | 2 | ROZPOCET | 0 | 0 | 0 | 0 | 0 | 2 | 0 | 4 | 1286902793
5 | K | 167101101 | Nakladanie neuľahnutého výkopku z hornín tr.1-4 do 100 m3 | m3 | 3.402 |  | 0 |  |  | znížená |  | 0 | 0 | 0 | 0 | 0 | 4 | K | 2 | ROZPOCET | 0 | 0 | 0 | 0 | 0 | 2 | 0 | 4 | 1377534443
6 | K | 171201201 | Uloženie sypaniny na skládky do 100 m3 | m3 | 3.402 |  | 0 |  |  | znížená |  | 0 | 0 | 0 | 0 | 0 | 4 | K | 2 | ROZPOCET | 0 | 0 | 0 | 0 | 0 | 2 | 0 | 4 | -360889634
7 | K | 171209002.S | Poplatok za skladovanie - zemina a kamenivo (17 05) ostatné | t | 6.124 |  | 0 |  |  | znížená |  | 0 | 0 | 0 | 0 | 0 | 4 | K | 2 | ROZPOCET | 0 | 0 | 0 | 0 | 0 | 2 | 0 | 4 | -1476685469
8 | K | 174101001.1 | Zásyp sypaninou so zhutnením jám, šachiet, rýh, zárezov alebo okolo objektov do 100 m3 | m3 | 11.178 |  | 0 |  |  | znížená |  | 0 | 0 | 0 | 0 | 0 | 4 | K | 2 | ROZPOCET | 0 | 0 | 0 | 0 | 0 | 2 | 0 | 4 | 1593421678
9 | K | 175101101 | Obsyp potrubia sypaninou z vhodných hornín 1 až 4 bez prehodenia sypaniny | m3 | 1.944 |  | 0 |  |  | znížená |  | 0 | 0 | 0 | 0 | 0 | 4 | K | 2 | ROZPOCET | 0 | 0 | 0 | 0 | 0 | 2 | 0 | 4 | -1955719305
10 | M | 5833773700 | Štrkopiesok drvený 0-16 N | m3 | 2.333 |  | 0 |  |  | znížená |  | 0 | 0 | 0 | 0 | 0 | 8 | M | 2 | ROZPOCET | 0 | 0 | 0 | 0 | 0 | 2 | 0 | 4 | 622620494
| D | 2 | Zakladanie |  |  |  | 0 |  |  |  |  | 0 |  | 0 |  | 0 | 1 | D | 1 | ROZPOCET | [6 empty] | 0
11 | K | 279100014r | Prestup v základoch pre kanal.potrubia /200x200/ mm dĺžky 250mm (po stenách polyst.10mm, zvyšok openiť pur penou) | m | 1 |  | 0 |  |  | znížená |  | 0 | 0 | 0 | 0 | 0 | 4 | K | 2 | ROZPOCET | 0 | 0 | 0 | 0 | 0 | 2 | 0 | 4 | -1557514562
12 | K | 279100015r | Prestup v základoch pre kanal.potrubia /500x250/ mm dĺžky 250 mm (po stenách polyst.10mm, zvyšok openiť pur penou) | m | 1 |  | 0 |  |  | znížená |  | 0 | 0 | 0 | 0 | 0 | 4 | K | 2 | ROZPOCET | 0 | 0 | 0 | 0 | 0 | 2 | 0 | 4 | -1945569607
13 | K | 279100031r | Prestup v základoch pre vodovo.potrubie D 110 mm dĺžky 500 mm (Sklolaminát.al PE potrubie D 110, potr.vystrediť cez dištančné objímky) | ks | 1 |  | 0 |  |  | znížená |  | 0 | 0 | 0 | 0 | 0 | 4 | K | 2 | ROZPOCET | 0 | 0 | 0 | 0 | 0 | 2 | 0 | 4 | 1382630590
| D | 8 | Rúrové vedenie |  |  |  | 0 |  |  |  |  | 0 |  | 0 |  | 0 | 1 | D | 1 | ROZPOCET | [6 empty] | 0
14 | K | 871181002 | Montáž vodovodného potrubia z dvojvsrtvového PE 100 SDR11/PN16 zváraných natupo D 40x3,7 mm | m | 4 |  | 0 |  |  | znížená |  | 0 | 0 | 0 | 0 | 0 | 4 | K | 2 | ROZPOCET | 0 | 0 | 0 | 0 | 0 | 2 | 0 | 4 | 66361534
15 | M | 286130033500 | Rúra HDPE na vodu PE100 PN16 SDR11 40x3,7x100 m, WAVIN alebo ekvivalent | m | 4 |  | 0 |  |  | znížená |  | 0 | 0 | 0 | 0 | 0 | 8 | M | 2 | ROZPOCET | 0 | 0 | 0 | 0 | 0 | 2 | 0 | 4 | 1054546023
16 | M | 286530020200 | Koleno 90° na tupo PE 100, na vodu, plyn a kanalizáciu, SDR 11 L D 40 mm, WAVIN alebo ekvivalent | ks | 0.727 |  | 0 |  |  | znížená |  | 0 | 0 | 0 | 0 | 0 | 8 | M | 2 | ROZPOCET | 0 | 0 | 0 | 0 | 0 | 2 | 0 | 4 | -768708110
| D | 9 | Ostatné konštrukcie a práce-búranie |  |  |  | 0 |  |  |  |  | 0 |  | 0 |  | 0 | 1 | D | 1 | ROZPOCET | [6 empty] | 0
17 | K | 965024121.S1 | Rozobratie teplovodného kanála | m2 | 8.5 |  | 0 |  |  | znížená |  | 0 | 0 | 0 | 0 | 0 | 4 | K | 2 | ROZPOCET | 0 | 0 | 0 | 0 | 0 | 2 | 0 | 4 | 1009937
18 | K | 965043341.S | Búranie podkladov pod dlažby, liatych dlažieb a mazanín,betón s poterom,teracom hr.do 100 mm, plochy nad 4 m2 -2,20000t | m3 | 0.1 |  | 0 |  |  | znížená |  | 0 | 0 | 0 | 0 | 0 | 4 | K | 2 | ROZPOCET | 0 | 0 | 0 | 0 | 0 | 2 | 0 | 4 | 856851855
19 | K | 979082111.S | Vnútrostavenisková doprava sutiny a vybúraných hmôt do 10 m | t | 1.852 |  | 0 |  |  | znížená |  | 0 | 0 | 0 | 0 | 0 | 4 | K | 2 | ROZPOCET | 0 | 0 | 0 | 0 | 0 | 2 | 0 | 4 | -1522027479
| D | 4 | Vodorovné konštrukcie |  |  |  | 0 |  |  |  |  | 0 |  | 0 |  | 0 | 1 | D | 0 | ROZPOCET | [6 empty] | 0
20 | K | 451573111 | Lôžko pod potrubie, stoky a drobné objekty, v otvorenom výkope z piesku a štrkopiesku do 63 mm | m3 | 1.458 |  | 0 |  |  | znížená |  | 0 | 0 | 0 | 0 | 0 | 4 | K | 1 | ROZPOCET | 0 | 0 | 0 | 0 | 0 | 2 | 0 | 4 | -2079410351
| D | 722 | Zdravotechnika - vnútorný vodovod |  |  |  | 0 |  |  |  |  | 0 |  | 0 |  | 0 | 2 | D | 0 | ROZPOCET | [6 empty] | 0
21 | K | 722221010.S | Montáž guľového kohúta závitového priameho pre vodu G 1/2 | ks | 1 |  | 0 |  |  | znížená |  | 0 | 0 | 0 | 0 | 0 | 16 | K | 1 | ROZPOCET | 0 | 0 | 0 | 0 | 0 | 2 | 0 | 16 | 1908584521
22 | M | 551110004900.S | Guľový uzáver pre vodu 1/2", niklovaná mosadz | ks | 1 |  | 0 |  |  | znížená |  | 0 | 0 | 0 | 0 | 0 | 32 | M | 1 | ROZPOCET | 0 | 0 | 0 | 0 | 0 | 2 | 0 | 16 | 973988035
23 | K | 722221020.S | Montáž guľového kohúta závitového priameho pre vodu G 1 | ks | 1 |  | 0 |  |  | znížená |  | 0 | 0 | 0 | 0 | 0 | 16 | K | 1 | ROZPOCET | 0 | 0 | 0 | 0 | 0 | 2 | 0 | 16 | -1126486292
24 | M | 551110005100.S | Guľový uzáver pre vodu 1", niklovaná mosadz | ks | 1 |  | 0 |  |  | znížená |  | 0 | 0 | 0 | 0 | 0 | 32 | M | 1 | ROZPOCET | 0 | 0 | 0 | 0 | 0 | 2 | 0 | 16 | -1252573713
25 | K | 722221025.S | Montáž guľového kohúta závitového priameho pre vodu G 5/4 | ks | 1 |  | 0 |  |  | znížená |  | 0 | 0 | 0 | 0 | 0 | 16 | K | 1 | ROZPOCET | 0 | 0 | 0 | 0 | 0 | 2 | 0 | 16 | -150304353
26 | M | 551110005200.S | Guľový uzáver pre vodu 5/4", niklovaná mosadz | ks | 1 |  | 0 |  |  | znížená |  | 0 | 0 | 0 | 0 | 0 | 32 | M | 1 | ROZPOCET | 0 | 0 | 0 | 0 | 0 | 2 | 0 | 16 | -147162560
27 | K | 998722201 | Presun hmôt pre vnútorný vodovod v objektoch výšky do 6 m | % |  |  | 0 |  |  | znížená |  | 0 | 0 | 0 | 0 | 0 | 16 | K | 1 | ROZPOCET | 0 | 0 | 0 | 0 | 0 | 2 | 0 | 16 | -517728348
28 | K | 998722292 | Vodovod, prípl.za presun nad vymedz. najväčšiu dopravnú vzdialenosť do 100m | % |  |  | 0 |  |  | znížená |  | 0 | 0 | 0 | 0 | 0 | 16 | K | 1 | ROZPOCET | 0 | 0 | 0 | 0 | 0 | 2 | 0 | 16 | -141834607
| D | PSV | Práce a dodávky PSV |  |  |  | 0 |  |  |  |  | 0 |  | 0 |  | 0 | 2 | D | 0 | ROZPOCET | [6 empty] | 0
| D | 721 | Zdravotechnika - vnútorná kanalizácia |  |  |  | 0 |  |  |  |  | 0 |  | 0 |  | 0 | 2 | D | 1 | ROZPOCET | [6 empty] | 0
29 | K | 721171308.S | Potrubie z rúr PE-HD 110/4,3 ležaté | m | 1 |  | 0 |  |  | znížená |  | 0 | 0 | 0 | 0 | 0 | 16 | K | 2 | ROZPOCET | 0 | 0 | 0 | 0 | 0 | 2 | 0 | 16 | 1901217020
30 | K | 721171309 | Potrubie z rúr PE-HD 125/4,9 ležaté | m | 19.3 |  | 0 |  |  | znížená |  | 0 | 0 | 0 | 0 | 0 | 16 | K | 2 | ROZPOCET | 0 | 0 | 0 | 0 | 0 | 2 | 0 | 16 | -2103633223
31 | K | 721171310.S | Potrubie z rúr PE-HD 160/6,2 mm ležaté | m | 1 |  | 0 |  |  | znížená |  | 0 | 0 | 0 | 0 | 0 | 16 | K | 2 | ROZPOCET | 0 | 0 | 0 | 0 | 0 | 2 | 0 | 16 | -2111464444
32 | K | 721172296.S | Montáž kolena HT potrubia DN 100 | ks | 3 |  | 0 |  |  | znížená |  | 0 | 0 | 0 | 0 | 0 | 16 | K | 2 | ROZPOCET | 0 | 0 | 0 | 0 | 0 | 2 | 0 | 16 | 613335138
33 | M | 286530066700.S | Koleno 45° PE-HD, DN/D 100/110 mm | ks | 3 |  | 0 |  |  | znížená |  | 0 | 0 | 0 | 0 | 0 | 32 | M | 2 | ROZPOCET | 0 | 0 | 0 | 0 | 0 | 2 | 0 | 16 | -367552308
34 | K | 721172299 | Montáž kolena HT potrubia DN 125 | ks | 14 |  | 0 |  |  | znížená |  | 0 | 0 | 0 | 0 | 0 | 16 | K | 2 | ROZPOCET | 0 | 0 | 0 | 0 | 0 | 2 | 0 | 16 | 1138602260
35 | M | 286530064800.S | Koleno 30° s dlhým ramenom PE-HD, DN/D 125/125 mm | ks | 4 |  | 0 |  |  | znížená |  | 0 | 0 | 0 | 0 | 0 | 32 | M | 2 | ROZPOCET | 0 | 0 | 0 | 0 | 0 | 2 | 0 | 16 | -168676481
36 | M | 286530066800 | Koleno 45° PE-HD, DN/D 125/125 mm, GEBERIT alebo ekvivalent | ks | 10 |  | 0 |  |  | znížená |  | 0 | 0 | 0 | 0 | 0 | 32 | M | 2 | ROZPOCET | 0 | 0 | 0 | 0 | 0 | 2 | 0 | 16 | 405965257
37 | K | 721172318 | Montáž odbočky HT potrubia DN 125 | ks | 3 |  | 0 |  |  | znížená |  | 0 | 0 | 0 | 0 | 0 | 16 | K | 2 | ROZPOCET | 0 | 0 | 0 | 0 | 0 | 2 | 0 | 16 | -1929250274
38 | M | 286530140900 | Odbočka kanalizačná PE-HD 45°, D 125/125 mm, GEBERIT alebo ekvivalent | ks | 2 |  | 0 |  |  | znížená |  | 0 | 0 | 0 | 0 | 0 | 32 | M | 2 | ROZPOCET | 0 | 0 | 0 | 0 | 0 | 2 | 0 | 16 | 1958617851
39 | M | 286530140800 | Odbočka kanalizačná PE-HD 45°, D 125/110 mm, GEBERIT alebo ekvivalent | ks | 1 |  | 0 |  |  | znížená |  | 0 | 0 | 0 | 0 | 0 | 32 | M | 2 | ROZPOCET | 0 | 0 | 0 | 0 | 0 | 2 | 0 | 16 | -1894139106
40 | K | 721172333.S | Montáž redukcie HT potrubia DN 100 | ks | 1 |  | 0 |  |  | znížená |  | 0 | 0 | 0 | 0 | 0 | 16 | K | 2 | ROZPOCET | 0 | 0 | 0 | 0 | 0 | 2 | 0 | 16 | -765391194
41 | M | 286530122500.S | Redukcia excentrická krátka PE-HD, D 110/75 mm | ks | 1 |  | 0 |  |  | znížená |  | 0 | 0 | 0 | 0 | 0 | 32 | M | 2 | ROZPOCET | 0 | 0 | 0 | 0 | 0 | 2 | 0 | 16 | -60803529
42 | K | 721172336.S | Montáž redukcie HT potrubia DN 125 | ks | 3 |  | 0 |  |  | znížená |  | 0 | 0 | 0 | 0 | 0 | 16 | K | 2 | ROZPOCET | 0 | 0 | 0 | 0 | 0 | 2 | 0 | 16 | 1982149114
43 | M | 286530123200 | Redukcia excentrická krátka PE-HD, D 125/110 mm, GEBERIT alebo ekvivalent | ks | 3 |  | 0 |  |  | znížená |  | 0 | 0 | 0 | 0 | 0 | 32 | M | 2 | ROZPOCET | 0 | 0 | 0 | 0 | 0 | 2 | 0 | 16 | 1799290857
44 | K | 721172339 | Montáž redukcie HT potrubia DN 150 | ks | 3 |  | 0 |  |  | znížená |  | 0 | 0 | 0 | 0 | 0 | 16 | K | 2 | ROZPOCET | 0 | 0 | 0 | 0 | 0 | 2 | 0 | 16 | 1714918300
45 | M | 286530123400 | Redukcia excentrická krátka PE-HD, D 160/125 mm, GEBERIT alebo ekvivalent | ks | 3 |  | 0 |  |  | znížená |  | 0 | 0 | 0 | 0 | 0 | 32 | M | 2 | ROZPOCET | 0 | 0 | 0 | 0 | 0 | 2 | 0 | 16 | -1786522073
46 | K | 721172357.S | Montáž čistiaceho kusu HT potrubia DN 100 | ks | 3 |  | 0 |  |  | znížená |  | 0 | 0 | 0 | 0 | 0 | 16 | K | 2 | ROZPOCET | 0 | 0 | 0 | 0 | 0 | 2 | 0 | 16 | 2056915669
47 | M | 286530264000 | Čistiaca tvarovka PE 90° s kruhovým servisným otvorom, D 110 mm, GEBERIT alebo ekvivalent | ks | 3 |  | 0 |  |  | znížená |  | 0 | 0 | 0 | 0 | 0 | 32 | M | 2 | ROZPOCET | 0 | 0 | 0 | 0 | 0 | 2 | 0 | 16 | 751538702
48 | K | 721172360.S | Montáž čistiaceho kusu HT potrubia DN 125 | ks | 2 |  | 0 |  |  | znížená |  | 0 | 0 | 0 | 0 | 0 | 16 | K | 2 | ROZPOCET | 0 | 0 | 0 | 0 | 0 | 2 | 0 | 16 | -179607056
49 | M | 286530264100.S | Čistiaca tvarovka PE 90° s kruhovým servisným otvorom, D 125 mm | ks | 2 |  | 0 |  |  | znížená |  | 0 | 0 | 0 | 0 | 0 | 32 | M | 2 | ROZPOCET | 0 | 0 | 0 | 0 | 0 | 2 | 0 | 16 | 107799786
50 | K | 721290111 | Ostatné - skúška tesnosti kanalizácie v objektoch vodou do DN 125 | m | 29.3 |  | 0 |  |  | znížená |  | 0 | 0 | 0 | 0 | 0 | 16 | K | 2 | ROZPOCET | 0 | 0 | 0 | 0 | 0 | 2 | 0 | 16 | -1456196299
51 | K | 998721201 | Presun hmôt pre vnútornú kanalizáciu v objektoch výšky do 6 m | % |  |  | 0 |  |  | znížená |  | 0 | 0 | 0 | 0 | 0 | 16 | K | 2 | ROZPOCET | 0 | 0 | 0 | 0 | 0 | 2 | 0 | 16 | 1865315964
52 | K | 998721292 | Vnútorná kanalizácia, prípl.za presun nad vymedz. najväč. dopr. vzdial. do 100m | % |  |  | 0 |  |  | znížená |  | 0 | 0 | 0 | 0 | 0 | 16 | K | 2 | ROZPOCET | 0 | 0 | 0 | 0 | 0 | 2 | 0 | 16 | 2044382134
| D | M | Práce a dodávky M |  |  |  | 0 |  |  |  |  | 0 |  | 0 |  | 0 | 3 | D | 0 | ROZPOCET | [6 empty] | 0
| D | 23-M | Montáže potrubia |  |  |  | 0 |  |  |  |  | 0 |  | 0 |  | 0 | 3 | D | 1 | ROZPOCET | [6 empty] | 0
53 | K | 230203593 | Montáž USTN prechodka PE/oceľ s vonk. závitom PE100 SDR11 D40/1 1/4" | ks | 1 |  | 0 |  |  | znížená |  | 0 | 0 | 0 | 0 | 0 | 64 | K | 2 | ROZPOCET | 0 | 0 | 0 | 0 | 0 | 2 | 0 | 64 | 1092158676
54 | M | 286220027300 | Prechodka USTN PE/oceľ s vonkajším závitom PE 100 SDR 11 D 40/1 1/4", FRIALEN alebo ekvivalent | ks | 1 |  | 0 |  |  | znížená |  | 0 | 0 | 0 | 0 | 0 | 256 | M | 2 | ROZPOCET | 0 | 0 | 0 | 0 | 0 | 2 | 0 | 64 | 872112308
55 | K | 230230016 | Hlavná tlaková skúška vzduchom 0, 6 MPa - STN 38 6413 DN 50 | m | 24.3 |  | 0 |  |  | znížená |  | 0 | 0 | 0 | 0 | 0 | 64 | K | 2 | ROZPOCET | 0 | 0 | 0 | 0 | 0 | 2 | 0 | 64 | -587672090
56 | K | 230230121r | Príprava na tlakovú skúšku kanalizácie a vody | úsek | 2 |  | 0 |  |  | znížená |  | 0 | 0 | 0 | 0 | 0 | 64 | K | 2 | ROZPOCET | 0 | 0 | 0 | 0 | 0 | 2 | 0 | 64 | 1775148864
57 | K | MV | Murárske výpomoci | % |  |  | 0 |  |  | znížená |  | 0 | 0 | 0 | 0 | 0 | 64 | K | 2 | ROZPOCET | 0 | 0 | 0 | 0 | 0 | 2 | 0 | 64 | 231131771
58 | K | PPV | Podiel pridružených výkonov | % |  |  | 0 |  |  | znížená |  | 0 | 0 | 0 | 0 | 0 | 64 | K | 2 | ROZPOCET | 0 | 0 | 0 | 0 | 0 | 2 | 0 | 64 | 260487903
| D | HZS | Hodinové zúčtovacie sadzby |  |  |  | 0 |  |  |  |  | 0 |  | 0 |  | 0 | 4 | D | 0 | ROZPOCET | [6 empty] | 0
59 | K | HZS000112 | Stavebno montážne práce náročnejšie, ucelené, obtiažne, rutinné (Tr. 2) v rozsahu viac ako 8 hodín náročnejšie | hod | 8 |  | 0 |  |  | znížená |  | 0 | 0 | 0 | 0 | 0 | 262144 | K | 1 | ROZPOCET | 0 | 0 | 0 | 0 | 0 | 2 | 0 | 262144 | 960584939

## SO.102_ASR1 - Búracie práce
{2ab06361-5ad0-4461-bcdf-b9e8a519ce71}
0
| KRYCÍ LIST ROZPOČTU | [7 empty] | v --- nižšie sa nachádzajú doplnkové a pomocné údaje k zostavám --- v | [8 empty] | False
Stavba:
Rozšírenie kapacít MŠ Oštepová 1, Košice
Objekt:
SO.100 - Stavba
Časť:
SO.102 - Samostatný pavilón B
Úroveň 4:
SO.102_ASR1 - Búracie práce
| JKSO: |  |  |  |  | KS:
| Miesto: |  | Oštepová 1, Košice |  |  | Dátum: | 15. 6. 2022
| Objednávateľ: |  |  |  |  | IČO:
|  | Mesto Košice |  |  |  | IČ DPH:
| Zhotoviteľ: |  |  |  |  | IČO: | Vyplň údaj
|  | Vyplň údaj |  |  |  | IČ DPH: | Vyplň údaj
| Projektant: |  |  |  |  | IČO:
IČ DPH:
| Spracovateľ: |  |  |  |  | IČO:
IČ DPH:
Poznámka:
| Cena bez DPH | [5 empty] | 0
|  |  | Základ dane |  |  | Sadzba dane | Výška dane
| DPH | základná | 0 |  |  | 20% | 0
|  | znížená | 0 |  |  | 20% | 0
|  | zákl. prenesená | 0 |  |  | 20% | 0
|  | zníž. prenesená | 0 |  |  | 20% | 0
|  | nulová | 0 |  |  | 0% | 0
| Cena s DPH |  |  | v | EUR |  | 0
| Projektant |  |  | Spracovateľ
| Dátum a podpis: |  | Pečiatka | Dátum a podpis: |  |  | Pečiatka
| Objednávateľ |  |  | Zhotoviteľ
| Dátum a podpis: |  | Pečiatka | Dátum a podpis: |  |  | Pečiatka
REKAPITULÁCIA ROZPOČTU
Stavba:
Rozšírenie kapacít MŠ Oštepová 1, Košice
Objekt:
SO.100 - Stavba
Časť:
SO.102 - Samostatný pavilón B
Úroveň 4:
SO.102_ASR1 - Búracie práce
Miesto: |  |  | Oštepová 1, Košice |  |  | Dátum: | 15. 6. 2022
Objednávateľ: |  |  | Mesto Košice |  |  | Projektant:
Zhotoviteľ: |  |  | Vyplň údaj |  |  | Spracovateľ:
Kód dielu - Popis | [6 empty] | Cena celkom [EUR]
Náklady z rozpočtu | [6 empty] | 0 | [11 empty] | -1
| HSV - Práce a dodávky HSV | [5 empty] | 0
| 1 - Zemné práce | [5 empty] | 0
| 9 - Ostatné konštrukcie a práce-búranie | [5 empty] | 0
| 99 - Presun hmôt HSV | [5 empty] | 0
| PSV - Práce a dodávky PSV | [5 empty] | 0
| 711 - Izolácie proti vode a vlhkosti | [5 empty] | 0
| 721 - Zdravotechnika - vnútorná kanalizácia | [5 empty] | 0
| 764 - Konštrukcie klampiarske | [5 empty] | 0
| 766 - Konštrukcie stolárske | [5 empty] | 0
| 767 - Konštrukcie doplnkové kovové | [5 empty] | 0
| 769 - Montáže vzduchotechnických zariadení | [5 empty] | 0
| 776 - Podlahy povlakové | [5 empty] | 0
ROZPOČET
Stavba:
Rozšírenie kapacít MŠ Oštepová 1, Košice
Objekt:
SO.100 - Stavba
Časť:
SO.102 - Samostatný pavilón B
Úroveň 4:
SO.102_ASR1 - Búracie práce
Miesto: |  |  | Oštepová 1, Košice |  |  | Dátum: | 15. 6. 2022
Objednávateľ: |  |  | Mesto Košice |  |  | Projektant:
Zhotoviteľ: |  |  | Vyplň údaj |  |  | Spracovateľ:
PČ | Typ | Kód | Popis | MJ | Množstvo | J.cena [EUR] | Cena celkom [EUR] | Cenová sústava |  | DPH | J. Nh [h] | Nh celkom [h] | J. hmotnosť [t] | Hmotnosť celkom [t] | J. suť [t] | Suť Celkom [t]
Náklady z rozpočtu | [6 empty] | 0 |  |  |  |  | 0 |  | 14.8947 |  | 133.318 |  | D | -1 | [7 empty] | 0
| D | HSV | Práce a dodávky HSV |  |  |  | 0 |  |  |  |  | 0 |  | 14.8769 |  | 131.3011 | 1 | D | 0 | ROZPOCET | [6 empty] | 0
| D | 1 | Zemné práce |  |  |  | 0 |  |  |  |  | 0 |  | 0 |  | 0 | 1 | D | 1 | ROZPOCET | [6 empty] | 0
1 | K | 130201001.S | Výkop jamy a ryhy v obmedzenom priestore horn. tr.3 ručne | m3 | 20.97 |  | 0 |  |  | znížená |  | 0 | 0 | 0 | 0 | 0 | 4 | K | 2 | ROZPOCET | 0 | 0 | 0 | 0 | 0 | 2 | 0 | 4 | -831151799
2 | K | 162501102.S | Vodorovné premiestnenie výkopku po spevnenej ceste z horniny tr.1-4, do 100 m3 na vzdialenosť do 3000 m | m3 | 7.19 |  | 0 |  |  | znížená |  | 0 | 0 | 0 | 0 | 0 | 4 | K | 2 | ROZPOCET | 0 | 0 | 0 | 0 | 0 | 2 | 0 | 4 | 874653287
3 | K | 162501105.S | Vodorovné premiestnenie výkopku po spevnenej ceste z horniny tr.1-4, do 100 m3, príplatok k cene za každých ďalšich a začatých 1000 m | m3 | 57.52 |  | 0 |  |  | znížená |  | 0 | 0 | 0 | 0 | 0 | 4 | K | 2 | ROZPOCET | 0 | 0 | 0 | 0 | 0 | 2 | 0 | 4 | 1615039617
4 | K | 171201201.S | Uloženie sypaniny na skládky do 100 m3 | m3 | 7.19 |  | 0 |  |  | znížená |  | 0 | 0 | 0 | 0 | 0 | 4 | K | 2 | ROZPOCET | 0 | 0 | 0 | 0 | 0 | 2 | 0 | 4 | 1251476716
5 | K | 171209002.S | Poplatok za skladovanie - zemina a kamenivo (17 05) ostatné | t | 12.942 |  | 0 |  |  | znížená |  | 0 | 0 | 0 | 0 | 0 | 4 | K | 2 | ROZPOCET | 0 | 0 | 0 | 0 | 0 | 2 | 0 | 4 | -437213024
| D | 9 | Ostatné konštrukcie a práce-búranie |  |  |  | 0 |  |  |  |  | 0 |  | 14.8769 |  | 131.3011 | 1 | D | 1 | ROZPOCET | [6 empty] | 0
6 | K | 941941041.S | Montáž lešenia ľahkého pracovného radového s podlahami šírky nad 1,00 do 1,20 m, výšky do 10 m | m2 | 283.48 |  | 0 |  |  | znížená |  | 0 | 0.02572 | 7.2911 | 0 | 0 | 4 | K | 2 | ROZPOCET | 0 | 0 | 0 | 0 | 0 | 2 | 0 | 4 | 34322766
7 | K | 941941291.S | Príplatok za prvý a každý ďalší i začatý mesiac použitia lešenia ľahkého pracovného radového s podlahami šírky nad 1,00 do 1,20 m, výšky do 10 m | m2 | 566.96 |  | 0 |  |  | znížená |  | 0 | 0 | 0 | 0 | 0 | 4 | K | 2 | ROZPOCET | 0 | 0 | 0 | 0 | 0 | 2 | 0 | 4 | 1693229640
8 | K | 941941841.S | Demontáž lešenia ľahkého pracovného radového s podlahami šírky nad 1,00 do 1,20 m, výšky do 10 m | m2 | 283.48 |  | 0 |  |  | znížená |  | 0 | 0.02572 | 7.2911 | 0 | 0 | 4 | K | 2 | ROZPOCET | 0 | 0 | 0 | 0 | 0 | 2 | 0 | 4 | 202609415
9 | K | 941955001.S | Lešenie ľahké pracovné pomocné, s výškou lešeňovej podlahy do 1,20 m | m2 | 192.61 |  | 0 |  |  | znížená |  | 0 | 0.00153 | 0.29469 | 0 | 0 | 4 | K | 2 | ROZPOCET | 0 | 0 | 0 | 0 | 0 | 2 | 0 | 4 | -603855953
10 | K | 962031132.P | Búranie priečok alebo vybúranie otvorov z tehál pálených, plných alebo dutých hr. do 150 mm, -0,19600t | m2 | 170.864 |  | 0 |  |  | znížená |  | 0 | 0 | 0 | 0.196 | 33.4893 | 4 | K | 2 | ROZPOCET | 0 | 0 | 0 | 0 | 0 | 2 | 0 | 4 | -1292341865
11 | K | 962032231.P | Búranie muriva alebo vybúranie otvorov nadzákladového z tehál pálených, vápenopieskových, cementových na maltu, -1,90500t | m3 | 3.951 |  | 0 |  |  | znížená |  | 0 | 0 | 0 | 1.905 | 7.5267 | 4 | K | 2 | ROZPOCET | 0 | 0 | 0 | 0 | 0 | 2 | 0 | 4 | -1560499417
12 | K | 962052211.S | Búranie muriva alebo vybúranie otvorov plochy nad 4 m2 železobetonového nadzákladného, -2,40000t | m3 | 2.39 |  | 0 |  |  | znížená |  | 0 | 0 | 0 | 2.4 | 5.736 | 4 | K | 2 | ROZPOCET | 0 | 0 | 0 | 0 | 0 | 2 | 0 | 4 | 21922493
13 | K | 963012510.P | Búranie komínovej krycej dosky zo železobetónu | m3 | 0.338 |  | 0 |  |  | znížená |  | 0 | 0 | 0 | 2.1 | 0.7098 | 4 | K | 2 | ROZPOCET | 0 | 0 | 0 | 0 | 0 | 2 | 0 | 4 | 1054314921
14 | K | 963012510.P1 | Búranie rampy zo železobetónu | m3 | 3.53 |  | 0 |  |  | znížená |  | 0 | 0 | 0 | 2.1 | 7.413 | 4 | K | 2 | ROZPOCET | 0 | 0 | 0 | 0 | 0 | 2 | 0 | 4 | 1927189012
15 | K | 963042819.P | Búranie betónových najazdových koľají | m | 1.6 |  | 0 |  |  | znížená |  | 0 | 0 | 0 | 0.07 | 0.112 | 4 | K | 2 | ROZPOCET | 0 | 0 | 0 | 0 | 0 | 2 | 0 | 4 | 335794086
16 | K | 963042819.S | Búranie akýchkoľvek betónových schodiskových stupňov zhotovených na mieste, -0,07000t | m | 3.2 |  | 0 |  |  | znížená |  | 0 | 0 | 0 | 0.07 | 0.224 | 4 | K | 2 | ROZPOCET | 0 | 0 | 0 | 0 | 0 | 2 | 0 | 4 | -801804946
17 | K | 965043341.S | Búranie podkladov pod dlažby, liatych dlažieb a mazanín,betón s poterom,teracom hr.do 100 mm, plochy nad 4 m2 -2,20000t | m3 | 19.26 |  | 0 |  |  | znížená |  | 0 | 0 | 0 | 2.2 | 42.372 | 4 | K | 2 | ROZPOCET | 0 | 0 | 0 | 0 | 0 | 2 | 0 | 4 | 1824964814
18 | K | 965081812.S | Búranie dlažieb, z kamen., cement., terazzových, čadičových alebo keramických, hr. nad 10 mm, -0,06500t | m2 | 128.95 |  | 0 |  |  | znížená |  | 0 | 0 | 0 | 0.065 | 8.3818 | 4 | K | 2 | ROZPOCET | 0 | 0 | 0 | 0 | 0 | 2 | 0 | 4 | -286738479
19 | K | 967031132.S | Prikresanie rovných ostení, bez odstupu, po hrubom vybúraní otvorov, v murive tehl. na maltu, -0,05700t | m2 | 1.7 |  | 0 |  |  | znížená |  | 0 | 0 | 0 | 0.057 | 0.0969 | 4 | K | 2 | ROZPOCET | 0 | 0 | 0 | 0 | 0 | 2 | 0 | 4 | -13829786
20 | K | 968061112.S | Vyvesenie dreveného okenného krídla do suti plochy do 1,5 m2, -0,01200t | ks | 33 |  | 0 |  |  | znížená |  | 0 | 0 | 0 | 0.012 | 0.396 | 4 | K | 2 | ROZPOCET | 0 | 0 | 0 | 0 | 0 | 2 | 0 | 4 | -1287422083
21 | K | 968061113.S | Vyvesenie dreveného okenného krídla do suti plochy nad 1,5 m2, -0,01600t | ks | 6 |  | 0 |  |  | znížená |  | 0 | 0 | 0 | 0.016 | 0.096 | 4 | K | 2 | ROZPOCET | 0 | 0 | 0 | 0 | 0 | 2 | 0 | 4 | -1895318824
22 | K | 968061115.S | Demontáž okien drevených, 1 bm obvodu - 0,008t | m | 10.9 |  | 0 |  |  | znížená |  | 0 | 0 | 0 | 0.008 | 0.0872 | 4 | K | 2 | ROZPOCET | 0 | 0 | 0 | 0 | 0 | 2 | 0 | 4 | 222402671
23 | K | 968061125.S | Vyvesenie dreveného dverného krídla do suti plochy do 2 m2, -0,02400t | ks | 16 |  | 0 |  |  | znížená |  | 0 | 0 | 0 | 0.024 | 0.384 | 4 | K | 2 | ROZPOCET | 0 | 0 | 0 | 0 | 0 | 2 | 0 | 4 | 137702576
24 | K | 968061126.S | Vyvesenie dreveného dverného krídla do suti plochy nad 2 m2, -0,02700t | ks | 3 |  | 0 |  |  | znížená |  | 0 | 0 | 0 | 0.027 | 0.081 | 4 | K | 2 | ROZPOCET | 0 | 0 | 0 | 0 | 0 | 2 | 0 | 4 | -546258505
25 | K | 968062244.S | Vybúranie drevených rámov okien jednod. plochy do 1 m2, -0,04100t | m2 | 0.81 |  | 0 |  |  | znížená |  | 0 | 0 | 0 | 0.041 | 0.03321 | 4 | K | 2 | ROZPOCET | 0 | 0 | 0 | 0 | 0 | 2 | 0 | 4 | 1476566116
26 | K | 968062245.S | Vybúranie drevených rámov okien jednoduchých plochy do 2 m2, -0,03100t | m2 | 3.02 |  | 0 |  |  | znížená |  | 0 | 0 | 0 | 0.031 | 0.09362 | 4 | K | 2 | ROZPOCET | 0 | 0 | 0 | 0 | 0 | 2 | 0 | 4 | -1528765902
27 | K | 968062246.S | Vybúranie drevených rámov okien jednoduchých plochy do 4 m2, -0,02700t | m2 | 15.39 |  | 0 |  |  | znížená |  | 0 | 0 | 0 | 0.027 | 0.41553 | 4 | K | 2 | ROZPOCET | 0 | 0 | 0 | 0 | 0 | 2 | 0 | 4 | 877585327
28 | K | 968062247.S | Vybúranie drevených rámov okien jednoduchých plochy nad 4 m2, -0,02300t | m2 | 36.9 |  | 0 |  |  | znížená |  | 0 | 0 | 0 | 0.023 | 0.8487 | 4 | K | 2 | ROZPOCET | 0 | 0 | 0 | 0 | 0 | 2 | 0 | 4 | 30932377
29 | K | 968062456.S | Vybúranie drevených dverových zárubní plochy nad 2 m2, -0,06700t | m2 | 7.665 |  | 0 |  |  | znížená |  | 0 | 0 | 0 | 0.067 | 0.51355 | 4 | K | 2 | ROZPOCET | 0 | 0 | 0 | 0 | 0 | 2 | 0 | 4 | 721136919
30 | K | 968072455.S | Vybúranie kovových dverových zárubní plochy do 2 m2, -0,07600t | m2 | 23.432 |  | 0 |  |  | znížená |  | 0 | 0 | 0 | 0.076 | 1.7808 | 4 | K | 2 | ROZPOCET | 0 | 0 | 0 | 0 | 0 | 2 | 0 | 4 | -1583756903
31 | K | 968072456.S | Vybúranie kovových dverových zárubní plochy nad 2 m2, -0,06300t | m2 | 3.232 |  | 0 |  |  | znížená |  | 0 | 0 | 0 | 0.063 | 0.20362 | 4 | K | 2 | ROZPOCET | 0 | 0 | 0 | 0 | 0 | 2 | 0 | 4 | 1277259162
32 | K | 968081115.S | Demontáž okien plastových, 1 bm obvodu - 0,007t | m | 31.52 |  | 0 |  |  | znížená |  | 0 | 0 | 0 | 0.007 | 0.22064 | 4 | K | 2 | ROZPOCET | 0 | 0 | 0 | 0 | 0 | 2 | 0 | 4 | -1886951508
33 | K | 968081125.S | Vyvesenie plastového dverného krídla do suti plochy do 2 m2, -0,02600t | ks | 4 |  | 0 |  |  | znížená |  | 0 | 0 | 0 | 0.026 | 0.104 | 4 | K | 2 | ROZPOCET | 0 | 0 | 0 | 0 | 0 | 2 | 0 | 4 | 1128461989
34 | K | 968082456.S | Vybúranie plastových dverových zárubní plochy nad 2 m2, -0,06200t | m2 | 6.3 |  | 0 |  |  | znížená |  | 0 | 0 | 0 | 0.062 | 0.3906 | 4 | K | 2 | ROZPOCET | 0 | 0 | 0 | 0 | 0 | 2 | 0 | 4 | -481947033
35 | K | 978012191.S | Otlčenie omietok stropov vnútorných rákosovaných vápenných alebo vápennocementových v rozsahu do 100 %, -0,05000t | m2 | 192.61 |  | 0 |  |  | znížená |  | 0 | 0 | 0 | 0.05 | 9.6305 | 4 | K | 2 | ROZPOCET | 0 | 0 | 0 | 0 | 0 | 2 | 0 | 4 | 273711017
36 | K | 978013191.S | Otlčenie omietok stien vnútorných vápenných alebo vápennocementových v rozsahu do 100 %, -0,04600t | m2 | 139.68 |  | 0 |  |  | znížená |  | 0 | 0 | 0 | 0.046 | 6.4253 | 4 | K | 2 | ROZPOCET | 0 | 0 | 0 | 0 | 0 | 2 | 0 | 4 | -1657049812
37 | K | 978015241.S | Otlčenie omietok vonkajších priečelí jednoduchých, s vyškriabaním škár, očistením muriva, v rozsahu do 30 %, -0,01600t | m2 | 201.48 |  | 0 |  |  | znížená |  | 0 | 0 | 0 | 0.016 | 3.2237 | 4 | K | 2 | ROZPOCET | 0 | 0 | 0 | 0 | 0 | 2 | 0 | 4 | -1836094582
38 | K | 978059531.S | Odsekanie a odobratie obkladov stien z obkladačiek vnútorných vrátane podkladovej omietky nad 2 m2, -0,06800t | m2 | 4.583 |  | 0 |  |  | znížená |  | 0 | 0 | 0 | 0.068 | 0.31164 | 4 | K | 2 | ROZPOCET | 0 | 0 | 0 | 0 | 0 | 2 | 0 | 4 | 1233640930
39 | K | 979011111.S | Zvislá doprava sutiny a vybúraných hmôt za prvé podlažie nad alebo pod základným podlažím | t | 133.318 |  | 0 |  |  | znížená |  | 0 | 0 | 0 | 0 | 0 | 4 | K | 2 | ROZPOCET | 0 | 0 | 0 | 0 | 0 | 2 | 0 | 4 | -1779710906
40 | K | 979081111.S | Odvoz sutiny a vybúraných hmôt na skládku do 1 km | t | 133.318 |  | 0 |  |  | znížená |  | 0 | 0 | 0 | 0 | 0 | 4 | K | 2 | ROZPOCET | 0 | 0 | 0 | 0 | 0 | 2 | 0 | 4 | -1621461801
41 | K | 979081121.S | Odvoz sutiny a vybúraných hmôt na skládku za každý ďalší 1 km | t | 1333.18 |  | 0 |  |  | znížená |  | 0 | 0 | 0 | 0 | 0 | 4 | K | 2 | ROZPOCET | 0 | 0 | 0 | 0 | 0 | 2 | 0 | 4 | 1406802884
42 | K | 979082111.S | Vnútrostavenisková doprava sutiny a vybúraných hmôt do 10 m | t | 133.318 |  | 0 |  |  | znížená |  | 0 | 0 | 0 | 0 | 0 | 4 | K | 2 | ROZPOCET | 0 | 0 | 0 | 0 | 0 | 2 | 0 | 4 | -1894450166
43 | K | 979082121.S | Vnútrostavenisková doprava sutiny a vybúraných hmôt za každých ďalších 5 m | t | 666.59 |  | 0 |  |  | znížená |  | 0 | 0 | 0 | 0 | 0 | 4 | K | 2 | ROZPOCET | 0 | 0 | 0 | 0 | 0 | 2 | 0 | 4 | -1238056311
44 | K | 979089012 | Poplatok za skladovanie - betón, tehly, dlaždice (17 01) ostatné | t | 125.672 |  | 0 |  |  | znížená |  | 0 | 0 | 0 | 0 | 0 | 4 | K | 2 | ROZPOCET | 0 | 0 | 0 | 0 | 0 | 2 | 0 | 4 | -1304576715
45 | K | 979089612.P | Poplatok za skladovanie - zmiešané odpady zo stavieb a demolácií (17 09), ostatné | t | 7.646 |  | 0 |  |  | znížená |  | 0 | 0 | 0 | 0 | 0 | 4 | K | 2 | ROZPOCET | 0 | 0 | 0 | 0 | 0 | 2 | 0 | 4 | 1661184984
| D | 99 | Presun hmôt HSV |  |  |  | 0 |  |  |  |  | 0 |  | 0 |  | 0 | 1 | D | 1 | ROZPOCET | [6 empty] | 0
46 | K | 998009101.S | Presun hmôt samostatne budovaného lešenia bez ohľadu na výšku | t | 14.877 |  | 0 |  |  | znížená |  | 0 | 0 | 0 | 0 | 0 | 4 | K | 2 | ROZPOCET | 0 | 0 | 0 | 0 | 0 | 2 | 0 | 4 | -1869449703
| D | PSV | Práce a dodávky PSV |  |  |  | 0 |  |  |  |  | 0 |  | 0.01775 |  | 2.017 | 2 | D | 0 | ROZPOCET | [6 empty] | 0
| D | 711 | Izolácie proti vode a vlhkosti |  |  |  | 0 |  |  |  |  | 0 |  | 0 |  | 1.1557 | 2 | D | 1 | ROZPOCET | [6 empty] | 0
47 | K | 712300831.P | Odstránenie hydroizolácie | m2 | 192.61 |  | 0 |  |  | znížená |  | 0 | 0 | 0 | 0.006 | 1.1557 | 16 | K | 2 | ROZPOCET | 0 | 0 | 0 | 0 | 0 | 2 | 0 | 16 | 1156543309
| D | 721 | Zdravotechnika - vnútorná kanalizácia |  |  |  | 0 |  |  |  |  | 0 |  | 0 |  | 0.04022 | 2 | D | 1 | ROZPOCET | [6 empty] | 0
48 | K | 721210823.P | Demontáž strešného vtoku | ks | 2 |  | 0 |  |  | znížená |  | 0 | 0 | 0 | 0.02011 | 0.04022 | 16 | K | 2 | ROZPOCET | 0 | 0 | 0 | 0 | 0 | 2 | 0 | 16 | -1676737611
| D | 764 | Konštrukcie klampiarske |  |  |  | 0 |  |  |  |  | 0 |  | 0 |  | 0.19364 | 2 | D | 1 | ROZPOCET | [6 empty] | 0
49 | K | 764343881.P | Demontáž ostatných prvkov kusových - oplechovanie komínovej krycej dosky | ks | 2 |  | 0 |  |  | znížená |  | 0 | 0 | 0 | 0.0205 | 0.041 | 16 | K | 2 | ROZPOCET | 0 | 0 | 0 | 0 | 0 | 2 | 0 | 16 | -823344148
50 | K | 764410850.S | Demontáž oplechovania parapetov rš od 100 do 330 mm, -0,00135t | m | 34.6 |  | 0 |  |  | znížená |  | 0 | 0 | 0 | 0.00135 | 0.04671 | 16 | K | 2 | ROZPOCET | 0 | 0 | 0 | 0 | 0 | 2 | 0 | 16 | -1976398617
51 | K | 764430810.P | Demontáž oplechovania múrov a nadmuroviek strihaním | m | 74.6 |  | 0 |  |  | znížená |  | 0 | 0 | 0 | 0.00142 | 0.10593 | 4 | K | 2 | ROZPOCET | 0 | 0 | 0 | 0 | 0 | 2 | 0 | 4 | -1579232033
| D | 766 | Konštrukcie stolárske |  |  |  | 0 |  |  |  |  | 0 |  | 0 |  | 0.016 | 2 | D | 1 | ROZPOCET | [6 empty] | 0
52 | K | 766662811.P | Demontáž dverného prahu dverí jednokrídlových, -0,00100t | ks | 14 |  | 0 |  |  | znížená |  | 0 | 0 | 0 | 0.001 | 0.014 | 16 | K | 2 | ROZPOCET | 0 | 0 | 0 | 0 | 0 | 2 | 0 | 16 | -1222440345
53 | K | 766662812.P | Demontáž dverného prahu dverí dvojkrídlových, -0,00200t | ks | 1 |  | 0 |  |  | znížená |  | 0 | 0 | 0 | 0.002 | 0.002 | 16 | K | 2 | ROZPOCET | 0 | 0 | 0 | 0 | 0 | 2 | 0 | 16 | 330790336
| D | 767 | Konštrukcie doplnkové kovové |  |  |  | 0 |  |  |  |  | 0 |  | 0.01775 |  | 0.39371 | 2 | D | 1 | ROZPOCET | [6 empty] | 0
54 | K | 767392802.S | Demontáž krytín striech z plechov skrutkovaných, -0,00700t | m2 | 5.53 |  | 0 |  |  | znížená |  | 0 | 0 | 0 | 0.007 | 0.03871 | 16 | K | 2 | ROZPOCET | 0 | 0 | 0 | 0 | 0 | 2 | 0 | 16 | -1973968530
55 | K | 767996801.S | Demontáž ostatných doplnkov stavieb s hmotnosťou jednotlivých dielov konštrukcií do 50 kg, -0,00100t | kg | 355 |  | 0 |  |  | znížená |  | 0 | 5e-05 | 0.01775 | 0.001 | 0.355 | 16 | K | 2 | ROZPOCET | 0 | 0 | 0 | 0 | 0 | 2 | 0 | 16 | 351497520
| D | 769 | Montáže vzduchotechnických zariadení |  |  |  | 0 |  |  |  |  | 0 |  | 0 |  | 0 | 2 | D | 1 | ROZPOCET | [6 empty] | 0
56 | K | 769082785 | Demontáž krycej mriežky hranatej do prierezu 0.100 m2 | ks | 4 |  | 0 |  |  | znížená |  | 0 | 0 | 0 | 0 | 0 | 16 | K | 2 | ROZPOCET | 0 | 0 | 0 | 0 | 0 | 2 | 0 | 16 | -1399252949
57 | K | 769083330 | Demontáž výfukovej hlavice kruhovej priemeru 355-450 mm | ks | 2 |  | 0 |  |  | znížená |  | 0 | 0 | 0 | 0 | 0 | 16 | K | 2 | ROZPOCET | 0 | 0 | 0 | 0 | 0 | 2 | 0 | 16 | -154593693
| D | 776 | Podlahy povlakové |  |  |  | 0 |  |  |  |  | 0 |  | 0 |  | 0.21772 | 2 | D | 1 | ROZPOCET | [6 empty] | 0
58 | K | 776401800.S | Demontáž soklíkov alebo líšt | m | 88.59 |  | 0 |  |  | znížená |  | 0 | 0 | 0 | 0.001 | 0.08859 | 16 | K | 2 | ROZPOCET | 0 | 0 | 0 | 0 | 0 | 2 | 0 | 16 | -880591950
59 | K | 776511810.S | Odstránenie povlakových podláh z nášľapnej plochy lepených bez podložky, -0,00100t | m2 | 129.13 |  | 0 |  |  | znížená |  | 0 | 0 | 0 | 0.001 | 0.12913 | 16 | K | 2 | ROZPOCET | 0 | 0 | 0 | 0 | 0 | 2 | 0 | 16 | 1637686716

## SO.102_ASR2 - Fasáda
{ebb9f92d-f69f-4c78-a723-567a9ed1d96c}
0
| KRYCÍ LIST ROZPOČTU | [7 empty] | v --- nižšie sa nachádzajú doplnkové a pomocné údaje k zostavám --- v | [8 empty] | False
Stavba:
Rozšírenie kapacít MŠ Oštepová 1, Košice
Objekt:
SO.100 - Stavba
Časť:
SO.102 - Samostatný pavilón B
Úroveň 4:
SO.102_ASR2 - Fasáda
| JKSO: |  |  |  |  | KS:
| Miesto: |  | Oštepová 1, Košice |  |  | Dátum: | 15. 6. 2022
| Objednávateľ: |  |  |  |  | IČO:
|  | Mesto Košice |  |  |  | IČ DPH:
| Zhotoviteľ: |  |  |  |  | IČO: | Vyplň údaj
|  | Vyplň údaj |  |  |  | IČ DPH: | Vyplň údaj
| Projektant: |  |  |  |  | IČO:
IČ DPH:
| Spracovateľ: |  |  |  |  | IČO:
IČ DPH:
Poznámka:
| Cena bez DPH | [5 empty] | 0
|  |  | Základ dane |  |  | Sadzba dane | Výška dane
| DPH | základná | 0 |  |  | 20% | 0
|  | znížená | 0 |  |  | 20% | 0
|  | zákl. prenesená | 0 |  |  | 20% | 0
|  | zníž. prenesená | 0 |  |  | 20% | 0
|  | nulová | 0 |  |  | 0% | 0
| Cena s DPH |  |  | v | EUR |  | 0
| Projektant |  |  | Spracovateľ
| Dátum a podpis: |  | Pečiatka | Dátum a podpis: |  |  | Pečiatka
| Objednávateľ |  |  | Zhotoviteľ
| Dátum a podpis: |  | Pečiatka | Dátum a podpis: |  |  | Pečiatka
REKAPITULÁCIA ROZPOČTU
Stavba:
Rozšírenie kapacít MŠ Oštepová 1, Košice
Objekt:
SO.100 - Stavba
Časť:
SO.102 - Samostatný pavilón B
Úroveň 4:
SO.102_ASR2 - Fasáda
Miesto: |  |  | Oštepová 1, Košice |  |  | Dátum: | 15. 6. 2022
Objednávateľ: |  |  | Mesto Košice |  |  | Projektant:
Zhotoviteľ: |  |  | Vyplň údaj |  |  | Spracovateľ:
Kód dielu - Popis | [6 empty] | Cena celkom [EUR]
Náklady z rozpočtu | [6 empty] | 0 | [11 empty] | -1
| HSV - Práce a dodávky HSV | [5 empty] | 0
| 3 - Zvislé a kompletné konštrukcie | [5 empty] | 0
| 6 - Úpravy povrchov, podlahy, osadenie | [5 empty] | 0
| 9 - Ostatné konštrukcie a práce-búranie | [5 empty] | 0
| 99 - Presun hmôt HSV | [5 empty] | 0
| PSV - Práce a dodávky PSV | [5 empty] | 0
| 711 - Izolácie proti vode a vlhkosti | [5 empty] | 0
| 713 - Izolácie tepelné | [5 empty] | 0
| 762 - Konštrukcie tesárske | [5 empty] | 0
ROZPOČET
Stavba:
Rozšírenie kapacít MŠ Oštepová 1, Košice
Objekt:
SO.100 - Stavba
Časť:
SO.102 - Samostatný pavilón B
Úroveň 4:
SO.102_ASR2 - Fasáda
Miesto: |  |  | Oštepová 1, Košice |  |  | Dátum: | 15. 6. 2022
Objednávateľ: |  |  | Mesto Košice |  |  | Projektant:
Zhotoviteľ: |  |  | Vyplň údaj |  |  | Spracovateľ:
PČ | Typ | Kód | Popis | MJ | Množstvo | J.cena [EUR] | Cena celkom [EUR] | Cenová sústava |  | DPH | J. Nh [h] | Nh celkom [h] | J. hmotnosť [t] | Hmotnosť celkom [t] | J. suť [t] | Suť Celkom [t]
Náklady z rozpočtu | [6 empty] | 0 |  |  |  |  | 0 |  | 17.3351 |  | 0 |  | D | -1 | [7 empty] | 0
| D | HSV | Práce a dodávky HSV |  |  |  | 0 |  |  |  |  | 0 |  | 16.8796 |  | 0 | 1 | D | 0 | ROZPOCET | [6 empty] | 0
| D | 3 | Zvislé a kompletné konštrukcie |  |  |  | 0 |  |  |  |  | 0 |  | 6.0853 |  | 0 | 1 | D | 1 | ROZPOCET | [6 empty] | 0
1 | K | 311272562.P | Murivo nosné (m3) z tvárnic hr. 250 mm, na MVC a maltu (250x249x599) | m3 | 7.368 |  | 0 |  |  | znížená |  | 0 | 0.82591 | 6.0853 | 0 | 0 | 4 | K | 2 | ROZPOCET | 0 | 0 | 0 | 0 | 0 | 2 | 0 | 4 | -1432866366
| D | 6 | Úpravy povrchov, podlahy, osadenie |  |  |  | 0 |  |  |  |  | 0 |  | 10.7374 |  | 0 | 1 | D | 1 | ROZPOCET | [6 empty] | 0
2 | K | 622421312.P | Oprava vonkajších omietok stien, opravovaná plocha nad 20% do 30% - vyspravenie povrchu | m2 | 215.47 |  | 0 |  |  | znížená |  | 0 | 0.01146 | 2.4693 | 0 | 0 | 4 | K | 2 | ROZPOCET | 0 | 0 | 0 | 0 | 0 | 2 | 0 | 4 | -2079920141
3 | K | 622460121.S | Príprava vonkajšieho podkladu stien penetráciou základnou | m2 | 32.73 |  | 0 |  |  | znížená |  | 0 | 0.00023 | 0.0075279 | 0 | 0 | 4 | K | 2 | ROZPOCET | 0 | 0 | 0 | 0 | 0 | 2 | 0 | 4 | -1756347816
4 | K | 622461281.S | Vonkajšia omietka stien pastovitá dekoratívna mozaiková | m2 | 19.42 |  | 0 |  |  | znížená |  | 0 | 0.00618 | 0.12002 | 0 | 0 | 4 | K | 2 | ROZPOCET | 0 | 0 | 0 | 0 | 0 | 2 | 0 | 4 | -1919617014
5 | K | 622461302.S | Vonkajšia omietka stien pastovitá dekoratívna vrstvená modelovateľná s použitím šablóny vrátane fasádneho náteru | m2 | 111.254 |  | 0 |  |  | znížená |  | 0 | 0.00508 | 0.56517 | 0 | 0 | 4 | K | 2 | ROZPOCET | 0 | 0 | 0 | 0 | 0 | 2 | 0 | 4 | -1440541627
6 | K | 622464143.P | Vonkajšia omietka stien tenkovrstvová, silikónová, roztieraná stredozrnná, hr. 2 mm | m2 | 117.117 |  | 0 |  |  | znížená |  | 0 | 0.00338 | 0.39586 | 0 | 0 | 4 | K | 2 | ROZPOCET | 0 | 0 | 0 | 0 | 0 | 2 | 0 | 4 | 1214074082
7 | K | 622481119.S | Potiahnutie vonkajších stien sklotextílnou mriežkou s celoplošným prilepením | m2 | 52.15 |  | 0 |  |  | znížená |  | 0 | 0.00415 | 0.21642 | 0 | 0 | 4 | K | 2 | ROZPOCET | 0 | 0 | 0 | 0 | 0 | 2 | 0 | 4 | -2000654397
8 | K | 625250588.P1 | Kontaktný zatepľovací systém, EPS hr. 100 mm, zatĺkacie kotvy | m2 | 7.86 |  | 0 |  |  | znížená |  | 0 | 0.01299 | 0.1021 | 0 | 0 | 4 | K | 2 | ROZPOCET | 0 | 0 | 0 | 0 | 0 | 2 | 0 | 4 | -112935591
9 | K | 625252330.P | Kontaktný zatepľovací systém hr. 160 mm (minerálna vlna), zatĺkacie kotvy | m2 | 217.991 |  | 0 |  |  | znížená |  | 0 | 0.02645 | 5.7659 | 0 | 0 | 4 | K | 2 | ROZPOCET | 0 | 0 | 0 | 0 | 0 | 2 | 0 | 4 | -831011379
10 | K | 632451820.P | Sanácia betónových konštrukcií, vyrovnávacia malta na jemné opravy, hr. 10 mm | m2 | 52.15 |  | 0 |  |  | znížená |  | 0 | 0.021 | 1.0952 | 0 | 0 | 4 | K | 2 | ROZPOCET | 0 | 0 | 0 | 0 | 0 | 2 | 0 | 4 | -1210260670
| D | 9 | Ostatné konštrukcie a práce-búranie |  |  |  | 0 |  |  |  |  | 0 |  | 0.056858 |  | 0 | 1 | D | 1 | ROZPOCET | [6 empty] | 0
11 | K | 216904112.P | Očistenie plôch tlakovou vodou akéhokoľvek muriva | m2 | 267.62 |  | 0 |  |  | znížená |  | 0 | 4e-05 | 0.010705 | 0 | 0 | 4 | K | 2 | ROZPOCET | 0 | 0 | 0 | 0 | 0 | 2 | 0 | 4 | -154447180
12 | K | 952901110.S | Čistenie budov umývaním vonkajších plôch okien a dverí | m2 | 60 |  | 0 |  |  | znížená |  | 0 | 3e-05 | 0.0018 | 0 | 0 | 4 | K | 2 | ROZPOCET | 0 | 0 | 0 | 0 | 0 | 2 | 0 | 4 | -261990138
13 | K | 953945311.S | Hliníkový soklový profil šírky 123 mm | m | 48.16 |  | 0 |  |  | znížená |  | 0 | 0.00034 | 0.016374 | 0 | 0 | 4 | K | 2 | ROZPOCET | 0 | 0 | 0 | 0 | 0 | 2 | 0 | 4 | -590692999
14 | K | 953995406.S | Okenný a dverový začisťovací profil | m | 69.9 |  | 0 |  |  | znížená |  | 0 | 0.00023 | 0.016077 | 0 | 0 | 4 | K | 2 | ROZPOCET | 0 | 0 | 0 | 0 | 0 | 2 | 0 | 4 | -1947998636
15 | K | 953995412.S | Nadokenný profil s priznanou okapničkou | m | 29.7 |  | 0 |  |  | znížená |  | 0 | 7e-05 | 0.002079 | 0 | 0 | 4 | K | 2 | ROZPOCET | 0 | 0 | 0 | 0 | 0 | 2 | 0 | 4 | 68914230
16 | K | 953995416.S | Parapetný profil s integrovanou sieťovinou | m | 27.8 |  | 0 |  |  | znížená |  | 0 | 0.00016 | 0.004448 | 0 | 0 | 4 | K | 2 | ROZPOCET | 0 | 0 | 0 | 0 | 0 | 2 | 0 | 4 | -1376262370
17 | K | 953995421.S | Rohový profil s integrovanou sieťovinou - pevný | m | 58.5 |  | 0 |  |  | znížená |  | 0 | 7e-05 | 0.004095 | 0 | 0 | 4 | K | 2 | ROZPOCET | 0 | 0 | 0 | 0 | 0 | 2 | 0 | 4 | -749551066
18 | K | 953996628.P | Ukončovací profil pre napojenie oplechovania LW45 (plastový) | m | 8 |  | 0 |  |  | znížená |  | 0 | 0.00016 | 0.00128 | 0 | 0 | 4 | K | 2 | ROZPOCET | 0 | 0 | 0 | 0 | 0 | 2 | 0 | 4 | 2116162600
| D | 99 | Presun hmôt HSV |  |  |  | 0 |  |  |  |  | 0 |  | 0 |  | 0 | 1 | D | 1 | ROZPOCET | [6 empty] | 0
19 | K | 998011001.S | Presun hmôt pre budovy (801, 803, 812), zvislá konštr. z tehál, tvárnic, z kovu výšky do 6 m | t | 16.88 |  | 0 |  |  | znížená |  | 0 | 0 | 0 | 0 | 0 | 4 | K | 2 | ROZPOCET | 0 | 0 | 0 | 0 | 0 | 2 | 0 | 4 | -925072117
| D | PSV | Práce a dodávky PSV |  |  |  | 0 |  |  |  |  | 0 |  | 0.45556 |  | 0 | 2 | D | 0 | ROZPOCET | [6 empty] | 0
| D | 711 | Izolácie proti vode a vlhkosti |  |  |  | 0 |  |  |  |  | 0 |  | 0.15306 |  | 0 | 2 | D | 1 | ROZPOCET | [6 empty] | 0
20 | K | 711112001.S | Zhotovenie izolácie proti zemnej vlhkosti zvislá penetračným náterom za studena | m2 | 52.15 |  | 0 |  |  | znížená |  | 0 | 0 | 0 | 0 | 0 | 16 | K | 2 | ROZPOCET | 0 | 0 | 0 | 0 | 0 | 2 | 0 | 16 | -1827633368
21 | M | 245620001200.P | Náter penetračný, Siplast Primer Speed SBS, 10 l alebo ekvivalent | l | 11.003 |  | 0 |  |  | znížená |  | 0 | 0.001 | 0.011003 | 0 | 0 | 32 | M | 2 | ROZPOCET | 0 | 0 | 0 | 0 | 0 | 2 | 0 | 16 | 201983222
22 | K | 711132107.S | Zhotovenie izolácie proti zemnej vlhkosti nopovou fóloiu položenou voľne na ploche zvislej | m2 | 32.73 |  | 0 |  |  | znížená |  | 0 | 8e-05 | 0.0026184 | 0 | 0 | 16 | K | 2 | ROZPOCET | 0 | 0 | 0 | 0 | 0 | 2 | 0 | 16 | 661106804
23 | M | 283230002700.S | Nopová HDPE fólia hrúbky 0,5 mm, výška nopu 8 mm, proti zemnej vlhkosti s radónovou ochranou, pre spodnú stavbu | m2 | 37.64 |  | 0 |  |  | znížená |  | 0 | 0.002 | 0.07528 | 0 | 0 | 32 | M | 2 | ROZPOCET | 0 | 0 | 0 | 0 | 0 | 2 | 0 | 16 | 780075846
24 | M | 283410017100.P | Krycia lišta dĺ. 2 m na kotvenie nopovej fólie | ks | 24 |  | 0 |  |  | znížená |  | 0 | 0.0015 | 0.036 | 0 | 0 | 32 | M | 2 | ROZPOCET | 0 | 0 | 0 | 0 | 0 | 2 | 0 | 16 | 749421119
25 | K | 711142559.S | Zhotovenie izolácie proti zemnej vlhkosti a tlakovej vode zvislá NAIP pritavením | m2 | 52.15 |  | 0 |  |  | znížená |  | 0 | 0.00054 | 0.028161 | 0 | 0 | 16 | K | 2 | ROZPOCET | 0 | 0 | 0 | 0 | 0 | 2 | 0 | 16 | 1143704670
26 | M | 15023 | FUNDAMENT 4.0 Speed profile SBS 7,5m2 alebo ekvivalent | m2 | 62.58 |  | 0 |  |  | znížená |  | 0 | 0 | 0 | 0 | 0 | 32 | M | 2 | ROZPOCET | 0 | 0 | 0 | 0 | 0 | 2 | 0 | 16 | 663834580
27 | K | 998711101.S | Presun hmôt pre izoláciu proti vode v objektoch výšky do 6 m | t | 0.153 |  | 0 |  |  | znížená |  | 0 | 0 | 0 | 0 | 0 | 16 | K | 2 | ROZPOCET | 0 | 0 | 0 | 0 | 0 | 2 | 0 | 16 | 784809252
| D | 713 | Izolácie tepelné |  |  |  | 0 |  |  |  |  | 0 |  | 0.23396 |  | 0 | 2 | D | 1 | ROZPOCET | [6 empty] | 0
28 | K | 713132133.P | Montáž tepelnej izolácie stien polystyrénom, bodovým prilepením, lepidlo na polystyrén | m2 | 52.15 |  | 0 |  |  | znížená |  | 0 | 0.0014 | 0.07301 | 0 | 0 | 16 | K | 2 | ROZPOCET | 0 | 0 | 0 | 0 | 0 | 2 | 0 | 16 | -1805355381
29 | M | 283720012700.S | Doska fasádna EPS F hr. 140 mm so zníženou nasiakavosťou, pre zateplenie sokla | m2 | 39.137 |  | 0 |  |  | znížená |  | 0 | 0.0038 | 0.14872 | 0 | 0 | 32 | M | 2 | ROZPOCET | 0 | 0 | 0 | 0 | 0 | 2 | 0 | 16 | 1715135578
30 | M | 283720011700.S | Doska fasádna EPS F hr. 30 mm so zníženou nasiakavosťou, pre zateplenie sokla | m2 | 14.056 |  | 0 |  |  | znížená |  | 0 | 0.00087 | 0.012229 | 0 | 0 | 32 | M | 2 | ROZPOCET | 0 | 0 | 0 | 0 | 0 | 2 | 0 | 16 | 49413783
31 | K | 998713101.S | Presun hmôt pre izolácie tepelné v objektoch výšky do 6 m | t | 0.234 |  | 0 |  |  | znížená |  | 0 | 0 | 0 | 0 | 0 | 16 | K | 2 | ROZPOCET | 0 | 0 | 0 | 0 | 0 | 2 | 0 | 16 | -425143670
| D | 762 | Konštrukcie tesárske |  |  |  | 0 |  |  |  |  | 0 |  | 0.068539 |  | 0 | 2 | D | 1 | ROZPOCET | [6 empty] | 0
32 | K | 762431304.S | Obloženie stien z dosiek OSB skrutkovaných na zraz hr. dosky 18 mm | m2 | 7.86 |  | 0 |  |  | znížená |  | 0 | 0.00848 | 0.066653 | 0 | 0 | 16 | K | 2 | ROZPOCET | 0 | 0 | 0 | 0 | 0 | 2 | 0 | 16 | -1381241737
33 | K | 762495000.S | Spojovacie prostriedky pre olištovanie škár, obloženie stropov, strešných podhľadov a stien - klince, závrtky | m2 | 7.86 |  | 0 |  |  | znížená |  | 0 | 0.00024 | 0.0018864 | 0 | 0 | 16 | K | 2 | ROZPOCET | 0 | 0 | 0 | 0 | 0 | 2 | 0 | 16 | 2033367035
34 | K | 998762102.S | Presun hmôt pre konštrukcie tesárske v objektoch výšky do 12 m | t | 0.069 |  | 0 |  |  | znížená |  | 0 | 0 | 0 | 0 | 0 | 16 | K | 2 | ROZPOCET | 0 | 0 | 0 | 0 | 0 | 2 | 0 | 16 | -1761698095

## SO.102_ASR3 - Zastrešenie
{29756bfe-2f04-4a87-b785-1e8d6c2f564b}
0
| KRYCÍ LIST ROZPOČTU | [7 empty] | v --- nižšie sa nachádzajú doplnkové a pomocné údaje k zostavám --- v | [8 empty] | False
Stavba:
Rozšírenie kapacít MŠ Oštepová 1, Košice
Objekt:
SO.100 - Stavba
Časť:
SO.102 - Samostatný pavilón B
Úroveň 4:
SO.102_ASR3 - Zastrešenie
| JKSO: |  |  |  |  | KS:
| Miesto: |  | Oštepová 1, Košice |  |  | Dátum: | 15. 6. 2022
| Objednávateľ: |  |  |  |  | IČO:
|  | Mesto Košice |  |  |  | IČ DPH:
| Zhotoviteľ: |  |  |  |  | IČO: | Vyplň údaj
|  | Vyplň údaj |  |  |  | IČ DPH: | Vyplň údaj
| Projektant: |  |  |  |  | IČO:
IČ DPH:
| Spracovateľ: |  |  |  |  | IČO:
IČ DPH:
Poznámka:
| Cena bez DPH | [5 empty] | 0
|  |  | Základ dane |  |  | Sadzba dane | Výška dane
| DPH | základná | 0 |  |  | 20% | 0
|  | znížená | 0 |  |  | 20% | 0
|  | zákl. prenesená | 0 |  |  | 20% | 0
|  | zníž. prenesená | 0 |  |  | 20% | 0
|  | nulová | 0 |  |  | 0% | 0
| Cena s DPH |  |  | v | EUR |  | 0
| Projektant |  |  | Spracovateľ
| Dátum a podpis: |  | Pečiatka | Dátum a podpis: |  |  | Pečiatka
| Objednávateľ |  |  | Zhotoviteľ
| Dátum a podpis: |  | Pečiatka | Dátum a podpis: |  |  | Pečiatka
REKAPITULÁCIA ROZPOČTU
Stavba:
Rozšírenie kapacít MŠ Oštepová 1, Košice
Objekt:
SO.100 - Stavba
Časť:
SO.102 - Samostatný pavilón B
Úroveň 4:
SO.102_ASR3 - Zastrešenie
Miesto: |  |  | Oštepová 1, Košice |  |  | Dátum: | 15. 6. 2022
Objednávateľ: |  |  | Mesto Košice |  |  | Projektant:
Zhotoviteľ: |  |  | Vyplň údaj |  |  | Spracovateľ:
Kód dielu - Popis | [6 empty] | Cena celkom [EUR]
Náklady z rozpočtu | [6 empty] | 0 | [11 empty] | -1
| HSV - Práce a dodávky HSV | [5 empty] | 0
| 1 - Zemné práce | [5 empty] | 0
| 3 - Zvislé a kompletné konštrukcie | [5 empty] | 0
| 4 - Vodorovné konštrukcie | [5 empty] | 0
| 6 - Úpravy povrchov, podlahy, osadenie | [5 empty] | 0
| 99 - Presun hmôt HSV | [5 empty] | 0
| PSV - Práce a dodávky PSV | [5 empty] | 0
| 712 - Izolácie striech, povlakové krytiny | [5 empty] | 0
| 713 - Izolácie tepelné | [5 empty] | 0
| 764 - Konštrukcie klampiarske | [5 empty] | 0
ROZPOČET
Stavba:
Rozšírenie kapacít MŠ Oštepová 1, Košice
Objekt:
SO.100 - Stavba
Časť:
SO.102 - Samostatný pavilón B
Úroveň 4:
SO.102_ASR3 - Zastrešenie
Miesto: |  |  | Oštepová 1, Košice |  |  | Dátum: | 15. 6. 2022
Objednávateľ: |  |  | Mesto Košice |  |  | Projektant:
Zhotoviteľ: |  |  | Vyplň údaj |  |  | Spracovateľ:
PČ | Typ | Kód | Popis | MJ | Množstvo | J.cena [EUR] | Cena celkom [EUR] | Cenová sústava |  | DPH | J. Nh [h] | Nh celkom [h] | J. hmotnosť [t] | Hmotnosť celkom [t] | J. suť [t] | Suť Celkom [t]
Náklady z rozpočtu | [6 empty] | 0 |  |  |  |  | 0 |  | 24.5587 |  | 0 |  | D | -1 | [7 empty] | 0
| D | HSV | Práce a dodávky HSV |  |  |  | 0 |  |  |  |  | 0 |  | 12.9815 |  | 0 | 1 | D | 0 | ROZPOCET | [6 empty] | 0
| D | 1 | Zemné práce |  |  |  | 0 |  |  |  |  | 0 |  | 3.4966 |  | 0 | 1 | D | 1 | ROZPOCET | [6 empty] | 0
1 | K | 180406111.P | Založenie vegetačného krytu z koberca z rozchodníkmi | m2 | 202.7 |  | 0 |  |  | znížená |  | 0 | 0 | 0 | 0 | 0 | 4 | K | 2 | ROZPOCET | 0 | 0 | 0 | 0 | 0 | 2 | 0 | 4 | 1158367344
2 | M | 693410003530.P1 | Koberce z rozchodníkmi URBANSCAPE SEDUM MIX hr. 20-40 mm, biorozložiteľný vegetačný kryt zelenej strechy alebo ekvivalent | m2 | 233.105 |  | 0 |  |  | znížená |  | 0 | 0.015 | 3.4966 | 0 | 0 | 32 | M | 2 | ROZPOCET | 0 | 0 | 0 | 0 | 0 | 2 | 0 | 16 | -721428035
| D | 3 | Zvislé a kompletné konštrukcie |  |  |  | 0 |  |  |  |  | 0 |  | 4.96 |  | 0 | 1 | D | 1 | ROZPOCET | [6 empty] | 0
3 | K | 311272561.P | Murivo nosné (m3) z pórobetónových tvárnic hr. 200 mm P4-550, na MVC a maltu (200x249x599) | m3 | 3.675 |  | 0 |  |  | znížená |  | 0 | 0.83005 | 3.0504 | 0 | 0 | 4 | K | 2 | ROZPOCET | 0 | 0 | 0 | 0 | 0 | 2 | 0 | 4 | 1962454575
4 | K | 317161711.P | Pórobetónový armovaný U profil (stratené debnenie stužujúcích vencov) výšky 249 mm, dĺžky 500 mm, šírky 200 mm | ks | 147 |  | 0 |  |  | znížená |  | 0 | 0.01299 | 1.9095 | 0 | 0 | 4 | K | 2 | ROZPOCET | 0 | 0 | 0 | 0 | 0 | 2 | 0 | 4 | -223895819
| D | 4 | Vodorovné konštrukcie |  |  |  | 0 |  |  |  |  | 0 |  | 3.4613 |  | 0 | 1 | D | 1 | ROZPOCET | [6 empty] | 0
5 | K | 417321515.S | Betón stužujúcich pásov a vencov železový tr. C 25/30 | m3 | 1.279 |  | 0 |  |  | znížená |  | 0 | 2.4019 | 3.072 | 0 | 0 | 4 | K | 2 | ROZPOCET | 0 | 0 | 0 | 0 | 0 | 2 | 0 | 4 | 1151800554
6 | K | 417361821.S | Výstuž stužujúcich pásov a vencov z betonárskej ocele B500 (10505) | t | 0.383 |  | 0 |  |  | znížená |  | 0 | 1.0166 | 0.38936 | 0 | 0 | 4 | K | 2 | ROZPOCET | 0 | 0 | 0 | 0 | 0 | 2 | 0 | 4 | 290120149
| D | 6 | Úpravy povrchov, podlahy, osadenie |  |  |  | 0 |  |  |  |  | 0 |  | 1.0636 |  | 0 | 1 | D | 1 | ROZPOCET | [6 empty] | 0
7 | K | 631571010.P | Násyp z riečného štrku na plochých strechách vodorovný alebo v spáde, s utlačením urovnaním povrchu | m3 | 0.579 |  | 0 |  |  | znížená |  | 0 | 1.837 | 1.0636 | 0 | 0 | 4 | K | 2 | ROZPOCET | 0 | 0 | 0 | 0 | 0 | 2 | 0 | 4 | -629237850
| D | 99 | Presun hmôt HSV |  |  |  | 0 |  |  |  |  | 0 |  | 0 |  | 0 | 1 | D | 1 | ROZPOCET | [6 empty] | 0
8 | K | 998011001.S | Presun hmôt pre budovy (801, 803, 812), zvislá konštr. z tehál, tvárnic, z kovu výšky do 6 m | t | 9.485 |  | 0 |  |  | znížená |  | 0 | 0 | 0 | 0 | 0 | 4 | K | 2 | ROZPOCET | 0 | 0 | 0 | 0 | 0 | 2 | 0 | 4 | -2116702336
| D | PSV | Práce a dodávky PSV |  |  |  | 0 |  |  |  |  | 0 |  | 11.5772 |  | 0 | 2 | D | 0 | ROZPOCET | [6 empty] | 0
| D | 712 | Izolácie striech, povlakové krytiny |  |  |  | 0 |  |  |  |  | 0 |  | 2.1304 |  | 0 | 2 | D | 1 | ROZPOCET | [6 empty] | 0
9 | K | 711790100.P1 | Zhotovenie detailov k hydroizolačným fóliam - stenová lišta z HPP rš. 105 mm pre etapové ukončenie, líniové kotvenie, ukončenie na zvislej hrane | m | 12 |  | 0 |  |  | znížená |  | 0 | 2e-05 | 0.00024 | 0 | 0 | 16 | K | 2 | ROZPOCET | 0 | 0 | 0 | 0 | 0 | 2 | 0 | 16 | 1278903855
10 | M | 311970001800.P1 | Kotviací prvok | ks | 96 |  | 0 |  |  | znížená |  | 0 | 0.0004 | 0.0384 | 0 | 0 | 32 | M | 2 | ROZPOCET | 0 | 0 | 0 | 0 | 0 | 2 | 0 | 16 | -327953275
11 | M | 553430004600.P1 | Lišta stenová z poplastovaného plechu FATRAFOL, PVC š. 105 mm, dĺ. 2 m alebo ekvivalent | m | 12 |  | 0 |  |  | znížená |  | 0 | 0.00033 | 0.00396 | 0 | 0 | 32 | M | 2 | ROZPOCET | 0 | 0 | 0 | 0 | 0 | 2 | 0 | 16 | 886037294
12 | K | 711790110 | Zhotovenie detailov k hydroizolačným fóliam - kútová lišta z HPP rš. 70 mm pre kotvenie na vnútorných a vonkajších hranách | m | 143.76 |  | 0 |  |  | znížená |  | 0 | 0 | 0 | 0 | 0 | 16 | K | 2 | ROZPOCET | 0 | 0 | 0 | 0 | 0 | 2 | 0 | 16 | 2097479572
13 | M | 311970001800.P.1 | Teleskop univerzálny FATRAFOL NYLON do dĺžky 400 mm alebo ekvivalent | ks | 1150.08 |  | 0 |  |  | znížená |  | 0 | 0.0004 | 0.46003 | 0 | 0 | 32 | M | 2 | ROZPOCET | 0 | 0 | 0 | 0 | 0 | 2 | 0 | 16 | 584604898
14 | M | 553430004700.P | Lišta kútová z poplastovaného plechu FATRAFOL, PVC š. 71 mm, dĺ. 2 m alebo ekvivalent | m | 143.76 |  | 0 |  |  | znížená |  | 0 | 0.0003 | 0.043128 | 0 | 0 | 32 | M | 2 | ROZPOCET | 0 | 0 | 0 | 0 | 0 | 2 | 0 | 16 | -482946180
15 | K | 712370050.S | Zhotovenie povlakovej krytiny striech plochých do 10°PVC-P fóliou položenou voľne so zvarením spoju | m2 | 280.96 |  | 0 |  |  | znížená |  | 0 | 0 | 0 | 0 | 0 | 16 | K | 2 | ROZPOCET | 0 | 0 | 0 | 0 | 0 | 2 | 0 | 16 | -1579205689
16 | M | 245920000400.S | Čistič - doplnok k fóliovým systémom | ks | 11.238 |  | 0 |  |  | znížená |  | 0 | 0.00075 | 0.0084285 | 0 | 0 | 32 | M | 2 | ROZPOCET | 0 | 0 | 0 | 0 | 0 | 2 | 0 | 16 | -477655353
17 | M | 245920000900.S | Zálievka pre poisťovanie tesnosti zvarov fóliou z PVC-P | kg | 2.248 |  | 0 |  |  | znížená |  | 0 | 0.001 | 0.002248 | 0 | 0 | 32 | M | 2 | ROZPOCET | 0 | 0 | 0 | 0 | 0 | 2 | 0 | 16 | 2056302604
18 | M | 283220002500.P | Hydroizolačný pás z fólie PVC-P FATRAFOL 818/V-UV, hr.1,5 mm, š. 2,05m, s UV ochranou, sivá alebo ekvivalent | m2 | 323.104 |  | 0 |  |  | znížená |  | 0 | 0.00195 | 0.63005 | 0 | 0 | 32 | M | 2 | ROZPOCET | 0 | 0 | 0 | 0 | 0 | 2 | 0 | 16 | 1382788085
19 | K | 712370380.P | Zhotovenie odvodňovacieho systém z tvrdeného polyetylénu položeného voľne pre vegetačné strechy | m2 | 202.7 |  | 0 |  |  | znížená |  | 0 | 0 | 0 | 0 | 0 | 16 | K | 2 | ROZPOCET | 0 | 0 | 0 | 0 | 0 | 2 | 0 | 16 | 1119760923
20 | M | 283230006450.P | Odvodňovací systém z tvrdeného polyetylénu s nakašírovanou geotextíliou, výška nopov 10 mm, pre vegetačné strechy | m2 | 233.105 |  | 0 |  |  | znížená |  | 0 | 0.001 | 0.23311 | 0 | 0 | 32 | M | 2 | ROZPOCET | 0 | 0 | 0 | 0 | 0 | 2 | 0 | 16 | 1518275756
21 | K | 712370380.P1.1 | Zhotovenie koreňovej membrány z LD polyetylénu položenou voľne pre vegetačné strechy | m2 | 202.7 |  | 0 |  |  | znížená |  | 0 | 0 | 0 | 0 | 0 | 16 | K | 2 | ROZPOCET | 0 | 0 | 0 | 0 | 0 | 2 | 0 | 16 | 2016307792
22 | M | 693410003500.P | Koreňová membrána URBANSCAPE ROOT MEMBRANE FLW500 z LD polyetylénu hr. 0,5 mm, šxl 4x25 m, proti prerastaniu koreňov alebo ekvivalent | m2 | 233.105 |  | 0 |  |  | znížená |  | 0 | 0.0005 | 0.11655 | 0 | 0 | 32 | M | 2 | ROZPOCET | 0 | 0 | 0 | 0 | 0 | 2 | 0 | 16 | 1972719790
23 | K | 712973220.P | Detaily k PVC-P fóliam osadenie hotovej sanačnej vpuste | ks | 2 |  | 0 |  |  | znížená |  | 0 | 6e-05 | 0.00012 | 0 | 0 | 16 | K | 2 | ROZPOCET | 0 | 0 | 0 | 0 | 0 | 2 | 0 | 16 | 1808513106
24 | M | 283770003700.P | Sanačná vpusť pre PVC-P fólie, priemer 125 mm, dĺ. 400 mm | ks | 2 |  | 0 |  |  | znížená |  | 0 | 0.00085 | 0.0017 | 0 | 0 | 32 | M | 2 | ROZPOCET | 0 | 0 | 0 | 0 | 0 | 2 | 0 | 16 | 1411983839
25 | M | 311970001800.P.1 | Teleskop univerzálny FATRAFOL NYLON do dĺžky 400 mm alebo ekvivalent | ks | 10 |  | 0 |  |  | znížená |  | 0 | 0.0004 | 0.004 | 0 | 0 | 32 | M | 2 | ROZPOCET | 0 | 0 | 0 | 0 | 0 | 2 | 0 | 16 | -1996859695
26 | K | 712990040.S | Položenie geotextílie vodorovne alebo zvislo na strechy ploché do 10° | m2 | 280.96 |  | 0 |  |  | znížená |  | 0 | 0 | 0 | 0 | 0 | 16 | K | 2 | ROZPOCET | 0 | 0 | 0 | 0 | 0 | 2 | 0 | 16 | 1051100834
27 | M | 693110004500.P1 | Geotextília netkaná 300 g/m2 | m2 | 323.104 |  | 0 |  |  | znížená |  | 0 | 0.0003 | 0.096931 | 0 | 0 | 32 | M | 2 | ROZPOCET | 0 | 0 | 0 | 0 | 0 | 2 | 0 | 16 | -898999570
28 | K | 712991040.S | Montáž podkladnej konštrukcie z OSB dosiek na atike šírky 411 - 620 mm pod klampiarske konštrukcie | m | 71.88 |  | 0 |  |  | znížená |  | 0 | 3.2943e-05 | 0.0023679 | 0 | 0 | 16 | K | 2 | ROZPOCET | 0 | 0 | 0 | 0 | 0 | 2 | 0 | 16 | 581777762
29 | M | 311970001100.P | Kotviaci prvok | ks | 575.04 |  | 0 |  |  | znížená |  | 0 | 0.0002 | 0.11501 | 0 | 0 | 32 | M | 2 | ROZPOCET | 0 | 0 | 0 | 0 | 0 | 2 | 0 | 16 | -53436596
30 | M | 607260000300.S | Doska OSB nebrúsená hr. 18 mm | m2 | 44.566 |  | 0 |  |  | znížená |  | 0 | 0.00792 | 0.35296 | 0 | 0 | 32 | M | 2 | ROZPOCET | 0 | 0 | 0 | 0 | 0 | 2 | 0 | 16 | -1231601525
31 | K | 712997002.P | Montáž spádových atikových klinov z polystyrénu | m | 71.88 |  | 0 |  |  | znížená |  | 0 | 0 | 0 | 0 | 0 | 16 | K | 2 | ROZPOCET | 0 | 0 | 0 | 0 | 0 | 2 | 0 | 16 | 1364175760
32 | M | 283760007500.P | Doska spádová z polystyrénu pre vyspádovanie plochých striech | m3 | 0.863 |  | 0 |  |  | znížená |  | 0 | 0.0245 | 0.021143 | 0 | 0 | 32 | M | 2 | ROZPOCET | 0 | 0 | 0 | 0 | 0 | 2 | 0 | 16 | -294994595
33 | K | 998712101.S | Presun hmôt pre izoláciu povlakovej krytiny v objektoch výšky do 6 m | t | 2.13 |  | 0 |  |  | znížená |  | 0 | 0 | 0 | 0 | 0 | 16 | K | 2 | ROZPOCET | 0 | 0 | 0 | 0 | 0 | 2 | 0 | 16 | -347997804
| D | 713 | Izolácie tepelné |  |  |  | 0 |  |  |  |  | 0 |  | 9.3642 |  | 0 | 2 | D | 1 | ROZPOCET | [6 empty] | 0
34 | K | 713141131.S | Montáž tepelnej izolácie striech plochých do 10° minerálnou vlnou, jednovrstvová prilep. za studena | m2 | 36.34 |  | 0 |  |  | znížená |  | 0 | 0.00115 | 0.041791 | 0 | 0 | 16 | K | 2 | ROZPOCET | 0 | 0 | 0 | 0 | 0 | 2 | 0 | 16 | -190381876
35 | M | 631440025400.P | Doska, 100x1200x2000 mm izolácia z kamennej vlny vhodná pre zateplenie plochých striech | m2 | 37.067 |  | 0 |  |  | znížená |  | 0 | 0.015 | 0.556 | 0 | 0 | 32 | M | 2 | ROZPOCET | 0 | 0 | 0 | 0 | 0 | 2 | 0 | 16 | 2093195505
36 | K | 713141151.S | Montáž tepelnej izolácie striech plochých do 10° minerálnou vlnou, jednovrstvová kladenými voľne | m2 | 202.7 |  | 0 |  |  | znížená |  | 0 | 0 | 0 | 0 | 0 | 16 | K | 2 | ROZPOCET | 0 | 0 | 0 | 0 | 0 | 2 | 0 | 16 | -2015512220
37 | M | 693410003520.P | Substrát Urbanscape Green Roll (HTC GR), hydroakumulačná a rastová vrstva z MV hr. 40 mm, šxl 1x3 m alebo ekvivalent | m2 | 206.754 |  | 0 |  |  | znížená |  | 0 | 0.0086 | 1.7781 | 0 | 0 | 32 | M | 2 | ROZPOCET | 0 | 0 | 0 | 0 | 0 | 2 | 0 | 16 | -1184590262
38 | K | 713141250.S | Montáž tepelnej izolácie striech plochých do 10° minerálnou vlnou, dvojvrstvová kladenými voľne | m2 | 202.7 |  | 0 |  |  | znížená |  | 0 | 0 | 0 | 0 | 0 | 16 | K | 2 | ROZPOCET | 0 | 0 | 0 | 0 | 0 | 2 | 0 | 16 | 464504088
39 | M | 631440024200.P | Doska, 100x1200x2000 mm izolácia z kamennej vlny vhodná pre zateplenie plochých striech | m2 | 206.754 |  | 0 |  |  | znížená |  | 0 | 0.013 | 2.6878 | 0 | 0 | 32 | M | 2 | ROZPOCET | 0 | 0 | 0 | 0 | 0 | 2 | 0 | 16 | 1906248035
40 | M | 631440024500.P | Doska, 160x1200x2000 mm izolácia z kamennej vlny vhodná pre zateplenie plochých striech | m2 | 206.754 |  | 0 |  |  | znížená |  | 0 | 0.0208 | 4.3005 | 0 | 0 | 32 | M | 2 | ROZPOCET | 0 | 0 | 0 | 0 | 0 | 2 | 0 | 16 | -1517886134
41 | K | 998713101.S | Presun hmôt pre izolácie tepelné v objektoch výšky do 6 m | t | 9.364 |  | 0 |  |  | znížená |  | 0 | 0 | 0 | 0 | 0 | 16 | K | 2 | ROZPOCET | 0 | 0 | 0 | 0 | 0 | 2 | 0 | 16 | -958900052
| D | 764 | Konštrukcie klampiarske |  |  |  | 0 |  |  |  |  | 0 |  | 0.082676 |  | 0 | 2 | D | 1 | ROZPOCET | [6 empty] | 0
42 | K | 764430350.P1 | Oplechovanie muriva a atík z plechu - príponka r.š. 565 mm | m | 31.08 |  | 0 |  |  | znížená |  | 0 | 0.00117 | 0.036364 | 0 | 0 | 16 | K | 2 | ROZPOCET | 0 | 0 | 0 | 0 | 0 | 2 | 0 | 16 | -604294800
43 | K | 764430500.P | Oplechovanie múru - napojenie na strechu, z poplastovaného plechu, r.š. 185 mm | m | 6.54 |  | 0 |  |  | znížená |  | 0 | 0.00026 | 0.0017004 | 0 | 0 | 16 | K | 2 | ROZPOCET | 0 | 0 | 0 | 0 | 0 | 2 | 0 | 16 | 176455888
44 | K | 764430510.P | Oplechovanie múru - napojenie na stenu, z poplastovaného plechu, r.š. 325 mm | m | 5.46 |  | 0 |  |  | znížená |  | 0 | 0.00032 | 0.0017472 | 0 | 0 | 16 | K | 2 | ROZPOCET | 0 | 0 | 0 | 0 | 0 | 2 | 0 | 16 | -1653767534
45 | K | 764430520.P.2 | Oplechovanie múru - napojenie na stenu, z poplastovaného plechu, r.š. 380 mm | m | 13.69 |  | 0 |  |  | znížená |  | 0 | 0.00035 | 0.0047915 | 0 | 0 | 16 | K | 2 | ROZPOCET | 0 | 0 | 0 | 0 | 0 | 2 | 0 | 16 | -1417691487
46 | K | 764430540.P | Oplechovanie muriva a atík z poplastovaného plechu, vrátane rohov r.š. 610 mm | m | 77.7 |  | 0 |  |  | znížená |  | 0 | 0.00049 | 0.038073 | 0 | 0 | 16 | K | 2 | ROZPOCET | 0 | 0 | 0 | 0 | 0 | 2 | 0 | 16 | -234193707
47 | K | 998764101.S | Presun hmôt pre konštrukcie klampiarske v objektoch výšky do 6 m | t | 0.083 |  | 0 |  |  | znížená |  | 0 | 0 | 0 | 0 | 0 | 16 | K | 2 | ROZPOCET | 0 | 0 | 0 | 0 | 0 | 2 | 0 | 16 | -302268935

## SO.102_ASR4 - Výplňové ko...
{8b158cc5-e35f-4e59-90e3-ca4e1118ea76}
0
| KRYCÍ LIST ROZPOČTU | [7 empty] | v --- nižšie sa nachádzajú doplnkové a pomocné údaje k zostavám --- v | [8 empty] | False
Stavba:
Rozšírenie kapacít MŠ Oštepová 1, Košice
Objekt:
SO.100 - Stavba
Časť:
SO.102 - Samostatný pavilón B
Úroveň 4:
SO.102_ASR4 - Výplňové konštrukcie
| JKSO: |  |  |  |  | KS:
| Miesto: |  | Oštepová 1, Košice |  |  | Dátum: | 15. 6. 2022
| Objednávateľ: |  |  |  |  | IČO:
|  | Mesto Košice |  |  |  | IČ DPH:
| Zhotoviteľ: |  |  |  |  | IČO: | Vyplň údaj
|  | Vyplň údaj |  |  |  | IČ DPH: | Vyplň údaj
| Projektant: |  |  |  |  | IČO:
IČ DPH:
| Spracovateľ: |  |  |  |  | IČO:
IČ DPH:
Poznámka:
| Cena bez DPH | [5 empty] | 0
|  |  | Základ dane |  |  | Sadzba dane | Výška dane
| DPH | základná | 0 |  |  | 20% | 0
|  | znížená | 0 |  |  | 20% | 0
|  | zákl. prenesená | 0 |  |  | 20% | 0
|  | zníž. prenesená | 0 |  |  | 20% | 0
|  | nulová | 0 |  |  | 0% | 0
| Cena s DPH |  |  | v | EUR |  | 0
| Projektant |  |  | Spracovateľ
| Dátum a podpis: |  | Pečiatka | Dátum a podpis: |  |  | Pečiatka
| Objednávateľ |  |  | Zhotoviteľ
| Dátum a podpis: |  | Pečiatka | Dátum a podpis: |  |  | Pečiatka
REKAPITULÁCIA ROZPOČTU
Stavba:
Rozšírenie kapacít MŠ Oštepová 1, Košice
Objekt:
SO.100 - Stavba
Časť:
SO.102 - Samostatný pavilón B
Úroveň 4:
SO.102_ASR4 - Výplňové konštrukcie
Miesto: |  |  | Oštepová 1, Košice |  |  | Dátum: | 15. 6. 2022
Objednávateľ: |  |  | Mesto Košice |  |  | Projektant:
Zhotoviteľ: |  |  | Vyplň údaj |  |  | Spracovateľ:
Kód dielu - Popis | [6 empty] | Cena celkom [EUR]
Náklady z rozpočtu | [6 empty] | 0 | [11 empty] | -1
| HSV - Práce a dodávky HSV | [5 empty] | 0
| 6 - Úpravy povrchov, podlahy, osadenie | [5 empty] | 0
| 99 - Presun hmôt HSV | [5 empty] | 0
| PSV - Práce a dodávky PSV | [5 empty] | 0
| 763 - Konštrukcie - drevostavby | [5 empty] | 0
| 764 - Konštrukcie klampiarske | [5 empty] | 0
| 766 - Konštrukcie stolárske | [5 empty] | 0
| 767 - Konštrukcie doplnkové kovové | [5 empty] | 0
ROZPOČET
Stavba:
Rozšírenie kapacít MŠ Oštepová 1, Košice
Objekt:
SO.100 - Stavba
Časť:
SO.102 - Samostatný pavilón B
Úroveň 4:
SO.102_ASR4 - Výplňové konštrukcie
Miesto: |  |  | Oštepová 1, Košice |  |  | Dátum: | 15. 6. 2022
Objednávateľ: |  |  | Mesto Košice |  |  | Projektant:
Zhotoviteľ: |  |  | Vyplň údaj |  |  | Spracovateľ:
PČ | Typ | Kód | Popis | MJ | Množstvo | J.cena [EUR] | Cena celkom [EUR] | Cenová sústava |  | DPH | J. Nh [h] | Nh celkom [h] | J. hmotnosť [t] | Hmotnosť celkom [t] | J. suť [t] | Suť Celkom [t]
Náklady z rozpočtu | [6 empty] | 0 |  |  |  |  | 0 |  | 4.4757 |  | 0 |  | D | -1 | [7 empty] | 0
| D | HSV | Práce a dodávky HSV |  |  |  | 0 |  |  |  |  | 0 |  | 0.97096 |  | 0 | 1 | D | 0 | ROZPOCET | [6 empty] | 0
| D | 6 | Úpravy povrchov, podlahy, osadenie |  |  |  | 0 |  |  |  |  | 0 |  | 0.97096 |  | 0 | 1 | D | 1 | ROZPOCET | [6 empty] | 0
1 | K | 642940020.P | Vyliatie nadpražia dvernej oceľovej zárubne čerstvým betónom | ks | 8 |  | 0 |  |  | znížená |  | 0 | 0.10896 | 0.87168 | 0 | 0 | 4 | K | 2 | ROZPOCET | 0 | 0 | 0 | 0 | 0 | 2 | 0 | 4 | 13012369
2 | K | 642944121.S | Dodatočná montáž oceľovej dverovej zárubne, plochy otvoru do 2,5 m2 | ks | 2 |  | 0 |  |  | znížená |  | 0 | 0.03964 | 0.07928 | 0 | 0 | 4 | K | 2 | ROZPOCET | 0 | 0 | 0 | 0 | 0 | 2 | 0 | 4 | 1698236055
3 | M | 553310002100.P | Zárubňa kovová protipožiarná šxv 300-1195x500-1970 a 2100 mm, dvojdielna na dodatočnú montáž | ks | 2 |  | 0 |  |  | znížená |  | 0 | 0.01 | 0.02 | 0 | 0 | 8 | M | 2 | ROZPOCET | 0 | 0 | 0 | 0 | 0 | 2 | 0 | 4 | -23020849
| D | 99 | Presun hmôt HSV |  |  |  | 0 |  |  |  |  | 0 |  | 0 |  | 0 | 1 | D | 1 | ROZPOCET | [6 empty] | 0
4 | K | 998011001.S | Presun hmôt pre budovy (801, 803, 812), zvislá konštr. z tehál, tvárnic, z kovu výšky do 6 m | t | 0.971 |  | 0 |  |  | znížená |  | 0 | 0 | 0 | 0 | 0 | 4 | K | 2 | ROZPOCET | 0 | 0 | 0 | 0 | 0 | 2 | 0 | 4 | 1455236988
| D | PSV | Práce a dodávky PSV |  |  |  | 0 |  |  |  |  | 0 |  | 3.5048 |  | 0 | 2 | D | 0 | ROZPOCET | [6 empty] | 0
| D | 763 | Konštrukcie - drevostavby |  |  |  | 0 |  |  |  |  | 0 |  | 0.08589 |  | 0 | 2 | D | 1 | ROZPOCET | [6 empty] | 0
5 | K | 763182291.P | Montáž zárubní oceľových ostatných pre SDK priečky do 4,75 m jednokrídlových | ks | 6 |  | 0 |  |  | znížená |  | 0 | 0.00027 | 0.00162 | 0 | 0 | 16 | K | 2 | ROZPOCET | 0 | 0 | 0 | 0 | 0 | 2 | 0 | 16 | -1721851011
6 | M | 553310011200.P | Zárubňa oceľová typ S 100 V/800 L/P pre sadrokartón | ks | 2 |  | 0 |  |  | znížená |  | 0 | 0.012 | 0.024 | 0 | 0 | 32 | M | 2 | ROZPOCET | 0 | 0 | 0 | 0 | 0 | 2 | 0 | 16 | 619092569
7 | M | 553310011300.P | Zárubňa oceľová typ S 100 V/900 L/P pre sadrokartón | ks | 4 |  | 0 |  |  | znížená |  | 0 | 0.012 | 0.048 | 0 | 0 | 32 | M | 2 | ROZPOCET | 0 | 0 | 0 | 0 | 0 | 2 | 0 | 16 | -350678376
8 | K | 763182292.P | Montáž zárubní oceľových ostatných pre SDK priečky do 4,75 m dvojkrídlových | ks | 1 |  | 0 |  |  | znížená |  | 0 | 0.00027 | 0.00027 | 0 | 0 | 16 | K | 2 | ROZPOCET | 0 | 0 | 0 | 0 | 0 | 2 | 0 | 16 | 2049580381
9 | M | 553310011500 | Zárubňa oceľová typ S 100 V/1450 dvojkrídlová pre sadrokartón | ks | 1 |  | 0 |  |  | znížená |  | 0 | 0.012 | 0.012 | 0 | 0 | 32 | M | 2 | ROZPOCET | 0 | 0 | 0 | 0 | 0 | 2 | 0 | 16 | -1889972955
10 | K | 998763301 | Presun hmôt pre sádrokartónové konštrukcie v objektoch výšky do 7 m | t | 0.086 |  | 0 |  |  | znížená |  | 0 | 0 | 0 | 0 | 0 | 16 | K | 2 | ROZPOCET | 0 | 0 | 0 | 0 | 0 | 2 | 0 | 16 | -638056297
| D | 764 | Konštrukcie klampiarske |  |  |  | 0 |  |  |  |  | 0 |  | 0.008912 |  | 0 | 2 | D | 1 | ROZPOCET | [6 empty] | 0
11 | K | 764410530.S | Oplechovanie parapetov z poplastovaného plechu, vrátane rohov r.š. 250 mm | m | 27.85 |  | 0 |  |  | znížená |  | 0 | 0.00032 | 0.008912 | 0 | 0 | 16 | K | 2 | ROZPOCET | 0 | 0 | 0 | 0 | 0 | 2 | 0 | 16 | -959518016
12 | K | 998764101.S | Presun hmôt pre konštrukcie klampiarske v objektoch výšky do 6 m | t | 0.009 |  | 0 |  |  | znížená |  | 0 | 0 | 0 | 0 | 0 | 16 | K | 2 | ROZPOCET | 0 | 0 | 0 | 0 | 0 | 2 | 0 | 16 | 779768006
| D | 766 | Konštrukcie stolárske |  |  |  | 0 |  |  |  |  | 0 |  | 1.6589 |  | 0 | 2 | D | 1 | ROZPOCET | [6 empty] | 0
13 | K | 766621266.P | Montáž okien drevených | m | 35.38 |  | 0 |  |  | znížená |  | 0 | 0.000125 | 0.0044225 | 0 | 0 | 16 | K | 2 | ROZPOCET | 0 | 0 | 0 | 0 | 0 | 2 | 0 | 16 | -2099632394
14 | M | 611110002800.501 | Drevené okno FIX, vxš 730x800 mm, jednosklo, pevné zasklenie z bepečnostného skla ESG, materiál drevina smrek nadpájaný | ks | 2 |  | 0 |  |  | znížená |  | 0 | 0.0292 | 0.0584 | 0 | 0 | 32 | M | 2 | ROZPOCET | 0 | 0 | 0 | 0 | 0 | 2 | 0 | 16 | -1719328484
15 | M | 611110002900.502 | Drevené okno FIX, vxš 730x900 mm, jednosklo, pevné zasklenie z bepečnostného skla ESG, materiál drevina smrek nadpájaný | ks | 4 |  | 0 |  |  | znížená |  | 0 | 0.03285 | 0.1314 | 0 | 0 | 32 | M | 2 | ROZPOCET | 0 | 0 | 0 | 0 | 0 | 2 | 0 | 16 | 793361799
16 | M | 611110003000.503 | Drevené okno FIX, vxš 730x1000 mm, jednosklo, pevné zasklenie z bepečnostného skla ESG, materiál drevina smrek nadpájaný | ks | 2 |  | 0 |  |  | znížená |  | 0 | 0.05036 | 0.10072 | 0 | 0 | 32 | M | 2 | ROZPOCET | 0 | 0 | 0 | 0 | 0 | 2 | 0 | 16 | 978891956
17 | M | 611110003500.504 | Drevené okno FIX, vxš 730x1500 mm, jednosklo, pevné zasklenie z bepečnostného skla ESG, materiál drevina smrek nadpájaný | ks | 1 |  | 0 |  |  | znížená |  | 0 | 0.05475 | 0.05475 | 0 | 0 | 32 | M | 2 | ROZPOCET | 0 | 0 | 0 | 0 | 0 | 2 | 0 | 16 | -1118672386
18 | M | 611110008400.505 | Drevené okno FIX, vxš 1120x2000 mm, jednosklo, pevné zasklenie z bepečnostného skla ESG, materiál drevina smrek nadpájaný | ks | 1 |  | 0 |  |  | znížená |  | 0 | 0.112 | 0.112 | 0 | 0 | 32 | M | 2 | ROZPOCET | 0 | 0 | 0 | 0 | 0 | 2 | 0 | 16 | 1855822674
19 | K | 766621400.S | Montáž okien plastových s hydroizolačnými ISO páskami (exteriérová a interiérová) | m | 50.7 |  | 0 |  |  | znížená |  | 0 | 0.00021 | 0.010647 | 0 | 0 | 16 | K | 2 | ROZPOCET | 0 | 0 | 0 | 0 | 0 | 2 | 0 | 16 | -197175247
20 | M | 283290005900.S | Tesniaca paropriepustná fólia polymér-flísová, š. 90 mm, dĺ. 30 m, pre tesnenie pripájacej škáry okenného rámu a muriva z exteriéru | m | 53.235 |  | 0 |  |  | znížená |  | 0 | 0.0001 | 0.0053235 | 0 | 0 | 32 | M | 2 | ROZPOCET | 0 | 0 | 0 | 0 | 0 | 2 | 0 | 16 | -1860651212
21 | M | 283290006200.S | Tesniaca paronepriepustná fólia polymér-flísová, š. 70 mm, dĺ. 30 m, pre tesnenie pripájacej škáry okenného rámu a muriva z interiéru | m | 53.235 |  | 0 |  |  | znížená |  | 0 | 0.0001 | 0.0053235 | 0 | 0 | 32 | M | 2 | ROZPOCET | 0 | 0 | 0 | 0 | 0 | 2 | 0 | 16 | -558849251
22 | M | 611410008000.201 | Plastové okno jednokrídlové OS, vxš 1800x1200 mm, izolačné trojsklo | ks | 4 |  | 0 |  |  | znížená |  | 0 | 0.0864 | 0.3456 | 0 | 0 | 32 | M | 2 | ROZPOCET | 0 | 0 | 0 | 0 | 0 | 2 | 0 | 16 | 1388886852
23 | M | 611410006400.P | Plastové okno jednokrídlové OS, vxš 750x1200 mm, izolačné trojsklo | ks | 2 |  | 0 |  |  | znížená |  | 0 | 0.051 | 0.102 | 0 | 0 | 32 | M | 2 | ROZPOCET | 0 | 0 | 0 | 0 | 0 | 2 | 0 | 16 | 824696258
24 | M | 611410008700.203 | Plastové okno dvojdielne OS+FIX, vxš 750x1800 mm, izolačné trojsklo | ks | 1 |  | 0 |  |  | znížená |  | 0 | 0.097 | 0.097 | 0 | 0 | 32 | M | 2 | ROZPOCET | 0 | 0 | 0 | 0 | 0 | 2 | 0 | 16 | 812177600
25 | M | 611410010400.P | Plastové okno dvojdielne OS+FIX, vxš 750x2700 mm, izolačné trojsklo | ks | 2 |  | 0 |  |  | znížená |  | 0 | 0.143 | 0.286 | 0 | 0 | 32 | M | 2 | ROZPOCET | 0 | 0 | 0 | 0 | 0 | 2 | 0 | 16 | 1861447962
26 | K | 766662112.S | Montáž dverového krídla otočného jednokrídlového poldrážkového, do existujúcej zárubne, vrátane kovania | ks | 8 |  | 0 |  |  | znížená |  | 0 | 0 | 0 | 0 | 0 | 16 | K | 2 | ROZPOCET | 0 | 0 | 0 | 0 | 0 | 2 | 0 | 16 | -764633355
27 | M | 549150000600.P1 | Kľučka dverová a štítok 2x, oceľ | ks | 8 |  | 0 |  |  | znížená |  | 0 | 0.001 | 0.008 | 0 | 0 | 32 | M | 2 | ROZPOCET | 0 | 0 | 0 | 0 | 0 | 2 | 0 | 16 | 823345459
28 | M | 549260000100.P | Zámok zadlabávací vložkový pre obojstranné otváranie + vložka na spoločný kluč | ks | 8 |  | 0 |  |  | znížená |  | 0 | 0.00039 | 0.00312 | 0 | 0 | 32 | M | 2 | ROZPOCET | 0 | 0 | 0 | 0 | 0 | 2 | 0 | 16 | -1316412621
29 | M | 611610002900.S | Dvere vnútorné jednokrídlové, šírka 600-900 mm, výplň DTD doska, povrch CPL laminát, mechanicky odolné plné | ks | 6 |  | 0 |  |  | znížená |  | 0 | 0.025 | 0.15 | 0 | 0 | 32 | M | 2 | ROZPOCET | 0 | 0 | 0 | 0 | 0 | 2 | 0 | 16 | -77553642
30 | M | 611650001100.P | Dvere vnútorné protipožiarne drevené EW 15/ D3, šxv 900x1970 mm, požiarna výplň DTD, SK certifikát, CPL lamino 0,2 mm | ks | 2 |  | 0 |  |  | znížená |  | 0 | 0.038 | 0.076 | 0 | 0 | 32 | M | 2 | ROZPOCET | 0 | 0 | 0 | 0 | 0 | 2 | 0 | 16 | -626769838
31 | K | 766662132.S | Montáž dverového krídla otočného dvojkrídlového poldrážkového, do existujúcej zárubne, vrátane kovania | ks | 1 |  | 0 |  |  | znížená |  | 0 | 0 | 0 | 0 | 0 | 16 | K | 2 | ROZPOCET | 0 | 0 | 0 | 0 | 0 | 2 | 0 | 16 | 643484771
32 | M | 549150000600.P2 | Guľa dverová a štítok 2x, oceľ | ks | 1 |  | 0 |  |  | znížená |  | 0 | 0.001 | 0.001 | 0 | 0 | 32 | M | 2 | ROZPOCET | 0 | 0 | 0 | 0 | 0 | 2 | 0 | 16 | 1355996171
33 | M | 611610002900.S | Dvere vnútorné jednokrídlové, šírka 600-900 mm, výplň DTD doska, povrch CPL laminát, mechanicky odolné plné | ks | 2 |  | 0 |  |  | znížená |  | 0 | 0.025 | 0.05 | 0 | 0 | 32 | M | 2 | ROZPOCET | 0 | 0 | 0 | 0 | 0 | 2 | 0 | 16 | -530979707
34 | M | 549730000400.P | Elektromechanický zámok a elektrovrátnik na interiérové dvere - M+D | ks | 1 |  | 0 |  |  | znížená |  | 0 | 0.01 | 0.01 | 0 | 0 | 32 | M | 2 | ROZPOCET | 0 | 0 | 0 | 0 | 0 | 2 | 0 | 16 | 763639348
35 | K | 766669117.S | Montáž samozatvárača pre dverné krídla s hmotnosťou do 50 kg | ks | 2 |  | 0 |  |  | znížená |  | 0 | 0 | 0 | 0 | 0 | 16 | K | 2 | ROZPOCET | 0 | 0 | 0 | 0 | 0 | 2 | 0 | 16 | 1855584312
36 | M | 549170000500.S | Samozatvárač dverí do 60 kg hydraulický, rozmer 173x85,5x76 mm, pre dvere šírky max. 900 mm | ks | 2 |  | 0 |  |  | znížená |  | 0 | 0.001 | 0.002 | 0 | 0 | 32 | M | 2 | ROZPOCET | 0 | 0 | 0 | 0 | 0 | 2 | 0 | 16 | 2033499492
37 | K | 766694142.S | Montáž parapetnej dosky plastovej šírky do 300 mm, dĺžky 1000-1600 mm | ks | 6 |  | 0 |  |  | znížená |  | 0 | 0.00026 | 0.00156 | 0 | 0 | 16 | K | 2 | ROZPOCET | 0 | 0 | 0 | 0 | 0 | 2 | 0 | 16 | -932879077
38 | K | 766694143.S | Montáž parapetnej dosky plastovej šírky do 300 mm, dĺžky 1600-2600 mm | ks | 1 |  | 0 |  |  | znížená |  | 0 | 0.0003 | 0.0003 | 0 | 0 | 16 | K | 2 | ROZPOCET | 0 | 0 | 0 | 0 | 0 | 2 | 0 | 16 | -966782120
39 | K | 766694144.S | Montáž parapetnej dosky plastovej šírky do 300 mm, dĺžky nad 2600 mm | ks | 2 |  | 0 |  |  | znížená |  | 0 | 0.00032 | 0.00064 | 0 | 0 | 16 | K | 2 | ROZPOCET | 0 | 0 | 0 | 0 | 0 | 2 | 0 | 16 | 103134852
40 | M | 611560000400.P | Parapetná doska plastová, šírka 300 mm, komôrková vnútorná | m | 37.44 |  | 0 |  |  | znížená |  | 0 | 0.00114 | 0.042682 | 0 | 0 | 32 | M | 2 | ROZPOCET | 0 | 0 | 0 | 0 | 0 | 2 | 0 | 16 | 1825635810
41 | K | 998766101.S | Presun hmot pre konštrukcie stolárske v objektoch výšky do 6 m | t | 1.659 |  | 0 |  |  | znížená |  | 0 | 0 | 0 | 0 | 0 | 16 | K | 2 | ROZPOCET | 0 | 0 | 0 | 0 | 0 | 2 | 0 | 16 | -1981173249
| D | 767 | Konštrukcie doplnkové kovové |  |  |  | 0 |  |  |  |  | 0 |  | 1.7511 |  | 0 | 2 | D | 1 | ROZPOCET | [6 empty] | 0
42 | K | 767113110.P1 | Montáž a dodávka hlinikových zasklenných stien stĺpikovo priečnikovej konštrukcie, pohľadová šírka 55 mm, izolačné trojsklo, vrátane otvaravých častí - dvere a okna, kotviacích prvkov, tesnenia, lemovaích prvkov | m2 | 36.03 |  | 0 |  |  | znížená |  | 0 | 0.04 | 1.4412 | 0 | 0 | 16 | K | 2 | ROZPOCET | 0 | 0 | 0 | 0 | 0 | 2 | 0 | 16 | -2006030440
43 | K | 767660005.S | Montáž siete proti hmyzu na okno, pevnej úchytkami na tesnenie | m2 | 12.465 |  | 0 |  |  | znížená |  | 0 | 0 | 0 | 0 | 0 | 16 | K | 2 | ROZPOCET | 0 | 0 | 0 | 0 | 0 | 2 | 0 | 16 | -870991301
44 | M | 553420000005.P | Okenná sieť proti hmyzu pevná s vnútorným lemom na rám okna, reverzibilná z interiéru | m2 | 12.465 |  | 0 |  |  | znížená |  | 0 | 0.00015 | 0.0018697 | 0 | 0 | 32 | M | 2 | ROZPOCET | 0 | 0 | 0 | 0 | 0 | 2 | 0 | 16 | -398315321
45 | K | 767660157.S | Montáž hliníkovej vonkajšej žalúzie od šírky 80 cm do 140 cm a dĺžky 400 cm do podomietkovej schránky | ks | 2 |  | 0 |  |  | znížená |  | 0 | 0 | 0 | 0 | 0 | 16 | K | 2 | ROZPOCET | 0 | 0 | 0 | 0 | 0 | 2 | 0 | 16 | -103369013
46 | M | 611530013200.P | Žalúzie exteriérové hliníkové C-80, šxl 900x2750 mm, podomietkové prevedenie, vodiace lišty, ručné ovládanie, krycí plech | ks | 2 |  | 0 |  |  | znížená |  | 0 | 0.0189 | 0.0378 | 0 | 0 | 32 | M | 2 | ROZPOCET | 0 | 0 | 0 | 0 | 0 | 2 | 0 | 16 | 1767893155
47 | K | 767660161.S | Montáž hliníkovej vonkajšej žalúzie od šírky 140 cm do 180 cm a dĺžky 260 cm do podomietkovej schránky | ks | 3 |  | 0 |  |  | znížená |  | 0 | 0 | 0 | 0 | 0 | 16 | K | 2 | ROZPOCET | 0 | 0 | 0 | 0 | 0 | 2 | 0 | 16 | 936766529
48 | M | 611530030700.P | Žalúzie exteriérové hliníkové C-80, šxl 1800x2300 mm, podomietkové prevedenie, vodiace lišty, ručné ovládanie, krycí plech | ks | 3 |  | 0 |  |  | znížená |  | 0 | 0.03105 | 0.09315 | 0 | 0 | 32 | M | 2 | ROZPOCET | 0 | 0 | 0 | 0 | 0 | 2 | 0 | 16 | -606800639
49 | K | 767660170.S | Montáž hliníkovej vonkajšej žalúzie od šírky 240 cm do 300 cm a dĺžky 160 cm do podomietkovej schránky | ks | 3 |  | 0 |  |  | znížená |  | 0 | 0 | 0 | 0 | 0 | 16 | K | 2 | ROZPOCET | 0 | 0 | 0 | 0 | 0 | 2 | 0 | 16 | 1925932836
50 | M | 611530047200.P | Žalúzie exteriérové hliníkové C-80, šxl 2700x750 mm, podomietkové prevedenie, vodiace lišty, ručné ovládanie, krycí plech | ks | 3 |  | 0 |  |  | znížená |  | 0 | 0.0168 | 0.0504 | 0 | 0 | 32 | M | 2 | ROZPOCET | 0 | 0 | 0 | 0 | 0 | 2 | 0 | 16 | -1196076956
51 | K | 767660171.S | Montáž hliníkovej vonkajšej žalúzie od šírky 240 cm do 300 cm a dĺžky 260 cm do podomietkovej schránky | ks | 2 |  | 0 |  |  | znížená |  | 0 | 0 | 0 | 0 | 0 | 16 | K | 2 | ROZPOCET | 0 | 0 | 0 | 0 | 0 | 2 | 0 | 16 | -1146125209
52 | M | 611530048700.P | Žalúzie exteriérové hliníkové C-80, šxl 2700x2300 mm, podomietkové prevedenie, vodiace lišty, ručné ovládanie, krycí plech | ks | 2 |  | 0 |  |  | znížená |  | 0 | 0.0483 | 0.0966 | 0 | 0 | 32 | M | 2 | ROZPOCET | 0 | 0 | 0 | 0 | 0 | 2 | 0 | 16 | -1008075981
53 | K | 767661556.S | Montáž interierovej hliníkovej žalúzie od šírky 80 cm do 120 cm dĺžky do 260 cm | ks | 8 |  | 0 |  |  | znížená |  | 0 | 0 | 0 | 0 | 0 | 16 | K | 2 | ROZPOCET | 0 | 0 | 0 | 0 | 0 | 2 | 0 | 16 | -1247010207
54 | M | 611530070800.P | Žalúzie interiérové hliníkové, šxl 900x750 mm | ks | 2 |  | 0 |  |  | znížená |  | 0 | 0.0016 | 0.0032 | 0 | 0 | 32 | M | 2 | ROZPOCET | 0 | 0 | 0 | 0 | 0 | 2 | 0 | 16 | -1072919084
55 | M | 611530074000.P | Žalúzie interiérové hliníkové, šxl 1200x1800 mm | ks | 4 |  | 0 |  |  | znížená |  | 0 | 0.00432 | 0.01728 | 0 | 0 | 32 | M | 2 | ROZPOCET | 0 | 0 | 0 | 0 | 0 | 2 | 0 | 16 | 1768281050
56 | M | 611530073000.P | Žalúzie interiérové hliníkové, šxl 1200x750 mm | ks | 2 |  | 0 |  |  | znížená |  | 0 | 0.00192 | 0.00384 | 0 | 0 | 32 | M | 2 | ROZPOCET | 0 | 0 | 0 | 0 | 0 | 2 | 0 | 16 | 1055694410
57 | K | 767661560.S | Montáž interierovej hliníkovej žalúzie od šírky 120 cm do 200 cm dĺžky do 160 cm | ks | 2 |  | 0 |  |  | znížená |  | 0 | 0 | 0 | 0 | 0 | 16 | K | 2 | ROZPOCET | 0 | 0 | 0 | 0 | 0 | 2 | 0 | 16 | 1779028479
58 | M | 611530079600.P | Žalúzie interiérové hliníkové, šxl 1800x750 mm | ks | 2 |  | 0 |  |  | znížená |  | 0 | 0.00288 | 0.00576 | 0 | 0 | 32 | M | 2 | ROZPOCET | 0 | 0 | 0 | 0 | 0 | 2 | 0 | 16 | -1114563345
59 | K | 998767101.S | Presun hmôt pre kovové stavebné doplnkové konštrukcie v objektoch výšky do 6 m | t | 1.751 |  | 0 |  |  | znížená |  | 0 | 0 | 0 | 0 | 0 | 16 | K | 2 | ROZPOCET | 0 | 0 | 0 | 0 | 0 | 2 | 0 | 16 | 592135370

## SO.102_ASR5 - Interiér
{b6f244e7-2e85-4b00-9954-5c92e530f87e}
0
| KRYCÍ LIST ROZPOČTU | [7 empty] | v --- nižšie sa nachádzajú doplnkové a pomocné údaje k zostavám --- v | [8 empty] | False
Stavba:
Rozšírenie kapacít MŠ Oštepová 1, Košice
Objekt:
SO.100 - Stavba
Časť:
SO.102 - Samostatný pavilón B
Úroveň 4:
SO.102_ASR5 - Interiér
| JKSO: |  |  |  |  | KS:
| Miesto: |  | Oštepová 1, Košice |  |  | Dátum: | 15. 6. 2022
| Objednávateľ: |  |  |  |  | IČO:
|  | Mesto Košice |  |  |  | IČ DPH:
| Zhotoviteľ: |  |  |  |  | IČO: | Vyplň údaj
|  | Vyplň údaj |  |  |  | IČ DPH: | Vyplň údaj
| Projektant: |  |  |  |  | IČO:
IČ DPH:
| Spracovateľ: |  |  |  |  | IČO:
IČ DPH:
Poznámka:
| Cena bez DPH | [5 empty] | 0
|  |  | Základ dane |  |  | Sadzba dane | Výška dane
| DPH | základná | 0 |  |  | 20% | 0
|  | znížená | 0 |  |  | 20% | 0
|  | zákl. prenesená | 0 |  |  | 20% | 0
|  | zníž. prenesená | 0 |  |  | 20% | 0
|  | nulová | 0 |  |  | 0% | 0
| Cena s DPH |  |  | v | EUR |  | 0
| Projektant |  |  | Spracovateľ
| Dátum a podpis: |  | Pečiatka | Dátum a podpis: |  |  | Pečiatka
| Objednávateľ |  |  | Zhotoviteľ
| Dátum a podpis: |  | Pečiatka | Dátum a podpis: |  |  | Pečiatka
REKAPITULÁCIA ROZPOČTU
Stavba:
Rozšírenie kapacít MŠ Oštepová 1, Košice
Objekt:
SO.100 - Stavba
Časť:
SO.102 - Samostatný pavilón B
Úroveň 4:
SO.102_ASR5 - Interiér
Miesto: |  |  | Oštepová 1, Košice |  |  | Dátum: | 15. 6. 2022
Objednávateľ: |  |  | Mesto Košice |  |  | Projektant:
Zhotoviteľ: |  |  | Vyplň údaj |  |  | Spracovateľ:
Kód dielu - Popis | [6 empty] | Cena celkom [EUR]
Náklady z rozpočtu | [6 empty] | 0 | [11 empty] | -1
| HSV - Práce a dodávky HSV | [5 empty] | 0
| 6 - Úpravy povrchov, podlahy, osadenie | [5 empty] | 0
| 9 - Ostatné konštrukcie a práce-búranie | [5 empty] | 0
| 99 - Presun hmôt HSV | [5 empty] | 0
| PSV - Práce a dodávky PSV | [5 empty] | 0
| 711 - Izolácie proti vode a vlhkosti | [5 empty] | 0
| 713 - Izolácie tepelné | [5 empty] | 0
| 763 - Konštrukcie - drevostavby | [5 empty] | 0
| 776 - Podlahy povlakové | [5 empty] | 0
| 784 - Maľby | [5 empty] | 0
ROZPOČET
Stavba:
Rozšírenie kapacít MŠ Oštepová 1, Košice
Objekt:
SO.100 - Stavba
Časť:
SO.102 - Samostatný pavilón B
Úroveň 4:
SO.102_ASR5 - Interiér
Miesto: |  |  | Oštepová 1, Košice |  |  | Dátum: | 15. 6. 2022
Objednávateľ: |  |  | Mesto Košice |  |  | Projektant:
Zhotoviteľ: |  |  | Vyplň údaj |  |  | Spracovateľ:
PČ | Typ | Kód | Popis | MJ | Množstvo | J.cena [EUR] | Cena celkom [EUR] | Cenová sústava |  | DPH | J. Nh [h] | Nh celkom [h] | J. hmotnosť [t] | Hmotnosť celkom [t] | J. suť [t] | Suť Celkom [t]
Náklady z rozpočtu | [6 empty] | 0 |  |  |  |  | 0 |  | 28.9586 |  | 0 |  | D | -1 | [7 empty] | 0
| D | HSV | Práce a dodávky HSV |  |  |  | 0 |  |  |  |  | 0 |  | 21.8471 |  | 0 | 1 | D | 0 | ROZPOCET | [6 empty] | 0
| D | 6 | Úpravy povrchov, podlahy, osadenie |  |  |  | 0 |  |  |  |  | 0 |  | 21.8373 |  | 0 | 1 | D | 1 | ROZPOCET | [6 empty] | 0
1 | K | 611460124.S | Príprava vnútorného podkladu stropov penetráciou pod omietky a nátery | m2 | 126.09 |  | 0 |  |  | znížená |  | 0 | 0.0004 | 0.050436 | 0 | 0 | 4 | K | 2 | ROZPOCET | 0 | 0 | 0 | 0 | 0 | 2 | 0 | 4 | 967989868
2 | K | 611467512.P | Vnútorná sadrová omietka stropov hr. 10 mm | m2 | 126.09 |  | 0 |  |  | znížená |  | 0 | 0.0099 | 1.2483 | 0 | 0 | 4 | K | 2 | ROZPOCET | 0 | 0 | 0 | 0 | 0 | 2 | 0 | 4 | 114937843
3 | K | 611481121.S | Potiahnutie vnútorných stropov sklotextílnou mriežkou s vložením bez lepidla | m2 | 126.09 |  | 0 |  |  | znížená |  | 0 | 0.00015 | 0.018913 | 0 | 0 | 4 | K | 2 | ROZPOCET | 0 | 0 | 0 | 0 | 0 | 2 | 0 | 4 | -212963211
4 | K | 612460124.S | Príprava vnútorného podkladu stien penetráciou pod omietky a nátery | m2 | 204.052 |  | 0 |  |  | znížená |  | 0 | 0.0004 | 0.081621 | 0 | 0 | 4 | K | 2 | ROZPOCET | 0 | 0 | 0 | 0 | 0 | 2 | 0 | 4 | 1161445359
5 | K | 612467512.P | Vnútorná sadrová omietka stien, hr. 10 mm | m2 | 188.096 |  | 0 |  |  | znížená |  | 0 | 0.00945 | 1.7775 | 0 | 0 | 4 | K | 2 | ROZPOCET | 0 | 0 | 0 | 0 | 0 | 2 | 0 | 4 | 445564300
6 | K | 612467623.P | Vnútorná sadrová omietka stien, hr. 15 mm | m2 | 15.956 |  | 0 |  |  | znížená |  | 0 | 0.01181 | 0.18844 | 0 | 0 | 4 | K | 2 | ROZPOCET | 0 | 0 | 0 | 0 | 0 | 2 | 0 | 4 | -1112289661
7 | K | 612481022.P | Okenný a dverový plastový dilatačný profil pre omietky | m | 59.7 |  | 0 |  |  | znížená |  | 0 | 0.00189 | 0.11283 | 0 | 0 | 4 | K | 2 | ROZPOCET | 0 | 0 | 0 | 0 | 0 | 2 | 0 | 4 | 1193414996
8 | K | 612481031.P | Rohový profil z pozinkovaného plechu pre omietky | m | 98.2 |  | 0 |  |  | znížená |  | 0 | 0.00191 | 0.18756 | 0 | 0 | 4 | K | 2 | ROZPOCET | 0 | 0 | 0 | 0 | 0 | 2 | 0 | 4 | 1745019152
9 | K | 612481121.S | Potiahnutie vnútorných stien sklotextílnou mriežkou s vložením bez lepidla | m2 | 188.096 |  | 0 |  |  | znížená |  | 0 | 0.00015 | 0.028214 | 0 | 0 | 4 | K | 2 | ROZPOCET | 0 | 0 | 0 | 0 | 0 | 2 | 0 | 4 | 317774675
10 | K | 632001011.S | Zhotovenie separačnej fólie v podlahových vrstvách z PE | m2 | 181.29 |  | 0 |  |  | znížená |  | 0 | 0 | 0 | 0 | 0 | 4 | K | 2 | ROZPOCET | 0 | 0 | 0 | 0 | 0 | 2 | 0 | 4 | -2089275358
11 | M | 283290003600.P | Separačná fólia FE, šxl 1,3x100 m, na oddelenie poterov, PE | m2 | 208.484 |  | 0 |  |  | znížená |  | 0 | 0.0001 | 0.020848 | 0 | 0 | 8 | M | 2 | ROZPOCET | 0 | 0 | 0 | 0 | 0 | 2 | 0 | 4 | 283677664
12 | K | 632001021.S | Zhotovenie okrajovej dilatačnej pásky z PE | m | 76.13 |  | 0 |  |  | znížená |  | 0 | 0 | 0 | 0 | 0 | 4 | K | 2 | ROZPOCET | 0 | 0 | 0 | 0 | 0 | 2 | 0 | 4 | -744725323
13 | M | 283320005000.S | Okrajová dilatačná páska z PE 100/5 mm s fóliou na oddilatovanie poterov od stenových konštrukcií | m | 76.891 |  | 0 |  |  | znížená |  | 0 | 0.00016 | 0.012303 | 0 | 0 | 8 | M | 2 | ROZPOCET | 0 | 0 | 0 | 0 | 0 | 2 | 0 | 4 | -2120992541
14 | K | 632001051.P | Zhotovenie jednonásobného penetračného náteru pre podláhy | m2 | 181.29 |  | 0 |  |  | znížená |  | 0 | 0 | 0 | 0 | 0 | 4 | K | 2 | ROZPOCET | 0 | 0 | 0 | 0 | 0 | 2 | 0 | 4 | -906416275
15 | M | 585520008700.P | Penetračný náter na nasiakavé podklady pod potery, samonivelizačné hmoty a stavebné lepidlá | kg | 37.346 |  | 0 |  |  | znížená |  | 0 | 0.001 | 0.037346 | 0 | 0 | 8 | M | 2 | ROZPOCET | 0 | 0 | 0 | 0 | 0 | 2 | 0 | 4 | 458168961
16 | K | 632452217.S | Cementový poter, pevnosti v tlaku 20 MPa, hr. 40 mm | m2 | 181.29 |  | 0 |  |  | znížená |  | 0 | 0.0824 | 14.9383 | 0 | 0 | 4 | K | 2 | ROZPOCET | 0 | 0 | 0 | 0 | 0 | 2 | 0 | 4 | -119661820
17 | K | 632452617.P | Cementová samonivelizačná (vyrovnavacia) stierka, hr. 9 mm | m2 | 110.34 |  | 0 |  |  | znížená |  | 0 | 0.01469 | 1.6209 | 0 | 0 | 4 | K | 2 | ROZPOCET | 0 | 0 | 0 | 0 | 0 | 2 | 0 | 4 | 306143698
18 | K | 632452621.P | Cementová samonivelizačná (vyrovnavacia) stierka, hr. 13 mm | m2 | 70.95 |  | 0 |  |  | znížená |  | 0 | 0.02122 | 1.5056 | 0 | 0 | 4 | K | 2 | ROZPOCET | 0 | 0 | 0 | 0 | 0 | 2 | 0 | 4 | -952881411
19 | K | 634601511.P1 | Tmelenie pružným tmelom silikónovým | m | 50 |  | 0 |  |  | znížená |  | 0 | 8e-05 | 0.004 | 0 | 0 | 4 | K | 2 | ROZPOCET | 0 | 0 | 0 | 0 | 0 | 2 | 0 | 4 | -135753511
20 | K | 634601511.S | Zaplnenie dilatačných škár v mazaninách tmelom silikónovým šírky škáry do 5 mm | m | 52.51 |  | 0 |  |  | znížená |  | 0 | 7.7566e-05 | 0.004073 | 0 | 0 | 4 | K | 2 | ROZPOCET | 0 | 0 | 0 | 0 | 0 | 2 | 0 | 4 | 1374245134
21 | K | 634920011.S | Rezanie dilatačných škár v čiastočne zatvrdnutej betónovej mazanine alebo poteru hĺbky nad 10 do 20 mm, šírky do 5 mm | m | 52.51 |  | 0 |  |  | znížená |  | 0 | 3.5e-06 | 0.00018379 | 0 | 0 | 4 | K | 2 | ROZPOCET | 0 | 0 | 0 | 0 | 0 | 2 | 0 | 4 | 1293888582
22 | K | 776990105.P | Vysávanie podkladu pred kladením podláh | m2 | 181.29 |  | 0 |  |  | znížená |  | 0 | 0 | 0 | 0 | 0 | 16 | K | 2 | ROZPOCET | 0 | 0 | 0 | 0 | 0 | 2 | 0 | 16 | -1782368218
| D | 9 | Ostatné konštrukcie a práce-búranie |  |  |  | 0 |  |  |  |  | 0 |  | 0.0098 |  | 0 | 1 | D | 1 | ROZPOCET | [6 empty] | 0
23 | K | 952901111.S | Vyčistenie budov pri výške podlaží do 4 m | m2 | 196 |  | 0 |  |  | znížená |  | 0 | 5e-05 | 0.0098 | 0 | 0 | 4 | K | 2 | ROZPOCET | 0 | 0 | 0 | 0 | 0 | 2 | 0 | 4 | 426357048
| D | 99 | Presun hmôt HSV |  |  |  | 0 |  |  |  |  | 0 |  | 0 |  | 0 | 1 | D | 1 | ROZPOCET | [6 empty] | 0
24 | K | 998011001.S | Presun hmôt pre budovy (801, 803, 812), zvislá konštr. z tehál, tvárnic, z kovu výšky do 6 m | t | 21.847 |  | 0 |  |  | znížená |  | 0 | 0 | 0 | 0 | 0 | 4 | K | 2 | ROZPOCET | 0 | 0 | 0 | 0 | 0 | 2 | 0 | 4 | 15549336
| D | PSV | Práce a dodávky PSV |  |  |  | 0 |  |  |  |  | 0 |  | 7.1115 |  | 0 | 2 | D | 0 | ROZPOCET | [6 empty] | 0
| D | 711 | Izolácie proti vode a vlhkosti |  |  |  | 0 |  |  |  |  | 0 |  | 0.19377 |  | 0 | 2 | D | 1 | ROZPOCET | [6 empty] | 0
25 | K | 711111001.S | Zhotovenie izolácie proti zemnej vlhkosti vodorovná náterom penetračným za studena | m2 | 181.29 |  | 0 |  |  | znížená |  | 0 | 0 | 0 | 0 | 0 | 16 | K | 2 | ROZPOCET | 0 | 0 | 0 | 0 | 0 | 2 | 0 | 16 | 711971927
26 | M | 245620001200.P | Náter penetračný, Siplast Primer Speed SBS, 10 l alebo ekvivalent | l | 38.25 |  | 0 |  |  | znížená |  | 0 | 0.001 | 0.03825 | 0 | 0 | 32 | M | 2 | ROZPOCET | 0 | 0 | 0 | 0 | 0 | 2 | 0 | 16 | 2009615831
27 | K | 711141559.S | Zhotovenie izolácie proti zemnej vlhkosti a tlakovej vode vodorovná NAIP pritavením | m2 | 181.29 |  | 0 |  |  | znížená |  | 0 | 0.00054 | 0.097897 | 0 | 0 | 16 | K | 2 | ROZPOCET | 0 | 0 | 0 | 0 | 0 | 2 | 0 | 16 | -661121480
28 | M | 15023 | FUNDAMENT 4.0 Speed profile SBS 7,5m2 alebo ekvivalent | m2 | 217.548 |  | 0 |  |  | znížená |  | 0 | 0 | 0 | 0 | 0 | 32 | M | 2 | ROZPOCET | 0 | 0 | 0 | 0 | 0 | 2 | 0 | 16 | -1470308522
29 | K | 711211001.P | Jednozlož. hydroizolačná hmota, náter na vnútorne použitie, vodorovná | m2 | 32.68 |  | 0 |  |  | znížená |  | 0 | 0.00158 | 0.051634 | 0 | 0 | 16 | K | 2 | ROZPOCET | 0 | 0 | 0 | 0 | 0 | 2 | 0 | 16 | 1232654279
30 | M | 247710009300.P | Tesniací pás na vystuženie kútov pri aplikácií hydroizolačného náteru | m | 59.85 |  | 0 |  |  | znížená |  | 0 | 0.0001 | 0.005985 | 0 | 0 | 32 | M | 2 | ROZPOCET | 0 | 0 | 0 | 0 | 0 | 2 | 0 | 16 | -654715911
31 | K | 998711101.S | Presun hmôt pre izoláciu proti vode v objektoch výšky do 6 m | t | 0.194 |  | 0 |  |  | znížená |  | 0 | 0 | 0 | 0 | 0 | 16 | K | 2 | ROZPOCET | 0 | 0 | 0 | 0 | 0 | 2 | 0 | 16 | 1368449145
| D | 713 | Izolácie tepelné |  |  |  | 0 |  |  |  |  | 0 |  | 0.19601 |  | 0 | 2 | D | 1 | ROZPOCET | [6 empty] | 0
32 | K | 713122111.S | Montáž tepelnej izolácie podláh polystyrénom, kladeným voľne v jednej vrstve | m2 | 181.29 |  | 0 |  |  | znížená |  | 0 | 0 | 0 | 0 | 0 | 16 | K | 2 | ROZPOCET | 0 | 0 | 0 | 0 | 0 | 2 | 0 | 16 | -450783425
33 | M | 283720000800.S | Doska EPS hr. 40 mm, pevnosť v tlaku 150 kPa, na zateplenie podláh a plochých striech | m2 | 184.916 |  | 0 |  |  | znížená |  | 0 | 0.00106 | 0.19601 | 0 | 0 | 32 | M | 2 | ROZPOCET | 0 | 0 | 0 | 0 | 0 | 2 | 0 | 16 | -263926753
34 | K | 998713101.S | Presun hmôt pre izolácie tepelné v objektoch výšky do 6 m | t | 0.196 |  | 0 |  |  | znížená |  | 0 | 0 | 0 | 0 | 0 | 16 | K | 2 | ROZPOCET | 0 | 0 | 0 | 0 | 0 | 2 | 0 | 16 | -1489873458
| D | 763 | Konštrukcie - drevostavby |  |  |  | 0 |  |  |  |  | 0 |  | 5.343 |  | 0 | 2 | D | 1 | ROZPOCET | [6 empty] | 0
35 | K | 763115512.P | Priečka SDK hr. 100 mm dvojito opláštená doskami RB 12.5 mm s tep. izoláciou, CW 50 | m2 | 17.51 |  | 0 |  |  | znížená |  | 0 | 0.04184 | 0.73262 | 0 | 0 | 16 | K | 2 | ROZPOCET | 0 | 0 | 0 | 0 | 0 | 2 | 0 | 16 | -1315412950
36 | K | 763115712.P | Priečka SDK hr. 100 mm dvojito opláštená doskami RBI 12.5 mm s tep. izoláciou, CW 50 | m2 | 13.37 |  | 0 |  |  | znížená |  | 0 | 0.0431 | 0.57625 | 0 | 0 | 16 | K | 2 | ROZPOCET | 0 | 0 | 0 | 0 | 0 | 2 | 0 | 16 | 1344311845
37 | K | 763115712.P1 | Priečka SDK hr. 100 mm dvojito opláštená doskami RB/RBI 12.5 mm s tep. izoláciou, CW 50 | m2 | 47.71 |  | 0 |  |  | znížená |  | 0 | 0.042459 | 2.0257 | 0 | 0 | 16 | K | 2 | ROZPOCET | 0 | 0 | 0 | 0 | 0 | 2 | 0 | 16 | -1223740979
38 | K | 763115714.P1 | Priečka SDK hr. 150 mm dvojito opláštená doskami RB/RBI 12.5 mm s tep. izoláciou, CW 100 | m2 | 19.65 |  | 0 |  |  | znížená |  | 0 | 0.043844 | 0.86154 | 0 | 0 | 16 | K | 2 | ROZPOCET | 0 | 0 | 0 | 0 | 0 | 2 | 0 | 16 | -1447153385
39 | K | 763116562.P | Priečka SDK hr. 200 mm dvojito opláštená doskami RBI 12.5 mm, dvojitá podkonštrukcia 2xCW 50 s medzerou | m2 | 3.6 |  | 0 |  |  | znížená |  | 0 | 0.044012 | 0.15844 | 0 | 0 | 16 | K | 2 | ROZPOCET | 0 | 0 | 0 | 0 | 0 | 2 | 0 | 16 | -476117450
40 | K | 763116572.P | Priečka SDK Rigips hr. 300 mm dvojito opláštená doskami RBI 12.5 mm, dvojitá podkonštrukcia 2xCW 50 s medzerou alebo ekvivalent | m2 | 4.08 |  | 0 |  |  | znížená |  | 0 | 0.044038 | 0.17968 | 0 | 0 | 16 | K | 2 | ROZPOCET | 0 | 0 | 0 | 0 | 0 | 2 | 0 | 16 | -1453442977
41 | K | 763126620.P | Predsadená SDK stena Rigips hr. 75 mm, dvojito opláštená doskou RB 12.5 mm, spriahnutá na oceľ. konštrukcií R-CD alebo ekvivalent | m2 | 3.05 |  | 0 |  |  | znížená |  | 0 | 0.020745 | 0.063273 | 0 | 0 | 16 | K | 2 | ROZPOCET | 0 | 0 | 0 | 0 | 0 | 2 | 0 | 16 | 1397183480
42 | K | 763126622.P | Predsadená SDK stena Rigips hr. 75 mm, dvojito opláštená doskou RBI 12.5 mm, spriahnutá na oceľ. konštrukcií R-CD alebo ekvivalent | m2 | 7.35 |  | 0 |  |  | znížená |  | 0 | 0.021375 | 0.15711 | 0 | 0 | 16 | K | 2 | ROZPOCET | 0 | 0 | 0 | 0 | 0 | 2 | 0 | 16 | 2043766471
43 | K | 763138220 | Podhľad SDK Rigips RB 12.5 mm závesný, dvojúrovňová oceľová podkonštrukcia CD alebo ekvivalent | m2 | 45.81 |  | 0 |  |  | znížená |  | 0 | 0.01184 | 0.54239 | 0 | 0 | 16 | K | 2 | ROZPOCET | 0 | 0 | 0 | 0 | 0 | 2 | 0 | 16 | -1682724275
44 | K | 763138222 | Podhľad SDK Rigips RBI 12.5 mm závesný, dvojúrovňová oceľová podkonštrukcia CD alebo ekvivalent | m2 | 3.78 |  | 0 |  |  | znížená |  | 0 | 0.01215 | 0.045927 | 0 | 0 | 16 | K | 2 | ROZPOCET | 0 | 0 | 0 | 0 | 0 | 2 | 0 | 16 | 1384479716
45 | K | 998763301 | Presun hmôt pre sádrokartónové konštrukcie v objektoch výšky do 7 m | t | 5.343 |  | 0 |  |  | znížená |  | 0 | 0 | 0 | 0 | 0 | 16 | K | 2 | ROZPOCET | 0 | 0 | 0 | 0 | 0 | 2 | 0 | 16 | 1468198886
| D | 776 | Podlahy povlakové |  |  |  | 0 |  |  |  |  | 0 |  | 1.1248 |  | 0 | 2 | D | 1 | ROZPOCET | [6 empty] | 0
46 | K | 775413220.S | Montáž prechodovej lišty priskrutkovaním | m | 3.65 |  | 0 |  |  | znížená |  | 0 | 1e-05 | 3.65e-05 | 0 | 0 | 16 | K | 2 | ROZPOCET | 0 | 0 | 0 | 0 | 0 | 2 | 0 | 16 | 655510840
47 | M | 611990001100.S | Lišta prechodová skrutkovacia, šírka 40 mm | m | 3.687 |  | 0 |  |  | znížená |  | 0 | 0.0003 | 0.0011061 | 0 | 0 | 32 | M | 2 | ROZPOCET | 0 | 0 | 0 | 0 | 0 | 2 | 0 | 16 | 67809043
48 | K | 776411000 | Lepenie podlahových líšt soklových | m | 38.27 |  | 0 |  |  | znížená |  | 0 | 4e-05 | 0.0015308 | 0 | 0 | 16 | K | 2 | ROZPOCET | 0 | 0 | 0 | 0 | 0 | 2 | 0 | 16 | -291440622
49 | M | 283410017900.P2 | Soklová lišta, fabionový a krycí profil - PAD10 | m | 38.653 |  | 0 |  |  | znížená |  | 0 | 0.00163 | 0.063004 | 0 | 0 | 32 | M | 2 | ROZPOCET | 0 | 0 | 0 | 0 | 0 | 2 | 0 | 16 | -1252222920
50 | K | 776420011 | Lepenie podlahových soklov z PVC vytiahnutím | m | 50.37 |  | 0 |  |  | znížená |  | 0 | 4.5e-05 | 0.0022666 | 0 | 0 | 16 | K | 2 | ROZPOCET | 0 | 0 | 0 | 0 | 0 | 2 | 0 | 16 | -2014763016
51 | M | 284110003120.P | Podlaha PVC homogénna, max. obj. hm. 2800g/m2, hr. 2mm | m2 | 2.846 |  | 0 |  |  | znížená |  | 0 | 0.003 | 0.008538 | 0 | 0 | 32 | M | 2 | ROZPOCET | 0 | 0 | 0 | 0 | 0 | 2 | 0 | 16 | 1711097454
52 | M | 284110002620.P | Podlaha PVC homogénna, max. obj. hm. 2800g/m2, hr. 2mm, pre mokré priestory | m2 | 1.234 |  | 0 |  |  | znížená |  | 0 | 0.003 | 0.003702 | 0 | 0 | 32 | M | 2 | ROZPOCET | 0 | 0 | 0 | 0 | 0 | 2 | 0 | 16 | 42490267
53 | K | 776470010.S | Lepenie a rezanie podlahových soklov z koberca | m | 56.1 |  | 0 |  |  | znížená |  | 0 | 4e-05 | 0.002244 | 0 | 0 | 16 | K | 2 | ROZPOCET | 0 | 0 | 0 | 0 | 0 | 2 | 0 | 16 | -804314347
54 | M | 697410003536.P | Kobercový štvorec slučkový, šxlxhr 500x500x6 mm | m2 | 5.722 |  | 0 |  |  | znížená |  | 0 | 0.00425 | 0.024319 | 0 | 0 | 32 | M | 2 | ROZPOCET | 0 | 0 | 0 | 0 | 0 | 2 | 0 | 16 | -1203111425
55 | K | 776521100.S | Lepenie povlakových podláh z PVC homogénnych pásov | m2 | 52.44 |  | 0 |  |  | znížená |  | 0 | 0.0003 | 0.015732 | 0 | 0 | 16 | K | 2 | ROZPOCET | 0 | 0 | 0 | 0 | 0 | 2 | 0 | 16 | 1827878691
56 | M | 284110003120.P.1 | Podlaha PVC homogénna, max. obj. hm. 2800g/m2, hr. 2mm | m2 | 54.013 |  | 0 |  |  | znížená |  | 0 | 0.003 | 0.16204 | 0 | 0 | 32 | M | 2 | ROZPOCET | 0 | 0 | 0 | 0 | 0 | 2 | 0 | 16 | 1802354104
57 | K | 776521100.S | Lepenie povlakových podláh z PVC homogénnych pásov | m2 | 32.68 |  | 0 |  |  | znížená |  | 0 | 0.0003 | 0.009804 | 0 | 0 | 16 | K | 2 | ROZPOCET | 0 | 0 | 0 | 0 | 0 | 2 | 0 | 16 | -1607221794
58 | M | 284110002620.P | Podlaha PVC homogénna, max. obj. hm. 2800g/m2, hr. 2mm, pre mokré priestory | m2 | 33.66 |  | 0 |  |  | znížená |  | 0 | 0.003 | 0.10098 | 0 | 0 | 32 | M | 2 | ROZPOCET | 0 | 0 | 0 | 0 | 0 | 2 | 0 | 16 | 637933958
59 | K | 776572410.S | Lepenie textilných podláh - kobercov zo štvorcov, dielcov | m2 | 110.34 |  | 0 |  |  | znížená |  | 0 | 0.00045 | 0.049653 | 0 | 0 | 16 | K | 2 | ROZPOCET | 0 | 0 | 0 | 0 | 0 | 2 | 0 | 16 | 206683387
60 | M | 697410003536.P | Kobercový štvorec slučkový, šxlxhr 500x500x6 mm | m2 | 115.857 |  | 0 |  |  | znížená |  | 0 | 0.00425 | 0.49239 | 0 | 0 | 32 | M | 2 | ROZPOCET | 0 | 0 | 0 | 0 | 0 | 2 | 0 | 16 | 409943083
61 | K | 776620010.S | Lepenie PVC heterogénnych alebo homogénnych v pásoch na steny | m2 | 72.75 |  | 0 |  |  | znížená |  | 0 | 0.0003 | 0.021825 | 0 | 0 | 16 | K | 2 | ROZPOCET | 0 | 0 | 0 | 0 | 0 | 2 | 0 | 16 | 1641554414
62 | M | 284110003200.P | Obklad stenový PVC homogénny, max. obj.hm 2800g/m2, hr. 2mm | m2 | 74.933 |  | 0 |  |  | znížená |  | 0 | 0.00221 | 0.1656 | 0 | 0 | 32 | M | 2 | ROZPOCET | 0 | 0 | 0 | 0 | 0 | 2 | 0 | 16 | 739271578
63 | K | 998776101.S | Presun hmôt pre podlahy povlakové v objektoch výšky do 6 m | t | 1.125 |  | 0 |  |  | znížená |  | 0 | 0 | 0 | 0 | 0 | 16 | K | 2 | ROZPOCET | 0 | 0 | 0 | 0 | 0 | 2 | 0 | 16 | 999041239
| D | 784 | Maľby |  |  |  | 0 |  |  |  |  | 0 |  | 0.25397 |  | 0 | 2 | D | 1 | ROZPOCET | [6 empty] | 0
64 | K | 784410100 | Penetrovanie jednonásobné jemnozrnných podkladov výšky do 3,80 m | m2 | 538.264 |  | 0 |  |  | znížená |  | 0 | 0.0001 | 0.053826 | 0 | 0 | 16 | K | 2 | ROZPOCET | 0 | 0 | 0 | 0 | 0 | 2 | 0 | 16 | 1142764162
65 | K | 784418011 | Zakrývanie otvorov, podláh a zariadení fóliou v miestnostiach alebo na schodisku | m2 | 294 |  | 0 |  |  | znížená |  | 0 | 0.000156 | 0.045864 | 0 | 0 | 16 | K | 2 | ROZPOCET | 0 | 0 | 0 | 0 | 0 | 2 | 0 | 16 | 329061447
66 | K | 784452271.P | Maľby z maliarskych zmesí, ručne nanášané dvojnásobné základné na podklad jemnozrnný výšky do 3,80 m | m2 | 56.952 |  | 0 |  |  | znížená |  | 0 | 0.0003168 | 0.018042 | 0 | 0 | 16 | K | 2 | ROZPOCET | 0 | 0 | 0 | 0 | 0 | 2 | 0 | 16 | 819067369
67 | K | 784452271.P1 | Maľby z maliarskych zmesí na úpravu povrchov detských izieb, ..., ručne nanášané dvojnásobné základné na podklad jemnozrnný výšky do 3,80 m | m2 | 347.12 |  | 0 |  |  | znížená |  | 0 | 0.0002533 | 0.087925 | 0 | 0 | 16 | K | 2 | ROZPOCET | 0 | 0 | 0 | 0 | 0 | 2 | 0 | 16 | -164487101
68 | K | 784459251.P | Maľby z maliarskych zmesí, umývateľný interiérový náter na jemnozrnný podklad výšky do 3,80 m | m2 | 134.192 |  | 0 |  |  | znížená |  | 0 | 0.00036 | 0.048309 | 0 | 0 | 16 | K | 2 | ROZPOCET | 0 | 0 | 0 | 0 | 0 | 2 | 0 | 16 | 1669176827

## SO.102_ASR6 - Ostatné
{d787abfa-5c90-4790-92e2-5107be90f41c}
0
| KRYCÍ LIST ROZPOČTU | [7 empty] | v --- nižšie sa nachádzajú doplnkové a pomocné údaje k zostavám --- v | [8 empty] | False
Stavba:
Rozšírenie kapacít MŠ Oštepová 1, Košice
Objekt:
SO.100 - Stavba
Časť:
SO.102 - Samostatný pavilón B
Úroveň 4:
SO.102_ASR6 - Ostatné
| JKSO: |  |  |  |  | KS:
| Miesto: |  | Oštepová 1, Košice |  |  | Dátum: | 15. 6. 2022
| Objednávateľ: |  |  |  |  | IČO:
|  | Mesto Košice |  |  |  | IČ DPH:
| Zhotoviteľ: |  |  |  |  | IČO: | Vyplň údaj
|  | Vyplň údaj |  |  |  | IČ DPH: | Vyplň údaj
| Projektant: |  |  |  |  | IČO:
IČ DPH:
| Spracovateľ: |  |  |  |  | IČO:
IČ DPH:
Poznámka:
| Cena bez DPH | [5 empty] | 0
|  |  | Základ dane |  |  | Sadzba dane | Výška dane
| DPH | základná | 0 |  |  | 20% | 0
|  | znížená | 0 |  |  | 20% | 0
|  | zákl. prenesená | 0 |  |  | 20% | 0
|  | zníž. prenesená | 0 |  |  | 20% | 0
|  | nulová | 0 |  |  | 0% | 0
| Cena s DPH |  |  | v | EUR |  | 0
| Projektant |  |  | Spracovateľ
| Dátum a podpis: |  | Pečiatka | Dátum a podpis: |  |  | Pečiatka
| Objednávateľ |  |  | Zhotoviteľ
| Dátum a podpis: |  | Pečiatka | Dátum a podpis: |  |  | Pečiatka
REKAPITULÁCIA ROZPOČTU
Stavba:
Rozšírenie kapacít MŠ Oštepová 1, Košice
Objekt:
SO.100 - Stavba
Časť:
SO.102 - Samostatný pavilón B
Úroveň 4:
SO.102_ASR6 - Ostatné
Miesto: |  |  | Oštepová 1, Košice |  |  | Dátum: | 15. 6. 2022
Objednávateľ: |  |  | Mesto Košice |  |  | Projektant:
Zhotoviteľ: |  |  | Vyplň údaj |  |  | Spracovateľ:
Kód dielu - Popis | [6 empty] | Cena celkom [EUR]
Náklady z rozpočtu | [6 empty] | 0 | [11 empty] | -1
| HSV - Práce a dodávky HSV | [5 empty] | 0
| 1 - Zemné práce | [5 empty] | 0
| 2 - Zakladanie | [5 empty] | 0
| 4 - Vodorovné konštrukcie | [5 empty] | 0
| 6 - Úpravy povrchov, podlahy, osadenie | [5 empty] | 0
| 8 - Rúrové vedenie | [5 empty] | 0
| 9 - Ostatné konštrukcie a práce-búranie | [5 empty] | 0
| 99 - Presun hmôt HSV | [5 empty] | 0
| PSV - Práce a dodávky PSV | [5 empty] | 0
| 711 - Izolácie proti vode a vlhkosti | [5 empty] | 0
| 713 - Izolácie tepelné | [5 empty] | 0
| 725 - Zdravotechnika - zariaďovacie predmety | [5 empty] | 0
| 763 - Konštrukcie - drevostavby | [5 empty] | 0
| 764 - Konštrukcie klampiarske | [5 empty] | 0
| 766 - Konštrukcie stolárske | [5 empty] | 0
| 767 - Konštrukcie doplnkové kovové | [5 empty] | 0
| 776 - Podlahy povlakové | [5 empty] | 0
| 783 - Nátery | [5 empty] | 0
| 786 - Čalúnnické práce | [5 empty] | 0
| 787 - Zasklievanie | [5 empty] | 0
| HZS - Hodinové zúčtovacie sadzby | [5 empty] | 0
ROZPOČET
Stavba:
Rozšírenie kapacít MŠ Oštepová 1, Košice
Objekt:
SO.100 - Stavba
Časť:
SO.102 - Samostatný pavilón B
Úroveň 4:
SO.102_ASR6 - Ostatné
Miesto: |  |  | Oštepová 1, Košice |  |  | Dátum: | 15. 6. 2022
Objednávateľ: |  |  | Mesto Košice |  |  | Projektant:
Zhotoviteľ: |  |  | Vyplň údaj |  |  | Spracovateľ:
PČ | Typ | Kód | Popis | MJ | Množstvo | J.cena [EUR] | Cena celkom [EUR] | Cenová sústava |  | DPH | J. Nh [h] | Nh celkom [h] | J. hmotnosť [t] | Hmotnosť celkom [t] | J. suť [t] | Suť Celkom [t]
Náklady z rozpočtu | [6 empty] | 0 |  |  |  |  | 0 |  | 40.3828 |  | 0 |  | D | -1 | [7 empty] | 0
| D | HSV | Práce a dodávky HSV |  |  |  | 0 |  |  |  |  | 0 |  | 36.6835 |  | 0 | 1 | D | 0 | ROZPOCET | [6 empty] | 0
| D | 1 | Zemné práce |  |  |  | 0 |  |  |  |  | 0 |  | 0 |  | 0 | 1 | D | 1 | ROZPOCET | [6 empty] | 0
1 | K | 174101001.S | Zásyp sypaninou so zhutnením jám, šachiet, rýh, zárezov alebo okolo objektov do 100 m3 | m3 | 10.05 |  | 0 |  |  | znížená |  | 0 | 0 | 0 | 0 | 0 | 4 | K | 2 | ROZPOCET | 0 | 0 | 0 | 0 | 0 | 2 | 0 | 4 | 154604191
2 | K | 175101202.S | Obsyp objektov sypaninou z vhodných hornín 1 až 4 s prehodením sypaniny | m3 | 3.73 |  | 0 |  |  | znížená |  | 0 | 0 | 0 | 0 | 0 | 4 | K | 2 | ROZPOCET | 0 | 0 | 0 | 0 | 0 | 2 | 0 | 4 | 1221823398
| D | 2 | Zakladanie |  |  |  | 0 |  |  |  |  | 0 |  | 2.3821 |  | 0 | 1 | D | 1 | ROZPOCET | [6 empty] | 0
3 | K | 275313711.S | Betón základových pätiek, prostý tr. C 25/30 | m3 | 0.98 |  | 0 |  |  | znížená |  | 0 | 2.4157 | 2.3674 | 0 | 0 | 4 | K | 2 | ROZPOCET | 0 | 0 | 0 | 0 | 0 | 2 | 0 | 4 | 280063783
4 | K | 289971211.S | Zhotovenie vrstvy z geotextílie na upravenom povrchu sklon do 1 : 5 , šírky od 0 do 3 m | m2 | 43.7 |  | 0 |  |  | znížená |  | 0 | 3e-05 | 0.001311 | 0 | 0 | 4 | K | 2 | ROZPOCET | 0 | 0 | 0 | 0 | 0 | 2 | 0 | 4 | -1726422645
5 | M | 693110004500.S | Geotextília polypropylénová netkaná 300 g/m2 | m2 | 44.574 |  | 0 |  |  | znížená |  | 0 | 0.0003 | 0.013372 | 0 | 0 | 8 | M | 2 | ROZPOCET | 0 | 0 | 0 | 0 | 0 | 2 | 0 | 4 | -241975454
| D | 4 | Vodorovné konštrukcie |  |  |  | 0 |  |  |  |  | 0 |  | 3.444 |  | 0 | 1 | D | 1 | ROZPOCET | [6 empty] | 0
6 | K | 411121121.S | Montáž panela stropného prefabrikovaného zo železobetónu šírky do 1200 mm, dĺ. do 3800 mm | ks | 20 |  | 0 |  |  | znížená |  | 0 | 0.08076 | 1.6152 | 0 | 0 | 4 | K | 2 | ROZPOCET | 0 | 0 | 0 | 0 | 0 | 2 | 0 | 4 | -613838252
7 | M | 593430000500.P | Stropná doska železobetónová, lxšxv 600x300x100 mm | ks | 20.2 |  | 0 |  |  | znížená |  | 0 | 0.035 | 0.707 | 0 | 0 | 8 | M | 2 | ROZPOCET | 0 | 0 | 0 | 0 | 0 | 2 | 0 | 4 | 108318973
8 | K | 411321414.S | Betón stropov doskových a trámových, železový tr. C 25/30 | m3 | 0.44 |  | 0 |  |  | znížená |  | 0 | 2.4019 | 1.0568 | 0 | 0 | 4 | K | 2 | ROZPOCET | 0 | 0 | 0 | 0 | 0 | 2 | 0 | 4 | -456564360
9 | K | 411351107.S | Debnenie stropov doskových zhotovenie-tradičné | m2 | 2.2 |  | 0 |  |  | znížená |  | 0 | 0.00349 | 0.007678 | 0 | 0 | 4 | K | 2 | ROZPOCET | 0 | 0 | 0 | 0 | 0 | 2 | 0 | 4 | -733606635
10 | K | 411351108.S | Debnenie stropov doskových odstránenie-tradičné | m2 | 2.2 |  | 0 |  |  | znížená |  | 0 | 0 | 0 | 0 | 0 | 4 | K | 2 | ROZPOCET | 0 | 0 | 0 | 0 | 0 | 2 | 0 | 4 | 1109963560
11 | K | 411354173.S | Podporná konštrukcia stropov výšky do 4 m pre zaťaženie do 12 kPa zhotovenie | m2 | 2.2 |  | 0 |  |  | znížená |  | 0 | 0.00387 | 0.008514 | 0 | 0 | 4 | K | 2 | ROZPOCET | 0 | 0 | 0 | 0 | 0 | 2 | 0 | 4 | 2132244866
12 | K | 411354174.S | Podporná konštrukcia stropov výšky do 4 m pre zaťaženie do 12 kPa odstránenie | m2 | 2.2 |  | 0 |  |  | znížená |  | 0 | 0 | 0 | 0 | 0 | 4 | K | 2 | ROZPOCET | 0 | 0 | 0 | 0 | 0 | 2 | 0 | 4 | -1387035818
13 | K | 411361821.S | Výstuž stropov doskových, trámových, vložkových,konzolových alebo balkónových, B500 (10505) | t | 0.048 |  | 0 |  |  | znížená |  | 0 | 1.0163 | 0.048782 | 0 | 0 | 4 | K | 2 | ROZPOCET | 0 | 0 | 0 | 0 | 0 | 2 | 0 | 4 | -1870400141
| D | 6 | Úpravy povrchov, podlahy, osadenie |  |  |  | 0 |  |  |  |  | 0 |  | 16.864 |  | 0 | 1 | D | 1 | ROZPOCET | [6 empty] | 0
14 | K | 631313711.S | Mazanina z betónu prostého (m3) tr. C 25/30 hr.nad 80 do 120 mm | m3 | 0.416 |  | 0 |  |  | znížená |  | 0 | 2.4157 | 1.0049 | 0 | 0 | 4 | K | 2 | ROZPOCET | 0 | 0 | 0 | 0 | 0 | 2 | 0 | 4 | -742764504
15 | K | 631351101.S | Debnenie stien, rýh a otvorov v podlahách zhotovenie | m2 | 0.2 |  | 0 |  |  | znížená |  | 0 | 0.00861 | 0.001722 | 0 | 0 | 4 | K | 2 | ROZPOCET | 0 | 0 | 0 | 0 | 0 | 2 | 0 | 4 | -2107730906
16 | K | 631351102.S | Debnenie stien, rýh a otvorov v podlahách odstránenie | m2 | 0.2 |  | 0 |  |  | znížená |  | 0 | 0 | 0 | 0 | 0 | 4 | K | 2 | ROZPOCET | 0 | 0 | 0 | 0 | 0 | 2 | 0 | 4 | -46370627
17 | K | 631362442.S | Výstuž mazanín z betónov (z kameniva) a z ľahkých betónov zo sietí KARI, priemer drôtu 8/8 mm, veľkosť oka 150x150 mm | m2 | 5.2 |  | 0 |  |  | znížená |  | 0 | 0.00627 | 0.032604 | 0 | 0 | 4 | K | 2 | ROZPOCET | 0 | 0 | 0 | 0 | 0 | 2 | 0 | 4 | -1309248303
18 | K | 631571010.P | Násyp z kameniva na okapový chodník | m3 | 6.56 |  | 0 |  |  | znížená |  | 0 | 1.837 | 12.0507 | 0 | 0 | 4 | K | 2 | ROZPOCET | 0 | 0 | 0 | 0 | 0 | 2 | 0 | 4 | 1108931385
19 | K | 632001051.P | Zhotovenie jednonásobného penetračného náteru pre podláhy | m2 | 69.24 |  | 0 |  |  | znížená |  | 0 | 0 | 0 | 0 | 0 | 4 | K | 2 | ROZPOCET | 0 | 0 | 0 | 0 | 0 | 2 | 0 | 4 | -1013826573
20 | M | 585520008700.P | Penetračný náter na nasiakavé podklady pod potery, samonivelizačné hmoty a stavebné lepidlá | kg | 14.263 |  | 0 |  |  | znížená |  | 0 | 0.001 | 0.014263 | 0 | 0 | 8 | M | 2 | ROZPOCET | 0 | 0 | 0 | 0 | 0 | 2 | 0 | 4 | 2115282052
21 | K | 632452245.P | Cementový poter (vhodný aj ako spádový), hr. 30 mm | m2 | 64.04 |  | 0 |  |  | znížená |  | 0 | 0.05871 | 3.7598 | 0 | 0 | 4 | K | 2 | ROZPOCET | 0 | 0 | 0 | 0 | 0 | 2 | 0 | 4 | 1861045991
| D | 8 | Rúrové vedenie |  |  |  | 0 |  |  |  |  | 0 |  | 0.02521 |  | 0 | 1 | D | 1 | ROZPOCET | [6 empty] | 0
22 | K | 899101111.P1 | Osadenie nerezového krytu šachty | ks | 1 |  | 0 |  |  | znížená |  | 0 | 0.0042 | 0.0042 | 0 | 0 | 4 | K | 2 | ROZPOCET | 0 | 0 | 0 | 0 | 0 | 2 | 0 | 4 | -212603494
23 | M | 552410000200.P | Kryt šachty z nerezovej ocele s voliteľnou výplňou, rozmer 600x600x83mm | ks | 1 |  | 0 |  |  | znížená |  | 0 | 0.02101 | 0.02101 | 0 | 0 | 8 | M | 2 | ROZPOCET | 0 | 0 | 0 | 0 | 0 | 2 | 0 | 4 | 1640363339
| D | 9 | Ostatné konštrukcie a práce-búranie |  |  |  | 0 |  |  |  |  | 0 |  | 13.9682 |  | 0 | 1 | D | 1 | ROZPOCET | [6 empty] | 0
24 | K | 216904112.P1 | Očistenie plôch tlakovou vodou | m2 | 64.04 |  | 0 |  |  | znížená |  | 0 | 4e-05 | 0.0025616 | 0 | 0 | 4 | K | 2 | ROZPOCET | 0 | 0 | 0 | 0 | 0 | 2 | 0 | 4 | 2071455908
25 | K | 916561112.S | Osadenie záhonového alebo parkového obrubníka betón., do lôžka z bet. pros. tr. C 16/20 s bočnou oporou | m | 82.93 |  | 0 |  |  | znížená |  | 0 | 0.09853 | 8.1711 | 0 | 0 | 4 | K | 2 | ROZPOCET | 0 | 0 | 0 | 0 | 0 | 2 | 0 | 4 | -1628879253
26 | M | 592170001400.S | Obrubník parkový, lxšxv 500x50x200 mm, prírodný | ks | 171 |  | 0 |  |  | znížená |  | 0 | 0.0115 | 1.9665 | 0 | 0 | 8 | M | 2 | ROZPOCET | 0 | 0 | 0 | 0 | 0 | 2 | 0 | 4 | 1484837132
27 | K | 918101112.S | Lôžko pod obrubníky, krajníky alebo obruby z dlažobných kociek z betónu prostého tr. C 16/20 | m3 | 1.659 |  | 0 |  |  | znížená |  | 0 | 2.2151 | 3.6749 | 0 | 0 | 4 | K | 2 | ROZPOCET | 0 | 0 | 0 | 0 | 0 | 2 | 0 | 4 | 522217466
28 | K | 952901111.S | Vyčistenie budov pri výške podlaží do 4 m | m2 | 196 |  | 0 |  |  | znížená |  | 0 | 5e-05 | 0.0098 | 0 | 0 | 4 | K | 2 | ROZPOCET | 0 | 0 | 0 | 0 | 0 | 2 | 0 | 4 | 1526877845
29 | K | 953946201.P | Montáž a dodávka balkónového profilu (hliníkový) RT/30 mm | m | 22.89 |  | 0 |  |  | znížená |  | 0 | 0.0044175 | 0.10112 | 0 | 0 | 4 | K | 2 | ROZPOCET | 0 | 0 | 0 | 0 | 0 | 2 | 0 | 4 | -1022483366
30 | K | 953996628.P1 | Ukončovací profil pre napojenie oplechovania LX45 (plastový) | m | 22.23 |  | 0 |  |  | znížená |  | 0 | 0.00016 | 0.0035568 | 0 | 0 | 4 | K | 2 | ROZPOCET | 0 | 0 | 0 | 0 | 0 | 2 | 0 | 4 | -671602598
31 | K | 959941113.P | Chemická kotva s kotevným svorníkom M10 tesnená chemickou ampulkou do betónu, ŽB, kameňa, s vyvŕtaním otvoru M10 | ks | 84 |  | 0 |  |  | znížená |  | 0 | 0.00013 | 0.01092 | 0 | 0 | 4 | K | 2 | ROZPOCET | 0 | 0 | 0 | 0 | 0 | 2 | 0 | 4 | -640176890
32 | K | 959941122.P | Chemická kotva s kotevnou oceľou (R12) tesnená chemickou ampulkou do betónu, ŽB, kameňa, s vyvŕtaním otvoru M12/150 mm | ks | 16 |  | 0 |  |  | znížená |  | 0 | 0.0010236 | 0.016378 | 0 | 0 | 4 | K | 2 | ROZPOCET | 0 | 0 | 0 | 0 | 0 | 2 | 0 | 4 | 898626774
33 | K | 959941122.P.1 | Chemická kotva s kotevným svorníkom M 12 tesnená chemickou ampulkou, s vyvŕtaním otvoru M12 | ks | 24 |  | 0 |  |  | znížená |  | 0 | 0.0003036 | 0.0072864 | 0 | 0 | 4 | K | 2 | ROZPOCET | 0 | 0 | 0 | 0 | 0 | 2 | 0 | 4 | 742194090
34 | K | 959941132.P | Chemická kotva s kotevným svorníkom M16 tesnená chemickou ampulkou do betónu, ŽB, kameňa, s vyvŕtaním otvoru M16 | ks | 8 |  | 0 |  |  | znížená |  | 0 | 0.00050513 | 0.004041 | 0 | 0 | 4 | K | 2 | ROZPOCET | 0 | 0 | 0 | 0 | 0 | 2 | 0 | 4 | 344208195
| D | 99 | Presun hmôt HSV |  |  |  | 0 |  |  |  |  | 0 |  | 0 |  | 0 | 1 | D | 1 | ROZPOCET | [6 empty] | 0
35 | K | 998011001.S | Presun hmôt pre budovy (801, 803, 812), zvislá konštr. z tehál, tvárnic, z kovu výšky do 6 m | t | 36.747 |  | 0 |  |  | znížená |  | 0 | 0 | 0 | 0 | 0 | 4 | K | 2 | ROZPOCET | 0 | 0 | 0 | 0 | 0 | 2 | 0 | 4 | 131217858
| D | PSV | Práce a dodávky PSV |  |  |  | 0 |  |  |  |  | 0 |  | 3.6353 |  | 0 | 2 | D | 0 | ROZPOCET | [6 empty] | 0
| D | 711 | Izolácie proti vode a vlhkosti |  |  |  | 0 |  |  |  |  | 0 |  | 0.08005 |  | 0 | 2 | D | 1 | ROZPOCET | [6 empty] | 0
36 | K | 711211001.P | Jednozlož. hydroizolačná hmota disperzná, 2x náter, vodorovný | m2 | 64.04 |  | 0 |  |  | znížená |  | 0 | 0.00125 | 0.08005 | 0 | 0 | 16 | K | 2 | ROZPOCET | 0 | 0 | 0 | 0 | 0 | 2 | 0 | 16 | 1984956517
37 | K | 998711102.S | Presun hmôt pre izoláciu proti vode v objektoch výšky nad 6 do 12 m | t | 0.08 |  | 0 |  |  | znížená |  | 0 | 0 | 0 | 0 | 0 | 16 | K | 2 | ROZPOCET | 0 | 0 | 0 | 0 | 0 | 2 | 0 | 16 | 502745138
| D | 713 | Izolácie tepelné |  |  |  | 0 |  |  |  |  | 0 |  | 0.081682 |  | 0 | 2 | D | 1 | ROZPOCET | [6 empty] | 0
38 | K | 713141250.S | Montáž tepelnej izolácie striech plochých do 10° minerálnou vlnou, dvojvrstvová kladenými voľne | m2 | 2.2 |  | 0 |  |  | znížená |  | 0 | 0 | 0 | 0 | 0 | 16 | K | 2 | ROZPOCET | 0 | 0 | 0 | 0 | 0 | 2 | 0 | 16 | 1257415422
39 | M | 631440024500.P | Doska, 160x1200x2000 mm izolácia z kamennej vlny vhodná pre zateplenie plochých striech | m2 | 2.244 |  | 0 |  |  | znížená |  | 0 | 0.0208 | 0.046675 | 0 | 0 | 32 | M | 2 | ROZPOCET | 0 | 0 | 0 | 0 | 0 | 2 | 0 | 16 | 1056293126
40 | M | 631440024300.P | Doska, 120x1200x2000 mm izolácia z kamennej vlny vhodná pre zateplenie plochých striech | m2 | 2.244 |  | 0 |  |  | znížená |  | 0 | 0.0156 | 0.035006 | 0 | 0 | 32 | M | 2 | ROZPOCET | 0 | 0 | 0 | 0 | 0 | 2 | 0 | 16 | 1781424724
41 | K | 998713101.S | Presun hmôt pre izolácie tepelné v objektoch výšky do 6 m | t | 0.082 |  | 0 |  |  | znížená |  | 0 | 0 | 0 | 0 | 0 | 16 | K | 2 | ROZPOCET | 0 | 0 | 0 | 0 | 0 | 2 | 0 | 16 | 1450649515
| D | 725 | Zdravotechnika - zariaďovacie predmety |  |  |  | 0 |  |  |  |  | 0 |  | 0.025 |  | 0 | 2 | D | 1 | ROZPOCET | [6 empty] | 0
42 | K | 725190010.P | Montáž deliacej sanitarnej priečky | ks | 5 |  | 0 |  |  | znížená |  | 0 | 0 | 0 | 0 | 0 | 16 | K | 2 | ROZPOCET | 0 | 0 | 0 | 0 | 0 | 2 | 0 | 16 | -752153272
43 | M | 634310000100.P | Detská deliaca priečka z laminovanej HPL dosky s rektifikačnou nožkou, rozmer 500x1200 mm, vrátane vygravirovaného obrázka | ks | 5 |  | 0 |  |  | znížená |  | 0 | 0.005 | 0.025 | 0 | 0 | 32 | M | 2 | ROZPOCET | 0 | 0 | 0 | 0 | 0 | 2 | 0 | 16 | 1714012979
44 | K | 998725101.S | Presun hmôt pre zariaďovacie predmety v objektoch výšky do 6 m | t | 0.025 |  | 0 |  |  | znížená |  | 0 | 0 | 0 | 0 | 0 | 16 | K | 2 | ROZPOCET | 0 | 0 | 0 | 0 | 0 | 2 | 0 | 16 | -2002183284
| D | 763 | Konštrukcie - drevostavby |  |  |  | 0 |  |  |  |  | 0 |  | 0.00324 |  | 0 | 2 | D | 1 | ROZPOCET | [6 empty] | 0
45 | K | 763170010 | Montáž revíznych dvierok pre sdk steny veľkosti do 0,10 m2 | ks | 2 |  | 0 |  |  | znížená |  | 0 | 0.00022 | 0.00044 | 0 | 0 | 16 | K | 2 | ROZPOCET | 0 | 0 | 0 | 0 | 0 | 2 | 0 | 16 | 806129965
46 | M | 590160002300.P | Dvierka revízne vývesné F2, šxl 300x300 mm, G125 do sadrokartónových systémov, vrátane cylindrického nábytkového zámku s klúčom | ks | 2 |  | 0 |  |  | znížená |  | 0 | 0.0014 | 0.0028 | 0 | 0 | 32 | M | 2 | ROZPOCET | 0 | 0 | 0 | 0 | 0 | 2 | 0 | 16 | 1091795662
47 | K | 998763301 | Presun hmôt pre sádrokartónové konštrukcie v objektoch výšky do 7 m | t | 0.003 |  | 0 |  |  | znížená |  | 0 | 0 | 0 | 0 | 0 | 16 | K | 2 | ROZPOCET | 0 | 0 | 0 | 0 | 0 | 2 | 0 | 16 | -2003327683
| D | 764 | Konštrukcie klampiarske |  |  |  | 0 |  |  |  |  | 0 |  | 0.018543 |  | 0 | 2 | D | 1 | ROZPOCET | [6 empty] | 0
48 | K | 764352423.P | Žľaby z pozinkovaného farbeného PZf plechu, pododkvapové polkruhové r.š. 250 mm vrátane hákov, čiel | m | 6.54 |  | 0 |  |  | znížená |  | 0 | 0.00166 | 0.010856 | 0 | 0 | 16 | K | 2 | ROZPOCET | 0 | 0 | 0 | 0 | 0 | 2 | 0 | 16 | -893183790
49 | K | 764359412.S | Kotlík kónický z pozinkovaného farbeného PZf plechu, pre rúry s priemerom od 100 do 125 mm | ks | 1 |  | 0 |  |  | znížená |  | 0 | 0.00158 | 0.00158 | 0 | 0 | 16 | K | 2 | ROZPOCET | 0 | 0 | 0 | 0 | 0 | 2 | 0 | 16 | 128039617
50 | K | 764454453.P | Zvodové rúry z pozinkovaného farbeného PZf plechu, kruhové priemer 100 mm vrátane objímok | m | 2.95 |  | 0 |  |  | znížená |  | 0 | 0.00207 | 0.0061065 | 0 | 0 | 16 | K | 2 | ROZPOCET | 0 | 0 | 0 | 0 | 0 | 2 | 0 | 16 | 1487264694
51 | K | 998764101.S | Presun hmôt pre konštrukcie klampiarske v objektoch výšky do 6 m | t | 0.019 |  | 0 |  |  | znížená |  | 0 | 0 | 0 | 0 | 0 | 16 | K | 2 | ROZPOCET | 0 | 0 | 0 | 0 | 0 | 2 | 0 | 16 | -607572884
| D | 766 | Konštrukcie stolárske |  |  |  | 0 |  |  |  |  | 0 |  | 0.2829 |  | 0 | 2 | D | 1 | ROZPOCET | [6 empty] | 0
52 | K | 766121210.P | Montáž a dodávka sanitarnej steny s dverami, 1850x1950 mm, dvere 600x1925 mm, LDTD hr. 28 mm olemovaná eloxovanými hliník. profilmi, povrch. úprava vysokotlakový laminát, vrátane príslušenstva a kotviacích prvkov | ks | 1 |  | 0 |  |  | znížená |  | 0 | 0.082 | 0.082 | 0 | 0 | 16 | K | 2 | ROZPOCET | 0 | 0 | 0 | 0 | 0 | 2 | 0 | 16 | 882940650
53 | K | 766699611.S | Montáž krytov vykurovacieho telesa drevených natretých | m2 | 17.44 |  | 0 |  |  | znížená |  | 0 | 6e-05 | 0.0010464 | 0 | 0 | 16 | K | 2 | ROZPOCET | 0 | 0 | 0 | 0 | 0 | 2 | 0 | 16 | 1735801157
54 | M | 615180000200.P | Drevený kryt na radiátor z hobľovaných dosie, šxv 270x770 mm, s povrchovou úpravou | m | 13.4 |  | 0 |  |  | znížená |  | 0 | 0.007 | 0.0938 | 0 | 0 | 32 | M | 2 | ROZPOCET | 0 | 0 | 0 | 0 | 0 | 2 | 0 | 16 | 2007795758
55 | M | 615180000200.P1 | Drevený kryt na radiátor z hobľovaných dosiek, šxv 270x470 mm, s povrchovou úpravou | m | 1.7 |  | 0 |  |  | znížená |  | 0 | 0.007 | 0.0119 | 0 | 0 | 32 | M | 2 | ROZPOCET | 0 | 0 | 0 | 0 | 0 | 2 | 0 | 16 | -1867430084
56 | M | 615180000200.P2 | Drevený kryt na radiátor z hobľovaných dosie, šxv 440x470 mm, s povrchovou úpravou | m | 13.45 |  | 0 |  |  | znížená |  | 0 | 0.007 | 0.09415 | 0 | 0 | 32 | M | 2 | ROZPOCET | 0 | 0 | 0 | 0 | 0 | 2 | 0 | 16 | -825481972
57 | K | 766811001.P | Montáž a dodávka kuchynskej linky drevenej, vrátane skriniek, políc, pracovnej dosky, úchytmi, drezu, kotviacích prvkov | kpl | 1 |  | 0 |  |  | znížená |  | 0 | 0 | 0 | 0 | 0 | 16 | K | 2 | ROZPOCET | 0 | 0 | 0 | 0 | 0 | 2 | 0 | 16 | -670608052
58 | K | 998766101.S | Presun hmot pre konštrukcie stolárske v objektoch výšky do 6 m | t | 0.283 |  | 0 |  |  | znížená |  | 0 | 0 | 0 | 0 | 0 | 16 | K | 2 | ROZPOCET | 0 | 0 | 0 | 0 | 0 | 2 | 0 | 16 | 714839992
| D | 767 | Konštrukcie doplnkové kovové |  |  |  | 0 |  |  |  |  | 0 |  | 2.1011 |  | 0 | 2 | D | 1 | ROZPOCET | [6 empty] | 0
59 | K | 767161110.S | Montáž zábradlia rovného z rúrok do muriva, s hmotnosťou 1 metra zábradlia do 20 kg | m | 17.94 |  | 0 |  |  | znížená |  | 0 | 5e-05 | 0.000897 | 0 | 0 | 16 | K | 2 | ROZPOCET | 0 | 0 | 0 | 0 | 0 | 2 | 0 | 16 | -720689608
60 | K | 767832100.P | Montáž a dodávka oceĺového rebríka kotveného do muriva s povrchovou úpravou, vrátane vystupného roštu a kotvenia | kpl | 1 |  | 0 |  |  | znížená |  | 0 | 0.266 | 0.266 | 0 | 0 | 16 | K | 2 | ROZPOCET | 0 | 0 | 0 | 0 | 0 | 2 | 0 | 16 | 1515364405
61 | K | 767995101.S | Montáž ostatných atypických kovových stavebných doplnkových konštrukcií do 5 kg | kg | 3 |  | 0 |  |  | znížená |  | 0 | 8e-05 | 0.00024 | 0 | 0 | 16 | K | 2 | ROZPOCET | 0 | 0 | 0 | 0 | 0 | 2 | 0 | 16 | -552951729
62 | M | 137110000100.P | Kovová ochrana rohu steny, dĺ. 1500 mm | ks | 6 |  | 0 |  |  | znížená |  | 0 | 0.0005 | 0.003 | 0 | 0 | 32 | M | 2 | ROZPOCET | 0 | 0 | 0 | 0 | 0 | 2 | 0 | 16 | -1566772257
63 | K | 767995102.P | Montáž ostatných atypických kovových stavebných doplnkových konštrukcií do 10 kg | kg | 12.56 |  | 0 |  |  | znížená |  | 0 | 6e-05 | 0.0007536 | 0 | 0 | 16 | K | 2 | ROZPOCET | 0 | 0 | 0 | 0 | 0 | 2 | 0 | 16 | 1014421651
64 | K | 767995103.S | Montáž ostatných atypických kovových stavebných doplnkových konštrukcií nad 10 do 20 kg | kg | 50.24 |  | 0 |  |  | znížená |  | 0 | 6e-05 | 0.0030144 | 0 | 0 | 16 | K | 2 | ROZPOCET | 0 | 0 | 0 | 0 | 0 | 2 | 0 | 16 | 659629045
65 | K | 767995104.S | Montáž ostatných atypických kovových stavebných doplnkových konštrukcií nad 20 do 50 kg | kg | 66.12 |  | 0 |  |  | znížená |  | 0 | 5e-05 | 0.003306 | 0 | 0 | 16 | K | 2 | ROZPOCET | 0 | 0 | 0 | 0 | 0 | 2 | 0 | 16 | -312169009
66 | K | 767995105.S | Montáž ostatných atypických kovových stavebných doplnkových konštrukcií nad 50 do 100 kg | kg | 1158.02 |  | 0 |  |  | znížená |  | 0 | 5e-05 | 0.057901 | 0 | 0 | 16 | K | 2 | ROZPOCET | 0 | 0 | 0 | 0 | 0 | 2 | 0 | 16 | 681188481
67 | K | 767995215.S | Výroba atypického zábradlia rovného z rúrok | kg | 255.29 |  | 0 |  |  | znížená |  | 0 | 0 | 0 | 0 | 0 | 16 | K | 2 | ROZPOCET | 0 | 0 | 0 | 0 | 0 | 2 | 0 | 16 | -174781884
68 | K | 767995340.P | Výroba doplnku stavebného atypického o hmotnosti do 10,0 kg stupňa zložitosti 3 | kg | 12.56 |  | 0 |  |  | znížená |  | 0 | 0 | 0 | 0 | 0 | 16 | K | 2 | ROZPOCET | 0 | 0 | 0 | 0 | 0 | 2 | 0 | 16 | -939157099
69 | K | 767995365.S | Výroba doplnku stavebného atypického o hmotnosti od 10,01 do 20,0 kg stupňa zložitosti 3 | kg | 50.24 |  | 0 |  |  | znížená |  | 0 | 0 | 0 | 0 | 0 | 16 | K | 2 | ROZPOCET | 0 | 0 | 0 | 0 | 0 | 2 | 0 | 16 | 989616895
70 | K | 767995390.S | Výroba doplnku stavebného atypického o hmotnosti od 20,01 do 300 kg stupňa zložitosti 3 | kg | 1224.14 |  | 0 |  |  | znížená |  | 0 | 0 | 0 | 0 | 0 | 16 | K | 2 | ROZPOCET | 0 | 0 | 0 | 0 | 0 | 2 | 0 | 16 | 594084710
71 | M | 145620001600.P | Profily oceľové | t | 1.682 |  | 0 |  |  | znížená |  | 0 | 1 | 1.682 | 0 | 0 | 32 | M | 2 | ROZPOCET | 0 | 0 | 0 | 0 | 0 | 2 | 0 | 16 | -472258003
72 | M | 136110000500.S | Plech oceľový hrubý 5x1000x2000 mm, ozn. 10 004.0, podľa EN S185 | t | 0.02 |  | 0 |  |  | znížená |  | 0 | 1 | 0.02 | 0 | 0 | 32 | M | 2 | ROZPOCET | 0 | 0 | 0 | 0 | 0 | 2 | 0 | 16 | 443404301
73 | M | 136110001000.S | Plech oceľový hrubý 10x1000x2000 mm, ozn. 10 004.0, podľa EN S185 | t | 0.064 |  | 0 |  |  | znížená |  | 0 | 1 | 0.064 | 0 | 0 | 32 | M | 2 | ROZPOCET | 0 | 0 | 0 | 0 | 0 | 2 | 0 | 16 | 1986547786
74 | K | 767995107.P | Dielenská projektová dokumentácia oceľových konštrukcií | kg | 1542.23 |  | 0 |  |  | znížená |  | 0 | 0 | 0 | 0 | 0 | 16 | K | 2 | ROZPOCET | 0 | 0 | 0 | 0 | 0 | 2 | 0 | 16 | 1985340376
75 | K | 998767101.S | Presun hmôt pre kovové stavebné doplnkové konštrukcie v objektoch výšky do 6 m | t | 2.101 |  | 0 |  |  | znížená |  | 0 | 0 | 0 | 0 | 0 | 16 | K | 2 | ROZPOCET | 0 | 0 | 0 | 0 | 0 | 2 | 0 | 16 | -1729051942
| D | 776 | Podlahy povlakové |  |  |  | 0 |  |  |  |  | 0 |  | 0.57636 |  | 0 | 2 | D | 1 | ROZPOCET | [6 empty] | 0
76 | K | 776551010.P2 | Montáž a dodávka liatej gumennej podlahy z EPDM, hr. 50 mm | m2 | 64.04 |  | 0 |  |  | znížená |  | 0 | 0.009 | 0.57636 | 0 | 0 | 16 | K | 2 | ROZPOCET | 0 | 0 | 0 | 0 | 0 | 2 | 0 | 16 | 2011572115
77 | K | 998776101.S | Presun hmôt pre podlahy povlakové v objektoch výšky do 6 m | t | 0.576 |  | 0 |  |  | znížená |  | 0 | 0 | 0 | 0 | 0 | 16 | K | 2 | ROZPOCET | 0 | 0 | 0 | 0 | 0 | 2 | 0 | 16 | -371129851
| D | 783 | Nátery |  |  |  | 0 |  |  |  |  | 0 |  | 0.03885 |  | 0 | 2 | D | 1 | ROZPOCET | [6 empty] | 0
78 | K | 783271001.P | Nátery kov.stav.doplnk.konštr. polyuretánové- 105μm | m2 | 53.959 |  | 0 |  |  | znížená |  | 0 | 0.00053 | 0.028598 | 0 | 0 | 16 | K | 2 | ROZPOCET | 0 | 0 | 0 | 0 | 0 | 2 | 0 | 16 | 811680184
79 | K | 783271007.P | Nátery kov.stav.doplnk.konštr. polyuretánové | m2 | 53.959 |  | 0 |  |  | znížená |  | 0 | 0.00019 | 0.010252 | 0 | 0 | 16 | K | 2 | ROZPOCET | 0 | 0 | 0 | 0 | 0 | 2 | 0 | 16 | 1093637343
| D | 786 | Čalúnnické práce |  |  |  | 0 |  |  |  |  | 0 |  | 0 |  | 0 | 2 | D | 1 | ROZPOCET | [6 empty] | 0
80 | K | 786612200.P | Montáž a dodávka zatienenia pergoly baldachýnom, rozmer šxd 3,7x5,0 m, vrátane inštalačného materiálu | ks | 1 |  | 0 |  |  | znížená |  | 0 | 0 | 0 | 0 | 0 | 16 | K | 2 | ROZPOCET | 0 | 0 | 0 | 0 | 0 | 2 | 0 | 16 | -1979960959
| D | 787 | Zasklievanie |  |  |  | 0 |  |  |  |  | 0 |  | 0.4276 |  | 0 | 2 | D | 1 | ROZPOCET | [6 empty] | 0
81 | K | 787340331.P | Zasklievanie strešných konštr. sklom bezpečnostným VSG/EPS na lišty, vrátane tmelenia | m2 | 34.92 |  | 0 |  |  | znížená |  | 0 | 0.0117 | 0.40856 | 0 | 0 | 16 | K | 2 | ROZPOCET | 0 | 0 | 0 | 0 | 0 | 2 | 0 | 16 | 364876178
82 | M | 631260001340.P | Prítlačná lišta s gumenným tesnením | m | 38.08 |  | 0 |  |  | znížená |  | 0 | 0.0005 | 0.01904 | 0 | 0 | 32 | M | 2 | ROZPOCET | 0 | 0 | 0 | 0 | 0 | 2 | 0 | 16 | 841330582
83 | K | 998787102.S | Presun hmôt pre zasklievanie v objektoch výšky nad 6 do 12 m | t | 0.428 |  | 0 |  |  | znížená |  | 0 | 0 | 0 | 0 | 0 | 16 | K | 2 | ROZPOCET | 0 | 0 | 0 | 0 | 0 | 2 | 0 | 16 | 47505957
| D | HZS | Hodinové zúčtovacie sadzby |  |  |  | 0 |  |  |  |  | 0 |  | 0.06396 |  | 0 | 4 | D | 0 | ROZPOCET | [6 empty] | 0
84 | K | HZS000311 | Stavebno montážne práce menej náročne, pomocné alebo manipulačné (Tr. 1) v rozsahu menej ako 4 hodiny | hod | 1 |  | 0 |  |  | znížená |  | 0 | 0 | 0 | 0 | 0 | 512 | K | 1 | ROZPOCET | 0 | 0 | 0 | 0 | 0 | 2 | 0 | 512 | -26287954
85 | M | 449170000900.P | Prenosný hasiaci prístroj práškový ABC 6 kg, vrátane držiaku na stenu | ks | 3 |  | 0 |  |  | znížená |  | 0 | 0.02132 | 0.06396 | 0 | 0 | 8 | M | 1 | ROZPOCET | 0 | 0 | 0 | 0 | 0 | 2 | 0 | 4 | -1713501756

## SO.102_ELI - Elektroinšta...
{af0906de-50fb-4158-b7eb-dfcc38debe9b}
0
| KRYCÍ LIST ROZPOČTU | [7 empty] | v --- nižšie sa nachádzajú doplnkové a pomocné údaje k zostavám --- v | [8 empty] | False
Stavba:
Rozšírenie kapacít MŠ Oštepová 1, Košice
Objekt:
SO.100 - Stavba
Časť:
SO.102 - Samostatný pavilón B
Úroveň 3:
SO.102_ELI - Elektroinštalácia a bleskozvod
| JKSO: |  |  |  |  | KS:
| Miesto: |  | Oštepová 1, Košice |  |  | Dátum: | 15. 6. 2022
| Objednávateľ: |  |  |  |  | IČO:
|  | Mesto Košice |  |  |  | IČ DPH:
| Zhotoviteľ: |  |  |  |  | IČO: | Vyplň údaj
|  | Vyplň údaj |  |  |  | IČ DPH: | Vyplň údaj
| Projektant: |  |  |  |  | IČO:
IČ DPH:
| Spracovateľ: |  |  |  |  | IČO:
IČ DPH:
Poznámka:
| Cena bez DPH | [5 empty] | 0
|  |  | Základ dane |  |  | Sadzba dane | Výška dane
| DPH | základná | 0 |  |  | 20% | 0
|  | znížená | 0 |  |  | 20% | 0
|  | zákl. prenesená | 0 |  |  | 20% | 0
|  | zníž. prenesená | 0 |  |  | 20% | 0
|  | nulová | 0 |  |  | 0% | 0
| Cena s DPH |  |  | v | EUR |  | 0
| Projektant |  |  | Spracovateľ
| Dátum a podpis: |  | Pečiatka | Dátum a podpis: |  |  | Pečiatka
| Objednávateľ |  |  | Zhotoviteľ
| Dátum a podpis: |  | Pečiatka | Dátum a podpis: |  |  | Pečiatka
REKAPITULÁCIA ROZPOČTU
Stavba:
Rozšírenie kapacít MŠ Oštepová 1, Košice
Objekt:
SO.100 - Stavba
Časť:
SO.102 - Samostatný pavilón B
Úroveň 3:
SO.102_ELI - Elektroinštalácia a bleskozvod
Miesto: |  |  | Oštepová 1, Košice |  |  | Dátum: | 15. 6. 2022
Objednávateľ: |  |  | Mesto Košice |  |  | Projektant:
Zhotoviteľ: |  |  | Vyplň údaj |  |  | Spracovateľ:
Kód dielu - Popis | [6 empty] | Cena celkom [EUR]
Náklady z rozpočtu | [6 empty] | 0 | [11 empty] | -1
| M - Práce a dodávky M | [5 empty] | 0
| 21-M - Elektromontáže | [5 empty] | 0
ROZPOČET
Stavba:
Rozšírenie kapacít MŠ Oštepová 1, Košice
Objekt:
SO.100 - Stavba
Časť:
SO.102 - Samostatný pavilón B
Úroveň 3:
SO.102_ELI - Elektroinštalácia a bleskozvod
Miesto: |  |  | Oštepová 1, Košice |  |  | Dátum: | 15. 6. 2022
Objednávateľ: |  |  | Mesto Košice |  |  | Projektant:
Zhotoviteľ: |  |  | Vyplň údaj |  |  | Spracovateľ:
PČ | Typ | Kód | Popis | MJ | Množstvo | J.cena [EUR] | Cena celkom [EUR] | Cenová sústava |  | DPH | J. Nh [h] | Nh celkom [h] | J. hmotnosť [t] | Hmotnosť celkom [t] | J. suť [t] | Suť Celkom [t]
Náklady z rozpočtu | [6 empty] | 0 |  |  |  |  | 0 |  | 0 |  | 0 |  | D | -1 | [7 empty] | 0
| D | M | Práce a dodávky M |  |  |  | 0 |  |  |  |  | 0 |  | 0 |  | 0 | 3 | D | 0 | ROZPOCET | [6 empty] | 0
| D | 21-M | Elektromontáže |  |  |  | 0 |  |  |  |  | 0 |  | 0 |  | 0 | 3 | D | 1 | ROZPOCET | [6 empty] | 0
1 | K | 210010016 | Elektroinštalácia a bleskozvod podľa samostatného rozpočtu | kpl | 1 |  | 0 |  |  | znížená |  | 0 | 0 | 0 | 0 | 0 | 64 | K | 2 | ROZPOCET | 0 | 0 | 0 | 0 | 0 | 2 | 0 | 64 | -265006868

## VV_SO.102_ELI
ROZŠÍRENIE KAPACÍT MŠ OŠTEPOVÁ 1, KOŠICE
102 - Elektroinštalácia a bleskozvod
Názov | Mj | Množstvo | Materiál | Materiál celkom | Montáž | Montáž celkom | Cena Celkom
Elektomontáže
Kábel silový CYKY-J 5x6mm2 | m | 110 | 0 | 0 | 0 | 0 | 0
Kábel silový CYKY-J 5x4mm2 | m | 20 | 0 | 0 | 0 | 0 | 0
Kábel silový CYKY-J 5x2,5mm2 | m | 20 | 0 | 0 | 0 | 0 | 0
Kábel silový CYKY-J 3x2,5mm2 | m | 650 | 0 | 0 | 0 | 0 | 0
Kábel silový CYKY-J 3x1,5mm2 | m | 500 | 0 | 0 | 0 | 0 | 0
Kábel silový CHKE-R-J 3x1,5mm2 | m | 100 | 0 | 0 | 0 | 0 | 0
Vodič CY 6mm2 ZŽ | m | 200 | 0 | 0 | 0 | 0 | 0
Trubka FXP 16 | m | 600 | 0 | 0 | 0 | 0 | 0
Zásuvka 230V min.IP2xC | ks | 18 | 0 | 0 | 0 | 0 | 0
Zásuvka 230V min.IPx3C | ks | 1 | 0 | 0 | 0 | 0 | 0
Prepínač zapustený rad. 1 | ks | 6 | 0 | 0 | 0 | 0 | 0
Prepínač zapustený rad. 5 | ks | 5 | 0 | 0 | 0 | 0 | 0
Prepínač zapustený rad. 6 | ks | 6 | 0 | 0 | 0 | 0 | 0
svietidlo LED panel 60x60 min. 3500lm, 4000K IP20 vstavaný | ks | 7 | 0 | 0 | 0 | 0 | 0
svietidlo LED panel 120x30 min. 3500lm, 4000K IP20 prisadený | ks | 15 | 0 | 0 | 0 | 0 | 0
svietidlo LED panel min. 1800lm, 4000K IPx3 nástenné | ks | 3 | 0 | 0 | 0 | 0 | 0
svietidlo LED stropné min.1800lm, 4000K IP20 | ks | 8 | 0 | 0 | 0 | 0 | 0
Svietidlo núdzové s piktogramom | ks | 8 | 0 | 0 | 0 | 0 | 0
Zásuvková skinka 16A/230V/400V, IPx3 | ks | 1 | 0 | 0 | 0 | 0 | 0
Rozvádzač RSx | ks | 1 | 0 | 0 | 0 | 0 | 0
Úprava pôvodného rozvádzača | ks | 1 | 0 | 0 | 0 | 0 | 0
Demontáž pôvodného bleskozvodu | hod | 40 | 0 | 0 | 0 | 0 | 0
Slaboprúd
WIFI Router min: 12 PORTOVÝ | kus | 1 | 0 | 0 | 0 | 0 | 0
Zásuvka PC dvojnásobná tienená 2xRJ45 | kus | 6 | 0 | 0 | 0 | 0 | 0
Kábel FTP 4x2x0,5 min. cat 5E | m | 380 | 0 | 0 | 0 | 0 | 0
Bleskozvod
Podpera vedenia HR PV | ks | 150 | 0 | 0 | 0 | 0 | 0
Okapová svorka HR SO | ks | 40 | 0 | 0 | 0 | 0 | 0
Vodič FeZn 8 /1m=0,4kg | m | 150 | 0 | 0 | 0 | 0 | 0
Vodič FeZn 30/4 /1m=0,952kg | ks | 30 | 0 | 0 | 0 | 0 | 0
Odbočná spojovacia svorka HR SR | ks | 50 | 0 | 0 | 0 | 0 | 0
Skúšobná svorka HR SZ | ks | 7 | 0 | 0 | 0 | 0 | 0
Uzemňovacia svorka HR SR03 | ks | 21 | 0 | 0 | 0 | 0 | 0
Pripájacia svorka kovových súčastí HR SP1 | ks | 20 | 0 | 0 | 0 | 0 | 0
Spojovacia svorka HR SS | ks | 60 | 0 | 0 | 0 | 0 | 0
Inštalačná kmrabica KO 125 | ks | 7 | 0 | 0 | 0 | 0 | 0
Trubka netrieštivá samozhášavá FXP 25 | m | 70 | 0 | 0 | 0 | 0 | 0
Ostatné
Revízia zariadenia | hod | 40 | 0 | 0 | 0 | 0 | 0
Drobné stavebné úpravy | hod | 80 | 0 | 0 | 0 | 0 | 0
Zapojenie inšt. a ukončenie káblov | hod | 64 | 0 | 0 | 0 | 0 | 0
Prepojenie inštalácie | hod | 16 | 0 | 0 | 0 | 0 | 0
Pomocné a nevyšpecifikované práce | hod | 80 | 0 | 0 | 0 | 0 | 0
Pripojenie vodičov pospájania a uzemnenia | hod | 32 | 0 | 0 | 0 | 0 | 0
Elektomontáže celkom |  |  |  | 0 |  | 0 | 0

## SO.102_UK - Ústredné vyku...
{357205cb-69d8-4857-bb9b-5861b16a0ca7}
0
| KRYCÍ LIST ROZPOČTU | [7 empty] | v --- nižšie sa nachádzajú doplnkové a pomocné údaje k zostavám --- v | [8 empty] | False
Stavba:
Rozšírenie kapacít MŠ Oštepová 1, Košice
Objekt:
SO.100 - Stavba
Časť:
SO.102 - Samostatný pavilón B
Úroveň 3:
SO.102_UK - Ústredné vykurovanie
| JKSO: |  |  |  |  | KS:
| Miesto: |  | Oštepová 1, Košice |  |  | Dátum: | 15. 6. 2022
| Objednávateľ: |  |  |  |  | IČO:
|  | Mesto Košice |  |  |  | IČ DPH:
| Zhotoviteľ: |  |  |  |  | IČO: | Vyplň údaj
|  | Vyplň údaj |  |  |  | IČ DPH: | Vyplň údaj
| Projektant: |  |  |  |  | IČO:
IČ DPH:
| Spracovateľ: |  |  |  |  | IČO:
IČ DPH:
Poznámka:
| Cena bez DPH | [5 empty] | 0
|  |  | Základ dane |  |  | Sadzba dane | Výška dane
| DPH | základná | 0 |  |  | 20% | 0
|  | znížená | 0 |  |  | 20% | 0
|  | zákl. prenesená | 0 |  |  | 20% | 0
|  | zníž. prenesená | 0 |  |  | 20% | 0
|  | nulová | 0 |  |  | 0% | 0
| Cena s DPH |  |  | v | EUR |  | 0
| Projektant |  |  | Spracovateľ
| Dátum a podpis: |  | Pečiatka | Dátum a podpis: |  |  | Pečiatka
| Objednávateľ |  |  | Zhotoviteľ
| Dátum a podpis: |  | Pečiatka | Dátum a podpis: |  |  | Pečiatka
REKAPITULÁCIA ROZPOČTU
Stavba:
Rozšírenie kapacít MŠ Oštepová 1, Košice
Objekt:
SO.100 - Stavba
Časť:
SO.102 - Samostatný pavilón B
Úroveň 3:
SO.102_UK - Ústredné vykurovanie
Miesto: |  |  | Oštepová 1, Košice |  |  | Dátum: | 15. 6. 2022
Objednávateľ: |  |  | Mesto Košice |  |  | Projektant:
Zhotoviteľ: |  |  | Vyplň údaj |  |  | Spracovateľ:
Kód dielu - Popis | [6 empty] | Cena celkom [EUR]
Náklady z rozpočtu | [6 empty] | 0 | [11 empty] | -1
| HSV - Práce a dodávky HSV | [5 empty] | 0
| 9 - Ostatné konštrukcie a práce-búranie | [5 empty] | 0
| PSV - Práce a dodávky PSV | [5 empty] | 0
| 713 - Izolácie tepelné | [5 empty] | 0
| 733 - Ústredné kúrenie, rozvodné potrubie | [5 empty] | 0
| 734 - Ústredné kúrenie, armatúry. | [5 empty] | 0
| 735 - Ústredné kúrenie, vykurovacie telesá | [5 empty] | 0
| M - Práce a dodávky M | [5 empty] | 0
| 23-M - Montáže potrubia | [5 empty] | 0
| HZS - Hodinové zúčtovacie sadzby | [5 empty] | 0
ROZPOČET
Stavba:
Rozšírenie kapacít MŠ Oštepová 1, Košice
Objekt:
SO.100 - Stavba
Časť:
SO.102 - Samostatný pavilón B
Úroveň 3:
SO.102_UK - Ústredné vykurovanie
Miesto: |  |  | Oštepová 1, Košice |  |  | Dátum: | 15. 6. 2022
Objednávateľ: |  |  | Mesto Košice |  |  | Projektant:
Zhotoviteľ: |  |  | Vyplň údaj |  |  | Spracovateľ:
PČ | Typ | Kód | Popis | MJ | Množstvo | J.cena [EUR] | Cena celkom [EUR] | Cenová sústava |  | DPH | J. Nh [h] | Nh celkom [h] | J. hmotnosť [t] | Hmotnosť celkom [t] | J. suť [t] | Suť Celkom [t]
Náklady z rozpočtu | [6 empty] | 0 |  |  |  |  | 0 |  | 0 |  | 0 |  | D | -1 | [7 empty] | 0
| D | HSV | Práce a dodávky HSV |  |  |  | 0 |  |  |  |  | 0 |  | 0 |  | 0 | 1 | D | 0 | ROZPOCET | [6 empty] | 0
| D | 9 | Ostatné konštrukcie a práce-búranie |  |  |  | 0 |  |  |  |  | 0 |  | 0 |  | 0 | 1 | D | 1 | ROZPOCET | [6 empty] | 0
1 | K | 971036004 | Jadrové vrty diamantovými korunkami do D 50 mm do stien - murivo tehlové -0,00003t | cm | 40 |  | 0 |  |  | znížená |  | 0 | 0 | 0 | 0 | 0 | 4 | K | 2 | ROZPOCET | 0 | 0 | 0 | 0 | 0 | 2 | 0 | 4 | -1217465453
2 | K | 974029133.S | Vysekanie rýh v murive kamennom do hĺbky 50 mm a š. do 100mm, -0,01200t | m | 1.5 |  | 0 |  |  | znížená |  | 0 | 0 | 0 | 0 | 0 | 4 | K | 2 | ROZPOCET | 0 | 0 | 0 | 0 | 0 | 2 | 0 | 4 | -1052774326
3 | K | 979011111 | Zvislá doprava sutiny a vybúraných hmôt za prvé podlažie nad alebo pod základným podlažím | t | 1.218 |  | 0 |  |  | znížená |  | 0 | 0 | 0 | 0 | 0 | 4 | K | 2 | ROZPOCET | 0 | 0 | 0 | 0 | 0 | 2 | 0 | 4 | -99451897
4 | K | 979011121 | Zvislá doprava sutiny a vybúraných hmôt za každé ďalšie podlažie | t | 1.218 |  | 0 |  |  | znížená |  | 0 | 0 | 0 | 0 | 0 | 4 | K | 2 | ROZPOCET | 0 | 0 | 0 | 0 | 0 | 2 | 0 | 4 | 116043958
5 | K | 979081111.S | Odvoz sutiny a vybúraných hmôt na skládku do 1 km | t | 1.218 |  | 0 |  |  | znížená |  | 0 | 0 | 0 | 0 | 0 | 4 | K | 2 | ROZPOCET | 0 | 0 | 0 | 0 | 0 | 2 | 0 | 4 | 795014281
6 | K | 979081121.S | Odvoz sutiny a vybúraných hmôt na skládku za každý ďalší 1 km | t | 12.18 |  | 0 |  |  | znížená |  | 0 | 0 | 0 | 0 | 0 | 4 | K | 2 | ROZPOCET | 0 | 0 | 0 | 0 | 0 | 2 | 0 | 4 | -1785069228
7 | K | 979089612.P | Poplatok za skladovanie - zmiešané odpady zo stavieb a demolácií (17 09), ostatné | t | 1.218 |  | 0 |  |  | znížená |  | 0 | 0 | 0 | 0 | 0 | 4 | K | 2 | ROZPOCET | 0 | 0 | 0 | 0 | 0 | 2 | 0 | 4 | 1733984812
| D | PSV | Práce a dodávky PSV |  |  |  | 0 |  |  |  |  | 0 |  | 0 |  | 0 | 2 | D | 0 | ROZPOCET | [6 empty] | 0
| D | 713 | Izolácie tepelné |  |  |  | 0 |  |  |  |  | 0 |  | 0 |  | 0 | 2 | D | 1 | ROZPOCET | [6 empty] | 0
8 | K | 713482121.S | Montáž trubíc z PE, hr.15-20 mm,vnút.priemer do 38 mm | m | 12 |  | 0 |  |  | znížená |  | 0 | 0 | 0 | 0 | 0 | 16 | K | 2 | ROZPOCET | 0 | 0 | 0 | 0 | 0 | 2 | 0 | 16 | 1876963068
9 | M | 283310004900.S | Izolačná PE trubica dxhr. 35x20 mm, nadrezaná, na izolovanie rozvodov vody, kúrenia, zdravotechniky | m | 12.24 |  | 0 |  |  | znížená |  | 0 | 0 | 0 | 0 | 0 | 32 | M | 2 | ROZPOCET | 0 | 0 | 0 | 0 | 0 | 2 | 0 | 16 | 352758726
10 | K | 998713201 | Presun hmôt pre izolácie tepelné v objektoch výšky do 6 m | % |  |  | 0 |  |  | znížená |  | 0 | 0 | 0 | 0 | 0 | 16 | K | 2 | ROZPOCET | 0 | 0 | 0 | 0 | 0 | 2 | 0 | 16 | 2115892235
11 | K | 998713292 | Izolácie tepelné, prípl.za presun nad vymedz. najväčšiu dopravnú vzdial. do 100 m | % |  |  | 0 |  |  | znížená |  | 0 | 0 | 0 | 0 | 0 | 16 | K | 2 | ROZPOCET | 0 | 0 | 0 | 0 | 0 | 2 | 0 | 16 | 288696713
| D | 733 | Ústredné kúrenie, rozvodné potrubie |  |  |  | 0 |  |  |  |  | 0 |  | 0 |  | 0 | 2 | D | 1 | ROZPOCET | [6 empty] | 0
12 | K | 733120815 | Demontáž potrubia z oceľových rúrok hladkých do priem. 38, -0,00254t | m | 300 |  | 0 |  |  | znížená |  | 0 | 0 | 0 | 0 | 0 | 16 | K | 2 | ROZPOCET | 0 | 0 | 0 | 0 | 0 | 2 | 0 | 16 | 651220743
13 | K | 733125009.S | Potrubie z uhlíkovej ocele spájané lisovaním 22x1,5 + T-kusy, spojky, kolená... | m | 13.4 |  | 0 |  |  | znížená |  | 0 | 0 | 0 | 0 | 0 | 16 | K | 2 | ROZPOCET | 0 | 0 | 0 | 0 | 0 | 2 | 0 | 16 | 442944183
14 | K | 733125012 | Potrubie z uhlíkovej ocele spájané lisovaním 28x1,5 + T-kusy, spojky, kolená... | m | 17 |  | 0 |  |  | znížená |  | 0 | 0 | 0 | 0 | 0 | 16 | K | 2 | ROZPOCET | 0 | 0 | 0 | 0 | 0 | 2 | 0 | 16 | -1287397715
15 | K | 733125015 | Potrubie z uhlíkovej ocele spájané lisovaním 35x1,5 + T-kusy, spojky, kolená... | m | 41.8 |  | 0 |  |  | znížená |  | 0 | 0 | 0 | 0 | 0 | 16 | K | 2 | ROZPOCET | 0 | 0 | 0 | 0 | 0 | 2 | 0 | 16 | 366165185
16 | K | 733191301.1 | Tlaková skúška potrubia z uhlík.ocele priemeru do 32 mm | m | 72.2 |  | 0 |  |  | znížená |  | 0 | 0 | 0 | 0 | 0 | 16 | K | 2 | ROZPOCET | 0 | 0 | 0 | 0 | 0 | 2 | 0 | 16 | 1484438816
17 | K | 733126300.S1 | Zaslepenie exist. potrubia | ks | 2 |  | 0 |  |  | znížená |  | 0 | 0 | 0 | 0 | 0 | 16 | K | 2 | ROZPOCET | 0 | 0 | 0 | 0 | 0 | 2 | 0 | 16 | 1483708180
18 | K | 733167100 | Montáž plasthliníkového potrubia lisovaním D 16 | m | 330 |  | 0 |  |  | znížená |  | 0 | 0 | 0 | 0 | 0 | 16 | K | 2 | ROZPOCET | 0 | 0 | 0 | 0 | 0 | 2 | 0 | 16 | 928623008
19 | M | UV520435 | HERZ Rúrka HERZ-LINE PE-RT 16 x 2, 5-vrstvová, s ochrannou vrstvou EVOH zabraňujúcou difúzii kyslíka podľa DIN 4726, bal. 240 m, červená alebo ekvivalent | m | 330 |  | 0 |  |  | znížená |  | 0 | 0 | 0 | 0 | 0 | 32 | M | 2 | ROZPOCET | 0 | 0 | 0 | 0 | 0 | 2 | 0 | 16 | -633148763
20 | K | 733167157 | Montáž plasthliníkového prechodu lisovaním D 16 | ks | 64 |  | 0 |  |  | znížená |  | 0 | 0 | 0 | 0 | 0 | 16 | K | 2 | ROZPOCET | 0 | 0 | 0 | 0 | 0 | 2 | 0 | 16 | -360739754
21 | M | 1609803 | Prechodka na plastovú rúrku 16 x 2, G 3/4" | ks | 64 |  | 0 |  |  | znížená |  | 0 | 0 | 0 | 0 | 0 | 32 | M | 2 | ROZPOCET | 0 | 0 | 0 | 0 | 0 | 2 | 0 | 16 | 328350610
22 | K | 733167178 | Montáž plasthliníkového kolena lisovaním D 16 | ks | 32 |  | 0 |  |  | znížená |  | 0 | 0 | 0 | 0 | 0 | 16 | K | 2 | ROZPOCET | 0 | 0 | 0 | 0 | 0 | 2 | 0 | 16 | -1898106517
23 | M | P711600 | Tvarovka lis. - koleno 90°, 16 x 2 | ks | 32 |  | 0 |  |  | znížená |  | 0 | 0 | 0 | 0 | 0 | 32 | M | 2 | ROZPOCET | 0 | 0 | 0 | 0 | 0 | 2 | 0 | 16 | 731828366
24 | K | 733167212.1 | Montáž plasthliníkových tvaroviek nad rámec ( 10 % z ceny ) | % |  |  | 0 |  |  | znížená |  | 0 | 0 | 0 | 0 | 0 | 16 | K | 2 | ROZPOCET | 0 | 0 | 0 | 0 | 0 | 2 | 0 | 16 | 243638670
25 | K | 733191301 | Tlaková skúška plastového potrubia do 32 mm | m | 330 |  | 0 |  |  | znížená |  | 0 | 0 | 0 | 0 | 0 | 16 | K | 2 | ROZPOCET | 0 | 0 | 0 | 0 | 0 | 2 | 0 | 16 | -294651526
26 | K | 998733201 | Presun hmôt pre rozvody potrubia v objektoch výšky do 6 m | % |  |  | 0 |  |  | znížená |  | 0 | 0 | 0 | 0 | 0 | 16 | K | 2 | ROZPOCET | 0 | 0 | 0 | 0 | 0 | 2 | 0 | 16 | 1828707007
27 | K | 998733293 | Rozvody potrubia, prípl.za presun nad vymedz. najväčšiu dopravnú vzdial. do 100 m | % |  |  | 0 |  |  | znížená |  | 0 | 0 | 0 | 0 | 0 | 16 | K | 2 | ROZPOCET | 0 | 0 | 0 | 0 | 0 | 2 | 0 | 16 | 1498965720
| D | 734 | Ústredné kúrenie, armatúry. |  |  |  | 0 |  |  |  |  | 0 |  | 0 |  | 0 | 2 | D | 1 | ROZPOCET | [6 empty] | 0
28 | K | 734200812 | Demontáž armatúry závitovej s jedným závitom nad 1/2 do G 1, -0,00110t | ks | 60 |  | 0 |  |  | znížená |  | 0 | 0 | 0 | 0 | 0 | 16 | K | 2 | ROZPOCET | 0 | 0 | 0 | 0 | 0 | 2 | 0 | 16 | 1694331246
29 | K | 734209112 | Montáž závitovej armatúry s 2 závitmi do G 1/2 | ks | 32 |  | 0 |  |  | znížená |  | 0 | 0 | 0 | 0 | 0 | 16 | K | 2 | ROZPOCET | 0 | 0 | 0 | 0 | 0 | 2 | 0 | 16 | -182670873
30 | M | 27649 | TS-90. priamy 1/2" | ks | 16 |  | 0 |  |  | znížená |  | 0 | 0 | 0 | 0 | 0 | 32 | M | 2 | ROZPOCET | 0 | 0 | 0 | 0 | 0 | 2 | 0 | 16 | 611014473
31 | M | 27748 | RL-5. priamy 1/2" | ks | 16 |  | 0 |  |  | znížená |  | 0 | 0 | 0 | 0 | 0 | 32 | M | 2 | ROZPOCET | 0 | 0 | 0 | 0 | 0 | 2 | 0 | 16 | -268710060
32 | K | 734209114.S | Montáž závitovej armatúry s 2 závitmi G 3/4 | ks | 1 |  | 0 |  |  | znížená |  | 0 | 0 | 0 | 0 | 0 | 16 | K | 2 | ROZPOCET | 0 | 0 | 0 | 0 | 0 | 2 | 0 | 16 | 1428421171
33 | M | 1421732 | HERZ Ventil STRÖMAX-GM 2013 DN 20, priamy, vyvažovací, s meracími ventilčekmi pre meranie tlakovej diferencie, s lineárnou charakteristikou, hrdlo x hrdlo alebo ekvivalent | ks | 1 |  | 0 |  |  | znížená |  | 0 | 0 | 0 | 0 | 0 | 32 | M | 2 | ROZPOCET | 0 | 0 | 0 | 0 | 0 | 2 | 0 | 16 | 1342550469
34 | K | 734209115 | Montáž závitovej armatúry s 2 závitmi G 1 | ks | 4 |  | 0 |  |  | znížená |  | 0 | 0 | 0 | 0 | 0 | 16 | K | 2 | ROZPOCET | 0 | 0 | 0 | 0 | 0 | 2 | 0 | 16 | 1943633853
35 | M | 1220103 | HERZ Kohút guľový "MODUL" DN 25, PN 25, s pákovým ovládačom (Silumin), 2 x vnútorný závit, teleso s kovanej mosadze, poniklované alebo ekvivalent | ks | 4 |  | 0 |  |  | znížená |  | 0 | 0 | 0 | 0 | 0 | 32 | M | 2 | ROZPOCET | 0 | 0 | 0 | 0 | 0 | 2 | 0 | 16 | -1820537687
36 | K | 734209116.S | Montáž závitovej armatúry s 2 závitmi G 5/4 | ks | 5 |  | 0 |  |  | znížená |  | 0 | 0 | 0 | 0 | 0 | 16 | K | 2 | ROZPOCET | 0 | 0 | 0 | 0 | 0 | 2 | 0 | 16 | -1182466814
37 | M | 551210044318 | Ventil STRÖMAX -GMF DN 25, priamy vyvažovací s meracími ventilčekmi pre meranie tlakovej diferencie, prírubový, HERZ alebo ekvivalent | ks | 1 |  | 0 |  |  | znížená |  | 0 | 0 | 0 | 0 | 0 | 32 | M | 2 | ROZPOCET | 0 | 0 | 0 | 0 | 0 | 2 | 0 | 16 | -1226121702
38 | M | 1220104 | HERZ Kohút guľový "MODUL" DN 32, PN 25, s pákovým ovládačom (Silumin), 2 x vnútorný závit, teleso s kovanej mosadze, poniklované alebo ekvivalent | ks | 4 |  | 0 |  |  | znížená |  | 0 | 0 | 0 | 0 | 0 | 32 | M | 2 | ROZPOCET | 0 | 0 | 0 | 0 | 0 | 2 | 0 | 16 | 249588955
39 | K | 734223208 | Montáž termostatickej hlavice kvapalinovej jednoduchej | súb. | 16 |  | 0 |  |  | znížená |  | 0 | 0 | 0 | 0 | 0 | 16 | K | 2 | ROZPOCET | 0 | 0 | 0 | 0 | 0 | 2 | 0 | 16 | -287956563
40 | M | 1986110 | HERZ Hlavica termostatická "HERZCULES" závit M 28 x 1,5, v masívnom vyhotovení proti vandalizmu, max. hodnotu teploty možno znížiť o 10 K bez zmeny nastavenia, teplotný rozsah 8 - 26°C alebo ekvivalent | ks | 16 |  | 0 |  |  | znížená |  | 0 | 0 | 0 | 0 | 0 | 32 | M | 2 | ROZPOCET | 0 | 0 | 0 | 0 | 0 | 2 | 0 | 16 | 1624601908
41 | K | 998734201 | Presun hmôt pre armatúry v objektoch výšky do 6 m | % |  |  | 0 |  |  | znížená |  | 0 | 0 | 0 | 0 | 0 | 16 | K | 2 | ROZPOCET | 0 | 0 | 0 | 0 | 0 | 2 | 0 | 16 | 1546884582
42 | K | 998734293 | Armatúry, prípl.za presun nad vymedz. najväčšiu dopravnú vzdialenosť do 100 m | % |  |  | 0 |  |  | znížená |  | 0 | 0 | 0 | 0 | 0 | 16 | K | 2 | ROZPOCET | 0 | 0 | 0 | 0 | 0 | 2 | 0 | 16 | -1116688285
43 | K | HZS000211r | Ostatné prepojovacie potrubia a potrubné spojovacie tvarovky (flexi nerez.rúrky, matice, kolená, vsuvky, ...) % z ceny | sub | 133.17 |  | 0 |  |  | znížená |  | 0 | 0 | 0 | 0 | 0 | 16 | K | 2 | ROZPOCET | 0 | 0 | 0 | 0 | 0 | 2 | 0 | 16 | 100794518
| D | 735 | Ústredné kúrenie, vykurovacie telesá |  |  |  | 0 |  |  |  |  | 0 |  | 0 |  | 0 | 2 | D | 1 | ROZPOCET | [6 empty] | 0
44 | K | 735151811 | Demontáž radiátora | ks | 30 |  | 0 |  |  | znížená |  | 0 | 0 | 0 | 0 | 0 | 16 | K | 2 | ROZPOCET | 0 | 0 | 0 | 0 | 0 | 2 | 0 | 16 | 817331930
45 | K | 735154113.S | Montáž vykurovacieho telesa panelového dvojradového výšky 300 mm/ dĺžky 1400-1800 mm | ks | 6 |  | 0 |  |  | znížená |  | 0 | 0 | 0 | 0 | 0 | 16 | K | 2 | ROZPOCET | 0 | 0 | 0 | 0 | 0 | 2 | 0 | 16 | -944286401
46 | M | K00213018009016011 | Oceľové panelové radiátory KORAD 21K 300x1800, s bočným pripojením, s 2 panelmi a 1 konvektorom alebo ekvivalent | ks | 6 |  | 0 |  |  | znížená |  | 0 | 0 | 0 | 0 | 0 | 32 | M | 2 | ROZPOCET | 0 | 0 | 0 | 0 | 0 | 2 | 0 | 16 | 2098452761
47 | K | 735154140.S | Montáž vykurovacieho telesa panelového dvojradového výšky 600 mm/ dĺžky 400-600 mm | ks | 3 |  | 0 |  |  | znížená |  | 0 | 0 | 0 | 0 | 0 | 16 | K | 2 | ROZPOCET | 0 | 0 | 0 | 0 | 0 | 2 | 0 | 16 | 1831259507
48 | M | K00216004009016011 | Oceľové panelové radiátory KORAD 21K 600x400, s bočným pripojením, s 2 panelmi a 1 konvektorom alebo ekvivalent | ks | 2 |  | 0 |  |  | znížená |  | 0 | 0 | 0 | 0 | 0 | 32 | M | 2 | ROZPOCET | 0 | 0 | 0 | 0 | 0 | 2 | 0 | 16 | -2030488633
49 | M | K00216006009016011 | Oceľové panelové radiátory KORAD 21K 600x600, s bočným pripojením, s 2 panelmi a 1 konvektorom alebo ekvivalent | ks | 1 |  | 0 |  |  | znížená |  | 0 | 0 | 0 | 0 | 0 | 32 | M | 2 | ROZPOCET | 0 | 0 | 0 | 0 | 0 | 2 | 0 | 16 | -1723855576
50 | K | 735154141.S | Montáž vykurovacieho telesa panelového dvojradového výšky 600 mm/ dĺžky 700-900 mm | ks | 2 |  | 0 |  |  | znížená |  | 0 | 0 | 0 | 0 | 0 | 16 | K | 2 | ROZPOCET | 0 | 0 | 0 | 0 | 0 | 2 | 0 | 16 | 657326539
51 | M | K00216008009016011 | Oceľové panelové radiátory KORAD 21K 600x800, s bočným pripojením, s 2 panelmi a 1 konvektorom alebo ekvivalent | ks | 2 |  | 0 |  |  | znížená |  | 0 | 0 | 0 | 0 | 0 | 32 | M | 2 | ROZPOCET | 0 | 0 | 0 | 0 | 0 | 2 | 0 | 16 | -1592438053
52 | K | 735154143 | Montáž vykurovacieho telesa panelového dvojradového výšky 600 mm/ dĺžky 1400-1800 mm | ks | 5 |  | 0 |  |  | znížená |  | 0 | 0 | 0 | 0 | 0 | 16 | K | 2 | ROZPOCET | 0 | 0 | 0 | 0 | 0 | 2 | 0 | 16 | 771230724
53 | M | K00216014009016011 | Oceľové panelové radiátory KORAD 21K 600x1400, s bočným pripojením, s 2 panelmi a 1 konvektorom alebo ekvivalent | ks | 3 |  | 0 |  |  | znížená |  | 0 | 0 | 0 | 0 | 0 | 32 | M | 2 | ROZPOCET | 0 | 0 | 0 | 0 | 0 | 2 | 0 | 16 | -1812693565
54 | M | K00216016009016011 | Oceľové panelové radiátory KORAD 21K 600x1600, s bočným pripojením, s 2 panelmi a 1 konvektorom alebo ekvivalent | ks | 1 |  | 0 |  |  | znížená |  | 0 | 0 | 0 | 0 | 0 | 32 | M | 2 | ROZPOCET | 0 | 0 | 0 | 0 | 0 | 2 | 0 | 16 | 1621880110
55 | M | K00216020009016011 | Oceľové panelové radiátory KORAD 21K 600x2000, s bočným pripojením, s 2 panelmi a 1 konvektorom alebo ekvivalent | ks | 1 |  | 0 |  |  | znížená |  | 0 | 0 | 0 | 0 | 0 | 32 | M | 2 | ROZPOCET | 0 | 0 | 0 | 0 | 0 | 2 | 0 | 16 | 631759872
56 | K | 735158120 | Vykurovacie telesá panelové, tlaková skúška telesa vodou U. S. Steel Košice dvojradového | ks | 16 |  | 0 |  |  | znížená |  | 0 | 0 | 0 | 0 | 0 | 16 | K | 2 | ROZPOCET | 0 | 0 | 0 | 0 | 0 | 2 | 0 | 16 | -922183563
57 | K | 735000912 | Vyregulovanie dvojregulačného ventilu s termostatickým ovládaním | ks | 16 |  | 0 |  |  | znížená |  | 0 | 0 | 0 | 0 | 0 | 16 | K | 2 | ROZPOCET | 0 | 0 | 0 | 0 | 0 | 2 | 0 | 16 | 2119455093
58 | K | 735153300 | Príplatok k cene za odvzdušňovací ventil telies U. S. Steel Košice s príplatkom 8 % | ks | 16 |  | 0 |  |  | znížená |  | 0 | 0 | 0 | 0 | 0 | 16 | K | 2 | ROZPOCET | 0 | 0 | 0 | 0 | 0 | 2 | 0 | 16 | -608371460
59 | K | 735191910 | Napustenie vody do vykurovacieho systému vrátane potrubia o v. pl. vykurovacích telies | m2 | 500 |  | 0 |  |  | znížená |  | 0 | 0 | 0 | 0 | 0 | 16 | K | 2 | ROZPOCET | 0 | 0 | 0 | 0 | 0 | 2 | 0 | 16 | 515659914
60 | K | 735311570.S | Montáž zostavy rozdeľovač / zberač na stenu typ 8 cestný | ks | 2 |  | 0 |  |  | znížená |  | 0 | 0 | 0 | 0 | 0 | 16 | K | 2 | ROZPOCET | 0 | 0 | 0 | 0 | 0 | 2 | 0 | 16 | -1397936967
61 | M | 1853208 | HERZ Rozdeľovač tyčový 8-okruhový, DN 25 pre vykurovacie okruhy plošného vykurovanie, s termostatickými zvrškami a regulačnými prietokomermi (0 - 2,5 l/min), prípojky okruhov G 3/4" alebo ekvivalent | ks | 2 |  | 0 |  |  | znížená |  | 0 | 0 | 0 | 0 | 0 | 32 | M | 2 | ROZPOCET | 0 | 0 | 0 | 0 | 0 | 2 | 0 | 16 | 955665607
62 | K | 735311770 | Montáž skrinky rozdeľovača pod omietku | ks | 2 |  | 0 |  |  | znížená |  | 0 | 0 | 0 | 0 | 0 | 16 | K | 2 | ROZPOCET | 0 | 0 | 0 | 0 | 0 | 2 | 0 | 16 | -1960225195
63 | M | 1856915 | HERZ Skriňa rozdeľovača z oceľového pozinkovaného plechu pre montáž do steny, šírka 750 mm, hĺbka 80-110 mm, biela alebo ekvivalent | ks | 2 |  | 0 |  |  | znížená |  | 0 | 0 | 0 | 0 | 0 | 32 | M | 2 | ROZPOCET | 0 | 0 | 0 | 0 | 0 | 2 | 0 | 16 | -830289446
64 | K | 998735101 | Presun hmôt pre vykurovacie telesá v objektoch výšky do 6 m | t | 0.466 |  | 0 |  |  | znížená |  | 0 | 0 | 0 | 0 | 0 | 16 | K | 2 | ROZPOCET | 0 | 0 | 0 | 0 | 0 | 2 | 0 | 16 | 1757560234
65 | K | 998735193 | Vykurovacie telesá, prípl.za presun nad vymedz. najväčšiu dopr. vzdial. do 500 m | t | 0.466 |  | 0 |  |  | znížená |  | 0 | 0 | 0 | 0 | 0 | 16 | K | 2 | ROZPOCET | 0 | 0 | 0 | 0 | 0 | 2 | 0 | 16 | -550065831
| D | M | Práce a dodávky M |  |  |  | 0 |  |  |  |  | 0 |  | 0 |  | 0 | 3 | D | 0 | ROZPOCET | [6 empty] | 0
| D | 23-M | Montáže potrubia |  |  |  | 0 |  |  |  |  | 0 |  | 0 |  | 0 | 3 | D | 1 | ROZPOCET | [6 empty] | 0
66 | K | 230180065 | Montáž rúrových dielov DN 25 | ks | 4 |  | 0 |  |  | znížená |  | 0 | 0 | 0 | 0 | 0 | 64 | K | 2 | ROZPOCET | 0 | 0 | 0 | 0 | 0 | 2 | 0 | 64 | -1908986816
67 | M | 316170047100.S | Prechodka s vonkajším závitom d 28 mm - 1" lisovacia, uhlíková oceľ | ks | 4 |  | 0 |  |  | znížená |  | 0 | 0 | 0 | 0 | 0 | 256 | M | 2 | ROZPOCET | 0 | 0 | 0 | 0 | 0 | 2 | 0 | 64 | -1311511208
68 | K | 230180066 | Montáž rúrových dielov DN 32 | ks | 2 |  | 0 |  |  | znížená |  | 0 | 0 | 0 | 0 | 0 | 64 | K | 2 | ROZPOCET | 0 | 0 | 0 | 0 | 0 | 2 | 0 | 64 | -835801443
69 | M | 316170047400.S | Prechodka s vonkajším závitom d 35 mm - 1 1/4" lisovacia, uhlíková oceľ | ks | 2 |  | 0 |  |  | znížená |  | 0 | 0 | 0 | 0 | 0 | 256 | M | 2 | ROZPOCET | 0 | 0 | 0 | 0 | 0 | 2 | 0 | 64 | 1454759708
70 | K | MV | Murárske výpomoci | % |  |  | 0 |  |  | znížená |  | 0 | 0 | 0 | 0 | 0 | 64 | K | 2 | ROZPOCET | 0 | 0 | 0 | 0 | 0 | 2 | 0 | 64 | 1796868289
71 | K | PM | Podružný materiál | % |  |  | 0 |  |  | znížená |  | 0 | 0 | 0 | 0 | 0 | 64 | K | 2 | ROZPOCET | 0 | 0 | 0 | 0 | 0 | 2 | 0 | 64 | -1373116364
72 | K | PPV | Podiel pridružených výkonov | % |  |  | 0 |  |  | znížená |  | 0 | 0 | 0 | 0 | 0 | 64 | K | 2 | ROZPOCET | 0 | 0 | 0 | 0 | 0 | 2 | 0 | 64 | 947922310
73 | M | 552810005800.S | Záves stropný nadstaviteľný | ks | 45 |  | 0 |  |  | znížená |  | 0 | 0 | 0 | 0 | 0 | 256 | M | 2 | ROZPOCET | 0 | 0 | 0 | 0 | 0 | 2 | 0 | 64 | -141250872
| D | HZS | Hodinové zúčtovacie sadzby |  |  |  | 0 |  |  |  |  | 0 |  | 0 |  | 0 | 4 | D | 0 | ROZPOCET | [6 empty] | 0
74 | K | HZS000213 | Uvedenie technológie a zariadení do prevádzky | sub | 1 |  | 0 |  |  | znížená |  | 0 | 0 | 0 | 0 | 0 | 262144 | K | 1 | ROZPOCET | 0 | 0 | 0 | 0 | 0 | 2 | 0 | 262144 | 1904596195
75 | K | HZS000312 | Skúšobná prevádzka vykurovacieho systému, vyregulovanie | hod | 36 |  | 0 |  |  | znížená |  | 0 | 0 | 0 | 0 | 0 | 262144 | K | 1 | ROZPOCET | 0 | 0 | 0 | 0 | 0 | 2 | 0 | 262144 | -1926849148

## SO.102_VZT - Vzduchotechnika
{d891a99f-c1e0-4e8a-9118-1931f6025b02}
0
| KRYCÍ LIST ROZPOČTU | [7 empty] | v --- nižšie sa nachádzajú doplnkové a pomocné údaje k zostavám --- v | [8 empty] | False
Stavba:
Rozšírenie kapacít MŠ Oštepová 1, Košice
Objekt:
SO.100 - Stavba
Časť:
SO.102 - Samostatný pavilón B
Úroveň 3:
SO.102_VZT - Vzduchotechnika
| JKSO: |  |  |  |  | KS:
| Miesto: |  | Oštepová 1, Košice |  |  | Dátum: | 15. 6. 2022
| Objednávateľ: |  |  |  |  | IČO:
|  | Mesto Košice |  |  |  | IČ DPH:
| Zhotoviteľ: |  |  |  |  | IČO: | Vyplň údaj
|  | Vyplň údaj |  |  |  | IČ DPH: | Vyplň údaj
| Projektant: |  |  |  |  | IČO:
IČ DPH:
| Spracovateľ: |  |  |  |  | IČO:
IČ DPH:
Poznámka:
| Cena bez DPH | [5 empty] | 0
|  |  | Základ dane |  |  | Sadzba dane | Výška dane
| DPH | základná | 0 |  |  | 20% | 0
|  | znížená | 0 |  |  | 20% | 0
|  | zákl. prenesená | 0 |  |  | 20% | 0
|  | zníž. prenesená | 0 |  |  | 20% | 0
|  | nulová | 0 |  |  | 0% | 0
| Cena s DPH |  |  | v | EUR |  | 0
| Projektant |  |  | Spracovateľ
| Dátum a podpis: |  | Pečiatka | Dátum a podpis: |  |  | Pečiatka
| Objednávateľ |  |  | Zhotoviteľ
| Dátum a podpis: |  | Pečiatka | Dátum a podpis: |  |  | Pečiatka
REKAPITULÁCIA ROZPOČTU
Stavba:
Rozšírenie kapacít MŠ Oštepová 1, Košice
Objekt:
SO.100 - Stavba
Časť:
SO.102 - Samostatný pavilón B
Úroveň 3:
SO.102_VZT - Vzduchotechnika
Miesto: |  |  | Oštepová 1, Košice |  |  | Dátum: | 15. 6. 2022
Objednávateľ: |  |  | Mesto Košice |  |  | Projektant:
Zhotoviteľ: |  |  | Vyplň údaj |  |  | Spracovateľ:
Kód dielu - Popis | [6 empty] | Cena celkom [EUR]
Náklady z rozpočtu | [6 empty] | 0 | [11 empty] | -1
| HSV - Práce a dodávky HSV | [5 empty] | 0
| 9 - Ostatné konštrukcie a práce-búranie | [5 empty] | 0
| PSV - Práce a dodávky PSV | [5 empty] | 0
| 769 - Montáže vzduchotechnických zariad. | [5 empty] | 0
| HZS - Hodinové zúčtovacie sadzby | [5 empty] | 0
| M - Práce a dodávky M | [5 empty] | 0
| 36-M - Montáž prev.,mer. a regul.zariadení | [5 empty] | 0
ROZPOČET
Stavba:
Rozšírenie kapacít MŠ Oštepová 1, Košice
Objekt:
SO.100 - Stavba
Časť:
SO.102 - Samostatný pavilón B
Úroveň 3:
SO.102_VZT - Vzduchotechnika
Miesto: |  |  | Oštepová 1, Košice |  |  | Dátum: | 15. 6. 2022
Objednávateľ: |  |  | Mesto Košice |  |  | Projektant:
Zhotoviteľ: |  |  | Vyplň údaj |  |  | Spracovateľ:
PČ | Typ | Kód | Popis | MJ | Množstvo | J.cena [EUR] | Cena celkom [EUR] | Cenová sústava |  | DPH | J. Nh [h] | Nh celkom [h] | J. hmotnosť [t] | Hmotnosť celkom [t] | J. suť [t] | Suť Celkom [t]
Náklady z rozpočtu | [6 empty] | 0 |  |  |  |  | 0 |  | 0 |  | 0 |  | D | -1 | [7 empty] | 0
| D | HSV | Práce a dodávky HSV |  |  |  | 0 |  |  |  |  | 0 |  | 0 |  | 0 | 1 | D | 0 | ROZPOCET | [6 empty] | 0
| D | 9 | Ostatné konštrukcie a práce-búranie |  |  |  | 0 |  |  |  |  | 0 |  | 0 |  | 0 | 1 | D | 1 | ROZPOCET | [6 empty] | 0
1 | K | 943943221.S | Montáž lešenia priestorového ľahkého bez podláh pri zaťaženie do 2 kPa, výšky do 10 m | m3 | 15 |  | 0 |  |  | znížená |  | 0 | 0 | 0 | 0 | 0 | 4 | K | 2 | ROZPOCET | 0 | 0 | 0 | 0 | 0 | 2 | 0 | 4 | -268989059
2 | K | 943943821.S | Demontáž lešenia priestorového ľahkého bez podláh pri zaťažení do 2 kPa, výšky do 10 m | m3 | 15 |  | 0 |  |  | znížená |  | 0 | 0 | 0 | 0 | 0 | 4 | K | 2 | ROZPOCET | 0 | 0 | 0 | 0 | 0 | 2 | 0 | 4 | -1553164736
3 | K | 943955031.S | Montáž lešeňovej podlahy bez priečnikov výšky do 10 m | m2 | 15 |  | 0 |  |  | znížená |  | 0 | 0 | 0 | 0 | 0 | 4 | K | 2 | ROZPOCET | 0 | 0 | 0 | 0 | 0 | 2 | 0 | 4 | 691639702
4 | K | 943955192.S | Príplatok za prvý a každý i začatý mesiac použitia lešeňovej podlahy, pre všetky výšky do 40 m | m2 | 15 |  | 0 |  |  | znížená |  | 0 | 0 | 0 | 0 | 0 | 4 | K | 2 | ROZPOCET | 0 | 0 | 0 | 0 | 0 | 2 | 0 | 4 | 253753588
5 | K | 971036021 | Jadrové vrty diamantovými korunkami do D 300 mm do stien - murivo tehlové -0,00113t | cm | 100 |  | 0 |  |  | znížená |  | 0 | 0 | 0 | 0 | 0 | 4 | K | 2 | ROZPOCET | 0 | 0 | 0 | 0 | 0 | 2 | 0 | 4 | 1706272629
6 | K | 979011111 | Zvislá doprava sutiny a vybúraných hmôt za prvé podlažie nad alebo pod základným podlažím | t | 0.113 |  | 0 |  |  | znížená |  | 0 | 0 | 0 | 0 | 0 | 4 | K | 2 | ROZPOCET | 0 | 0 | 0 | 0 | 0 | 2 | 0 | 4 | 268089055
7 | K | 979011121 | Zvislá doprava sutiny a vybúraných hmôt za každé ďalšie podlažie | t | 0.113 |  | 0 |  |  | znížená |  | 0 | 0 | 0 | 0 | 0 | 4 | K | 2 | ROZPOCET | 0 | 0 | 0 | 0 | 0 | 2 | 0 | 4 | -1305293463
8 | K | 979081111 | Odvoz sutiny a vybúraných hmôt na skládku do 1 km | t | 0.113 |  | 0 |  |  | znížená |  | 0 | 0 | 0 | 0 | 0 | 4 | K | 2 | ROZPOCET | 0 | 0 | 0 | 0 | 0 | 2 | 0 | 4 | 1629179228
9 | K | 979081121.S | Odvoz sutiny a vybúraných hmôt na skládku za každý ďalší 1 km | t | 1.13 |  | 0 |  |  | znížená |  | 0 | 0 | 0 | 0 | 0 | 4 | K | 2 | ROZPOCET | 0 | 0 | 0 | 0 | 0 | 2 | 0 | 4 | 1631019691
10 | K | 979082111 | Vnútrostavenisková doprava sutiny a skladovanie vybúraných hmôt do 10 m | t | 0.113 |  | 0 |  |  | znížená |  | 0 | 0 | 0 | 0 | 0 | 4 | K | 2 | ROZPOCET | 0 | 0 | 0 | 0 | 0 | 2 | 0 | 4 | -480809956
11 | K | 979089612.P | Poplatok za skladovanie - zmiešané odpady zo stavieb a demolácií (17 09), ostatné | t | 0.113 |  | 0 |  |  | znížená |  | 0 | 0 | 0 | 0 | 0 | 4 | K | 2 | ROZPOCET | 0 | 0 | 0 | 0 | 0 | 2 | 0 | 4 | 1762490495
| D | PSV | Práce a dodávky PSV |  |  |  | 0 |  |  |  |  | 0 |  | 0 |  | 0 | 2 | D | 0 | ROZPOCET | [6 empty] | 0
| D | 769 | Montáže vzduchotechnických zariad. |  |  |  | 0 |  |  |  |  | 0 |  | 0 |  | 0 | 2 | D | 1 | ROZPOCET | [6 empty] | 0
12 | K | 769011000 | Montáž ventilátora malého axiálneho nástenného na stenu veľkosť: 100 | ks | 5 |  | 0 |  |  | znížená |  | 0 | 0 | 0 | 0 | 0 | 16 | K | 2 | ROZPOCET | 0 | 0 | 0 | 0 | 0 | 2 | 0 | 16 | 1696619303
13 | M | 429110004800 | Ventilátor malý, axiálny DECOR 100 CZ, 12V, IP57, ELEKTRODESIGN alebo ekvivalent | ks | 5 |  | 0 |  |  | znížená |  | 0 | 0 | 0 | 0 | 0 | 32 | M | 2 | ROZPOCET | 0 | 0 | 0 | 0 | 0 | 2 | 0 | 16 | -1281937649
14 | K | 769021000 | Montáž spiro potrubia do DN 100 | m | 1 |  | 0 |  |  | znížená |  | 0 | 0 | 0 | 0 | 0 | 16 | K | 2 | ROZPOCET | 0 | 0 | 0 | 0 | 0 | 2 | 0 | 16 | -1416806824
15 | M | 429810000200 | Potrubie kruhové spiro DN 100, dĺžka 1000 mm, TZB GLOBAL alebo ekvivalent | m | 1 |  | 0 |  |  | znížená |  | 0 | 0 | 0 | 0 | 0 | 32 | M | 2 | ROZPOCET | 0 | 0 | 0 | 0 | 0 | 2 | 0 | 16 | 1951988387
16 | K | 769021006 | Montáž spiro potrubia DN 160-180 | m | 4 |  | 0 |  |  | znížená |  | 0 | 0 | 0 | 0 | 0 | 16 | K | 2 | ROZPOCET | 0 | 0 | 0 | 0 | 0 | 2 | 0 | 16 | -1675297398
17 | M | 429810000500 | Potrubie kruhové spiro DN 160, dĺžka 1000 mm, TZB GLOBAL alebo ekvivalent | m | 4 |  | 0 |  |  | znížená |  | 0 | 0 | 0 | 0 | 0 | 32 | M | 2 | ROZPOCET | 0 | 0 | 0 | 0 | 0 | 2 | 0 | 16 | 1605721186
18 | K | 769021009 | Montáž spiro potrubia DN 200-225 | m | 7.5 |  | 0 |  |  | znížená |  | 0 | 0 | 0 | 0 | 0 | 16 | K | 2 | ROZPOCET | 0 | 0 | 0 | 0 | 0 | 2 | 0 | 16 | 383179890
19 | M | 429810000700 | Potrubie kruhové spiro DN 200, dĺžka 1000 mm, TZB GLOBAL alebo ekvivalent | m | 7.5 |  | 0 |  |  | znížená |  | 0 | 0 | 0 | 0 | 0 | 32 | M | 2 | ROZPOCET | 0 | 0 | 0 | 0 | 0 | 2 | 0 | 16 | 476871378
20 | K | 769021112 | Montáž ohybnej Al hadice priemeru 100-130 mm | m | 1.5 |  | 0 |  |  | znížená |  | 0 | 0 | 0 | 0 | 0 | 16 | K | 2 | ROZPOCET | 0 | 0 | 0 | 0 | 0 | 2 | 0 | 16 | -281597819
21 | M | KR500100050 | SEMIFLEX 100/3 Heavy odolné flexo alebo ekvivalent | m | 1.5 |  | 0 |  |  | znížená |  | 0 | 0 | 0 | 0 | 0 | 32 | M | 2 | ROZPOCET | 0 | 0 | 0 | 0 | 0 | 2 | 0 | 16 | 1401747891
22 | K | 769021319 | Montáž kolena 90° na spiro potrubie DN 80-150 | ks | 1 |  | 0 |  |  | znížená |  | 0 | 0 | 0 | 0 | 0 | 16 | K | 2 | ROZPOCET | 0 | 0 | 0 | 0 | 0 | 2 | 0 | 16 | 873787016
23 | M | 429850007700 | Koleno KS 90˚ DN 100 pre kruhové spiro potrubie, TZB GLOBAL alebo ekvivalent | ks | 1 |  | 0 |  |  | znížená |  | 0 | 0 | 0 | 0 | 0 | 32 | M | 2 | ROZPOCET | 0 | 0 | 0 | 0 | 0 | 2 | 0 | 16 | -464294152
24 | K | 769021322 | Montáž kolena 90° na spiro potrubie DN 160-250 | ks | 4 |  | 0 |  |  | znížená |  | 0 | 0 | 0 | 0 | 0 | 16 | K | 2 | ROZPOCET | 0 | 0 | 0 | 0 | 0 | 2 | 0 | 16 | -428893148
25 | M | 429850008100 | Koleno KS 90˚ DN 160 pre kruhové spiro potrubie, TZB GLOBAL alebo ekvivalent | ks | 1 |  | 0 |  |  | znížená |  | 0 | 0 | 0 | 0 | 0 | 32 | M | 2 | ROZPOCET | 0 | 0 | 0 | 0 | 0 | 2 | 0 | 16 | -926775519
26 | M | 429850008300 | Koleno KS 90˚ DN 200 pre kruhové spiro potrubie, TZB GLOBAL alebo ekvivalent | ks | 3 |  | 0 |  |  | znížená |  | 0 | 0 | 0 | 0 | 0 | 32 | M | 2 | ROZPOCET | 0 | 0 | 0 | 0 | 0 | 2 | 0 | 16 | -1804353704
27 | K | 769021532 | Montáž samoťahovej hlavice priemeru 160-200 mm | ks | 1 |  | 0 |  |  | znížená |  | 0 | 0 | 0 | 0 | 0 | 16 | K | 2 | ROZPOCET | 0 | 0 | 0 | 0 | 0 | 2 | 0 | 16 | 455783539
28 | M | DA100100020 | TU 200 štandard - ventil.hlavica | ks | 1 |  | 0 |  |  | znížená |  | 0 | 0 | 0 | 0 | 0 | 32 | M | 2 | ROZPOCET | 0 | 0 | 0 | 0 | 0 | 2 | 0 | 16 | -1363840711
29 | K | 769071289r | dalšie tvarovky, potrubia...( % z ceny ) | % |  |  | 0 |  |  | znížená |  | 0 | 0 | 0 | 0 | 0 | 16 | K | 2 | ROZPOCET | 0 | 0 | 0 | 0 | 0 | 2 | 0 | 16 | -1245294625
30 | K | 998769201 | Presun hmôt pre montáž vzduchotechnických zariadení v stavbe (objekte) výšky do 7 m | % |  |  | 0 |  |  | znížená |  | 0 | 0 | 0 | 0 | 0 | 16 | K | 2 | ROZPOCET | 0 | 0 | 0 | 0 | 0 | 2 | 0 | 16 | -95714113
| D | HZS | Hodinové zúčtovacie sadzby |  |  |  | 0 |  |  |  |  | 0 |  | 0 |  | 0 | 4 | D | 0 | ROZPOCET | [6 empty] | 0
31 | K | HZS000111 | Stavebno montážne práce menej náročne, pomocné alebo manupulačné (Tr. 1) v rozsahu viac ako 8 hodín | hod | 8 |  | 0 |  |  | znížená |  | 0 | 0 | 0 | 0 | 0 | 262144 | K | 1 | ROZPOCET | 0 | 0 | 0 | 0 | 0 | 2 | 0 | 262144 | -1783921863
32 | K | HZS000113.S | Stavebno montážne práce náročné ucelené - odborné, tvorivé remeselné (Tr. 3) v rozsahu viac ako 8 hodín | hod | 8 |  | 0 |  |  | znížená |  | 0 | 0 | 0 | 0 | 0 | 262144 | K | 1 | ROZPOCET | 0 | 0 | 0 | 0 | 0 | 2 | 0 | 262144 | -549656204
33 | K | HZS000214.S | Stavebno montážne práce najnáročnejšie na odbornosť - prehliadky pracoviska a revízie (Tr. 4) v rozsahu viac ako 4 a menej ako 8 hodín | hod | 4 |  | 0 |  |  | znížená |  | 0 | 0 | 0 | 0 | 0 | 262144 | K | 1 | ROZPOCET | 0 | 0 | 0 | 0 | 0 | 2 | 0 | 262144 | -578321322
| D | M | Práce a dodávky M |  |  |  | 0 |  |  |  |  | 0 |  | 0 |  | 0 | 3 | D | 0 | ROZPOCET | [6 empty] | 0
| D | 36-M | Montáž prev.,mer. a regul.zariadení |  |  |  | 0 |  |  |  |  | 0 |  | 0 |  | 0 | 3 | D | 1 | ROZPOCET | [6 empty] | 0
34 | K | HZS000212 | Elektroinštalácia | sub | 1 |  | 0 |  |  | znížená |  | 0 | 0 | 0 | 0 | 0 | 64 | K | 2 | ROZPOCET | 0 | 0 | 0 | 0 | 0 | 2 | 0 | 64 | 330935507
35 | K | HZS000213 | Montážny, kotviaci a spojovací materiál | kpl | 1 |  | 0 |  |  | znížená |  | 0 | 0 | 0 | 0 | 0 | 64 | K | 2 | ROZPOCET | 0 | 0 | 0 | 0 | 0 | 2 | 0 | 64 | 1932755958
36 | K | HZS000214 | OP a OS elektrického zariadenia v zmysle STN 33 1500:1990~2008 | ks | 1 |  | 0 |  |  | znížená |  | 0 | 0 | 0 | 0 | 0 | 64 | K | 2 | ROZPOCET | 0 | 0 | 0 | 0 | 0 | 2 | 0 | 64 | 727431292
37 | K | HZS000215 | Funkčné skúšky zariadení, vrátane vyhotovenia protokolu o funkčných skúškach | ks | 1 |  | 0 |  |  | znížená |  | 0 | 0 | 0 | 0 | 0 | 64 | K | 2 | ROZPOCET | 0 | 0 | 0 | 0 | 0 | 2 | 0 | 64 | 1832147404

## SO.102_ZTI1 - Zdravotechn...
{0f297e69-f9f2-4014-83cd-54dfa3d188d1}
0
| KRYCÍ LIST ROZPOČTU | [7 empty] | v --- nižšie sa nachádzajú doplnkové a pomocné údaje k zostavám --- v | [8 empty] | False
Stavba:
Rozšírenie kapacít MŠ Oštepová 1, Košice
Objekt:
SO.100 - Stavba
Časť:
SO.102 - Samostatný pavilón B
Úroveň 4:
SO.102_ZTI1 - Zdravotechnika
| JKSO: |  |  |  |  | KS:
| Miesto: |  | Oštepová 1, Košice |  |  | Dátum: | 15. 6. 2022
| Objednávateľ: |  |  |  |  | IČO:
|  | Mesto Košice |  |  |  | IČ DPH:
| Zhotoviteľ: |  |  |  |  | IČO: | Vyplň údaj
|  | Vyplň údaj |  |  |  | IČ DPH: | Vyplň údaj
| Projektant: |  |  |  |  | IČO:
IČ DPH:
| Spracovateľ: |  |  |  |  | IČO:
IČ DPH:
Poznámka:
| Cena bez DPH | [5 empty] | 0
|  |  | Základ dane |  |  | Sadzba dane | Výška dane
| DPH | základná | 0 |  |  | 20% | 0
|  | znížená | 0 |  |  | 20% | 0
|  | zákl. prenesená | 0 |  |  | 20% | 0
|  | zníž. prenesená | 0 |  |  | 20% | 0
|  | nulová | 0 |  |  | 0% | 0
| Cena s DPH |  |  | v | EUR |  | 0
| Projektant |  |  | Spracovateľ
| Dátum a podpis: |  | Pečiatka | Dátum a podpis: |  |  | Pečiatka
| Objednávateľ |  |  | Zhotoviteľ
| Dátum a podpis: |  | Pečiatka | Dátum a podpis: |  |  | Pečiatka
REKAPITULÁCIA ROZPOČTU
Stavba:
Rozšírenie kapacít MŠ Oštepová 1, Košice
Objekt:
SO.100 - Stavba
Časť:
SO.102 - Samostatný pavilón B
Úroveň 4:
SO.102_ZTI1 - Zdravotechnika
Miesto: |  |  | Oštepová 1, Košice |  |  | Dátum: | 15. 6. 2022
Objednávateľ: |  |  | Mesto Košice |  |  | Projektant:
Zhotoviteľ: |  |  | Vyplň údaj |  |  | Spracovateľ:
Kód dielu - Popis | [6 empty] | Cena celkom [EUR]
Náklady z rozpočtu | [6 empty] | 0 | [11 empty] | -1
| HSV - Práce a dodávky HSV | [5 empty] | 0
| 9 - Ostatné konštrukcie a práce-búranie | [5 empty] | 0
| 734 - Ústredné kúrenie, armatúry. | [5 empty] | 0
| PSV - Práce a dodávky PSV | [5 empty] | 0
| 713 - Izolácie tepelné | [5 empty] | 0
| 721 - Zdravotechnika - vnútorná kanalizácia | [5 empty] | 0
| 722 - Zdravotechnika - vnútorný vodovod | [5 empty] | 0
| 723 - Zdravotechnika - vnútorný plynovod | [5 empty] | 0
| 725 - Zdravotechnika - zariaď. predmety | [5 empty] | 0
| 23-M - Montáže potrubia | [5 empty] | 0
| M - Práce a dodávky M | [5 empty] | 0
| HZS - Hodinové zúčtovacie sadzby | [5 empty] | 0
ROZPOČET
Stavba:
Rozšírenie kapacít MŠ Oštepová 1, Košice
Objekt:
SO.100 - Stavba
Časť:
SO.102 - Samostatný pavilón B
Úroveň 4:
SO.102_ZTI1 - Zdravotechnika
Miesto: |  |  | Oštepová 1, Košice |  |  | Dátum: | 15. 6. 2022
Objednávateľ: |  |  | Mesto Košice |  |  | Projektant:
Zhotoviteľ: |  |  | Vyplň údaj |  |  | Spracovateľ:
PČ | Typ | Kód | Popis | MJ | Množstvo | J.cena [EUR] | Cena celkom [EUR] | Cenová sústava |  | DPH | J. Nh [h] | Nh celkom [h] | J. hmotnosť [t] | Hmotnosť celkom [t] | J. suť [t] | Suť Celkom [t]
Náklady z rozpočtu | [6 empty] | 0 |  |  |  |  | 0 |  | 0 |  | 0 |  | D | -1 | [7 empty] | 0
| D | HSV | Práce a dodávky HSV |  |  |  | 0 |  |  |  |  | 0 |  | 0 |  | 0 | 1 | D | 0 | ROZPOCET | [6 empty] | 0
| D | 9 | Ostatné konštrukcie a práce-búranie |  |  |  | 0 |  |  |  |  | 0 |  | 0 |  | 0 | 1 | D | 1 | ROZPOCET | [6 empty] | 0
1 | K | 971056012.S | Jadrové vrty diamantovými korunkami do D 130 mm do stien - železobetónových -0,00032t | cm | 265 |  | 0 |  |  | znížená |  | 0 | 0 | 0 | 0 | 0 | 4 | K | 2 | ROZPOCET | 0 | 0 | 0 | 0 | 0 | 2 | 0 | 4 | 427228752
2 | K | 979011111.S | Zvislá doprava sutiny a vybúraných hmôt za prvé podlažie nad alebo pod základným podlažím | t | 1.353 |  | 0 |  |  | znížená |  | 0 | 0 | 0 | 0 | 0 | 4 | K | 2 | ROZPOCET | 0 | 0 | 0 | 0 | 0 | 2 | 0 | 4 | -1437539849
3 | K | 979011121.S | Zvislá doprava sutiny a vybúraných hmôt za každé ďalšie podlažie | t | 1.353 |  | 0 |  |  | znížená |  | 0 | 0 | 0 | 0 | 0 | 4 | K | 2 | ROZPOCET | 0 | 0 | 0 | 0 | 0 | 2 | 0 | 4 | 411195929
4 | K | 979081111.S | Odvoz sutiny a vybúraných hmôt na skládku do 1 km | t | 1.353 |  | 0 |  |  | znížená |  | 0 | 0 | 0 | 0 | 0 | 4 | K | 2 | ROZPOCET | 0 | 0 | 0 | 0 | 0 | 2 | 0 | 4 | -1647227910
5 | K | 979081121.S | Odvoz sutiny a vybúraných hmôt na skládku za každý ďalší 1 km | t | 13.53 |  | 0 |  |  | znížená |  | 0 | 0 | 0 | 0 | 0 | 4 | K | 2 | ROZPOCET | 0 | 0 | 0 | 0 | 0 | 2 | 0 | 4 | -1893185994
6 | K | 979089612.P | Poplatok za skladovanie - zmiešané odpady zo stavieb a demolácií (17 09), ostatné | t | 1.353 |  | 0 |  |  | znížená |  | 0 | 0 | 0 | 0 | 0 | 4 | K | 2 | ROZPOCET | 0 | 0 | 0 | 0 | 0 | 2 | 0 | 4 | -36383855
| D | 734 | Ústredné kúrenie, armatúry. |  |  |  | 0 |  |  |  |  | 0 |  | 0 |  | 0 | 2 | D | 0 | ROZPOCET | [6 empty] | 0
7 | K | 734296120 | Montáž zmiešavacej armatúry trojcestnej DN 25 s ručným ovládaním | ks | 1 |  | 0 |  |  | znížená |  | 0 | 0 | 0 | 0 | 0 | 16 | K | 1 | ROZPOCET | 0 | 0 | 0 | 0 | 0 | 2 | 0 | 16 | -1965083478
8 | M | 98919 | Zmiešavací ventil proti obareniu | ks | 1 |  | 0 |  |  | znížená |  | 0 | 0 | 0 | 0 | 0 | 32 | M | 1 | ROZPOCET | 0 | 0 | 0 | 0 | 0 | 2 | 0 | 16 | 599912260
| D | PSV | Práce a dodávky PSV |  |  |  | 0 |  |  |  |  | 0 |  | 0 |  | 0 | 2 | D | 0 | ROZPOCET | [6 empty] | 0
| D | 713 | Izolácie tepelné |  |  |  | 0 |  |  |  |  | 0 |  | 0 |  | 0 | 2 | D | 1 | ROZPOCET | [6 empty] | 0
9 | K | 713482121.S | Montáž trubíc z PE, hr.15-20 mm,vnút.priemer do 38 mm | m | 11 |  | 0 |  |  | znížená |  | 0 | 0 | 0 | 0 | 0 | 16 | K | 2 | ROZPOCET | 0 | 0 | 0 | 0 | 0 | 2 | 0 | 16 | 1903497960
10 | M | 283310004900.S | Izolačná PE trubica dxhr. 35x20 mm, nadrezaná, na izolovanie rozvodov vody, kúrenia, zdravotechniky | m | 5.61 |  | 0 |  |  | znížená |  | 0 | 0 | 0 | 0 | 0 | 32 | M | 2 | ROZPOCET | 0 | 0 | 0 | 0 | 0 | 2 | 0 | 16 | -429007368
11 | M | 283310004700.S | Izolačná PE trubica dxhr. 22x20 mm, nadrezaná, na izolovanie rozvodov vody, kúrenia, zdravotechniky | m | 5.61 |  | 0 |  |  | znížená |  | 0 | 0 | 0 | 0 | 0 | 32 | M | 2 | ROZPOCET | 0 | 0 | 0 | 0 | 0 | 2 | 0 | 16 | -1724114164
12 | K | 713482305 | Montaž trubíc hr. do 13 mm, vnút.priemer 22 - 42 mm | m | 71 |  | 0 |  |  | znížená |  | 0 | 0 | 0 | 0 | 0 | 16 | K | 2 | ROZPOCET | 0 | 0 | 0 | 0 | 0 | 2 | 0 | 16 | -1849564518
13 | M | 283310002800.S | Izolačná PE trubica dxhr. 20x13 mm, nadrezaná, na izolovanie rozvodov vody, kúrenia, zdravotechniky | m | 50.8 |  | 0 |  |  | znížená |  | 0 | 0 | 0 | 0 | 0 | 32 | M | 2 | ROZPOCET | 0 | 0 | 0 | 0 | 0 | 2 | 0 | 16 | 644247103
14 | M | 283310003100.S | Izolačná PE trubica dxhr. 28x13 mm, nadrezaná, na izolovanie rozvodov vody, kúrenia, zdravotechniky | m | 10 |  | 0 |  |  | znížená |  | 0 | 0 | 0 | 0 | 0 | 32 | M | 2 | ROZPOCET | 0 | 0 | 0 | 0 | 0 | 2 | 0 | 16 | -249476518
15 | M | 283310003200.S | Izolačná PE trubica dxhr. 32x13 mm, nadrezaná, na izolovanie rozvodov vody, kúrenia, zdravotechniky | m | 7.2 |  | 0 |  |  | znížená |  | 0 | 0 | 0 | 0 | 0 | 32 | M | 2 | ROZPOCET | 0 | 0 | 0 | 0 | 0 | 2 | 0 | 16 | 1332943724
16 | M | 283310003400.S | Izolačná PE trubica dxhr. 40x13 mm, nadrezaná, na izolovanie rozvodov vody, kúrenia, zdravotechniky | m | 3 |  | 0 |  |  | znížená |  | 0 | 0 | 0 | 0 | 0 | 32 | M | 2 | ROZPOCET | 0 | 0 | 0 | 0 | 0 | 2 | 0 | 16 | -1183480840
17 | K | 998713201 | Presun hmôt pre izolácie tepelné v objektoch výšky do 6 m | % |  |  | 0 |  |  | znížená |  | 0 | 0 | 0 | 0 | 0 | 16 | K | 2 | ROZPOCET | 0 | 0 | 0 | 0 | 0 | 2 | 0 | 16 | 1243875542
18 | K | 998713292 | Izolácie tepelné, prípl.za presun nad vymedz. najväčšiu dopravnú vzdial. do 100 m | % |  |  | 0 |  |  | znížená |  | 0 | 0 | 0 | 0 | 0 | 16 | K | 2 | ROZPOCET | 0 | 0 | 0 | 0 | 0 | 2 | 0 | 16 | -971397460
| D | 721 | Zdravotechnika - vnútorná kanalizácia |  |  |  | 0 |  |  |  |  | 0 |  | 0 |  | 0 | 2 | D | 1 | ROZPOCET | [6 empty] | 0
19 | K | 721140802 | Demontáž potrubia z liatinových rúr odpadového alebo dažďového do DN 100, -0,01492t | m | 50 |  | 0 |  |  | znížená |  | 0 | 0 | 0 | 0 | 0 | 16 | K | 2 | ROZPOCET | 0 | 0 | 0 | 0 | 0 | 2 | 0 | 16 | -1488807146
20 | K | 721171208.S | Potrubie z rúr PE-HD 110/4,3 mm ležaté zavesené (vrátane tvaroviek) | m | 1 |  | 0 |  |  | znížená |  | 0 | 0 | 0 | 0 | 0 | 16 | K | 2 | ROZPOCET | 0 | 0 | 0 | 0 | 0 | 2 | 0 | 16 | -1202111515
21 | K | 721171306.S | Potrubie z rúr PE-HD 75/3 mm ležaté (vrátane tvaroviek) | m | 1 |  | 0 |  |  | znížená |  | 0 | 0 | 0 | 0 | 0 | 16 | K | 2 | ROZPOCET | 0 | 0 | 0 | 0 | 0 | 2 | 0 | 16 | 2131043018
22 | K | 721171502 | Potrubie z rúr PE-HD 40/3 odpadné prípojné (vrátane tvaroviek) | m | 3 |  | 0 |  |  | znížená |  | 0 | 0 | 0 | 0 | 0 | 16 | K | 2 | ROZPOCET | 0 | 0 | 0 | 0 | 0 | 2 | 0 | 16 | 1023743856
23 | K | 721171503 | Potrubie z rúr PE-HD 50/3 odpadné prípojné (vrátane tvaroviek) | m | 3 |  | 0 |  |  | znížená |  | 0 | 0 | 0 | 0 | 0 | 16 | K | 2 | ROZPOCET | 0 | 0 | 0 | 0 | 0 | 2 | 0 | 16 | -1796967670
24 | K | 721171508 | Potrubie z rúr PE-HD 110/4,3 odpadné prípojné ( vrátane tvaroviek ) | m | 5 |  | 0 |  |  | znížená |  | 0 | 0 | 0 | 0 | 0 | 16 | K | 2 | ROZPOCET | 0 | 0 | 0 | 0 | 0 | 2 | 0 | 16 | -2092404055
25 | K | 721172336.S | Montáž redukcie HT potrubia DN 125 | ks | 1 |  | 0 |  |  | znížená |  | 0 | 0 | 0 | 0 | 0 | 16 | K | 2 | ROZPOCET | 0 | 0 | 0 | 0 | 0 | 2 | 0 | 16 | 75704553
26 | M | 286530123200.S | Redukcia excentrická krátka PE-HD, D 125/110 mm | ks | 1 |  | 0 |  |  | znížená |  | 0 | 0 | 0 | 0 | 0 | 32 | M | 2 | ROZPOCET | 0 | 0 | 0 | 0 | 0 | 2 | 0 | 16 | 1884289179
27 | K | 721174009.S | Montáž kanalizačného potrubia z PE-HD zváraného natupo D 75 mm | m | 1 |  | 0 |  |  | znížená |  | 0 | 0 | 0 | 0 | 0 | 16 | K | 2 | ROZPOCET | 0 | 0 | 0 | 0 | 0 | 2 | 0 | 16 | -1230545404
28 | M | 286130037900.S | Rúra D 75/75 mm, kanalizačný systém HDPE, dĺ. 5 m | m | 1 |  | 0 |  |  | znížená |  | 0 | 0 | 0 | 0 | 0 | 32 | M | 2 | ROZPOCET | 0 | 0 | 0 | 0 | 0 | 2 | 0 | 16 | -385079187
29 | M | 286530138900.S | Odbočka kanalizačná PE-HD, D 75/50 mm | ks | 2 |  | 0 |  |  | znížená |  | 0 | 0 | 0 | 0 | 0 | 32 | M | 2 | ROZPOCET | 0 | 0 | 0 | 0 | 0 | 2 | 0 | 16 | 1385516379
30 | K | 721174015 | Montáž kanalizačného potrubia z PE-HD zváraného natupo D 110 mm | m | 9 |  | 0 |  |  | znížená |  | 0 | 0 | 0 | 0 | 0 | 16 | K | 2 | ROZPOCET | 0 | 0 | 0 | 0 | 0 | 2 | 0 | 16 | -1083302013
31 | M | 286130038100 | Rúra D 100/110 mm, kanalizačný systém HDPE, dĺ. 5 m | m | 9 |  | 0 |  |  | znížená |  | 0 | 0 | 0 | 0 | 0 | 32 | M | 2 | ROZPOCET | 0 | 0 | 0 | 0 | 0 | 2 | 0 | 16 | 1590836137
32 | M | 286530140400.S | Odbočka kanalizačná PE-HD, D 110/110 mm | ks | 2 |  | 0 |  |  | znížená |  | 0 | 0 | 0 | 0 | 0 | 32 | M | 2 | ROZPOCET | 0 | 0 | 0 | 0 | 0 | 2 | 0 | 16 | 1455620327
33 | M | 286530149900.S | Odbočka trojnásobná guľová kanalizačná PE-HD 88,5°/135°, D 110/110 mm | ks | 1 |  | 0 |  |  | znížená |  | 0 | 0 | 0 | 0 | 0 | 32 | M | 2 | ROZPOCET | 0 | 0 | 0 | 0 | 0 | 2 | 0 | 16 | -1687573863
34 | K | 721174018.S | Montáž kanalizačného potrubia z PE-HD zváraného natupo D 125 mm | m | 1 |  | 0 |  |  | znížená |  | 0 | 0 | 0 | 0 | 0 | 16 | K | 2 | ROZPOCET | 0 | 0 | 0 | 0 | 0 | 2 | 0 | 16 | 1458094440
35 | M | 286530146300 | Odbočka kanalizačná PE-HD 88,5°, D 125/100 mm, GEBERIT | ks | 1 |  | 0 |  |  | znížená |  | 0 | 0 | 0 | 0 | 0 | 32 | M | 2 | ROZPOCET | 0 | 0 | 0 | 0 | 0 | 2 | 0 | 16 | -10035300
36 | M | 286530066800.S | Koleno 45° PE-HD, DN/D 125/125 mm | ks | 2 |  | 0 |  |  | znížená |  | 0 | 0 | 0 | 0 | 0 | 32 | M | 2 | ROZPOCET | 0 | 0 | 0 | 0 | 0 | 2 | 0 | 16 | 500617081
37 | K | 721174057 | Montáž tvarovky kanalizačného potrubia z PE-HD zváraného natupo D 110 mm | ks | 3 |  | 0 |  |  | znížená |  | 0 | 0 | 0 | 0 | 0 | 16 | K | 2 | ROZPOCET | 0 | 0 | 0 | 0 | 0 | 2 | 0 | 16 | 469628135
38 | M | 286530264000 | Čistiaca tvarovka PE 90° s kruhovým servisným otvorom, D 110 mm, GEBERIT | ks | 3 |  | 0 |  |  | znížená |  | 0 | 0 | 0 | 0 | 0 | 32 | M | 2 | ROZPOCET | 0 | 0 | 0 | 0 | 0 | 2 | 0 | 16 | -1816314319
39 | K | 721180923r | Spojovací materiál kolená, spojky, odbočky nad vymedzené množstvo (10 % z ceny) | % |  |  | 0 |  |  | znížená |  | 0 | 0 | 0 | 0 | 0 | 16 | K | 2 | ROZPOCET | 0 | 0 | 0 | 0 | 0 | 2 | 0 | 16 | -1633377137
40 | K | 721194104 | Zriadenie prípojky na potrubí vyvedenie a upevnenie odpadových výpustiek D 40x1, 8 | ks | 7 |  | 0 |  |  | znížená |  | 0 | 0 | 0 | 0 | 0 | 16 | K | 2 | ROZPOCET | 0 | 0 | 0 | 0 | 0 | 2 | 0 | 16 | 38335263
41 | K | 721194105 | Zriadenie prípojky na potrubí vyvedenie a upevnenie odpadových výpustiek D 50x1, 8 | ks | 2 |  | 0 |  |  | znížená |  | 0 | 0 | 0 | 0 | 0 | 16 | K | 2 | ROZPOCET | 0 | 0 | 0 | 0 | 0 | 2 | 0 | 16 | 1052531473
42 | K | 721194109 | Zriadenie prípojky na potrubí vyvedenie a upevnenie odpadových výpustiek D 110x2, 3 | ks | 8 |  | 0 |  |  | znížená |  | 0 | 0 | 0 | 0 | 0 | 16 | K | 2 | ROZPOCET | 0 | 0 | 0 | 0 | 0 | 2 | 0 | 16 | -507174651
43 | K | 721274103.S | Ventilačná hlavica strešná plastová DN 100 | ks | 1 |  | 0 |  |  | znížená |  | 0 | 0 | 0 | 0 | 0 | 16 | K | 2 | ROZPOCET | 0 | 0 | 0 | 0 | 0 | 2 | 0 | 16 | -893208731
44 | K | 721290012.S | Montáž privzdušňovacieho ventilu pre odpadové potrubia DN 110 | ks | 2 |  | 0 |  |  | znížená |  | 0 | 0 | 0 | 0 | 0 | 16 | K | 2 | ROZPOCET | 0 | 0 | 0 | 0 | 0 | 2 | 0 | 16 | -1972872158
45 | M | 551610000100 | Privzdušňovacia hlavica HL900N, DN 50/75/110, (37 l/s), - 40 až + 60°C, dvojitá vzduchová izolácia, vnútorná kanalizácia, PP alebo ekvivalent | ks | 1 |  | 0 |  |  | znížená |  | 0 | 0 | 0 | 0 | 0 | 32 | M | 2 | ROZPOCET | 0 | 0 | 0 | 0 | 0 | 2 | 0 | 16 | 2101111420
46 | M | 551610000200 | Privzdušňovacia hlavica HL900NECO, DN 110, (37 l/s), - 40 až + 60°C, dvojitá izolačná stena, vnútorná kanalizácia, PP alebo ekvivalent | ks | 1 |  | 0 |  |  | znížená |  | 0 | 0 | 0 | 0 | 0 | 32 | M | 2 | ROZPOCET | 0 | 0 | 0 | 0 | 0 | 2 | 0 | 16 | 762129391
47 | K | 721290111 | Ostatné - skúška tesnosti kanalizácie v objektoch vodou do DN 125 | m | 229 |  | 0 |  |  | znížená |  | 0 | 0 | 0 | 0 | 0 | 16 | K | 2 | ROZPOCET | 0 | 0 | 0 | 0 | 0 | 2 | 0 | 16 | -504798253
48 | K | 998721201 | Presun hmôt pre vnútornú kanalizáciu v objektoch výšky do 6 m | % |  |  | 0 |  |  | znížená |  | 0 | 0 | 0 | 0 | 0 | 16 | K | 2 | ROZPOCET | 0 | 0 | 0 | 0 | 0 | 2 | 0 | 16 | -1909697346
49 | K | 998721292 | Vnútorná kanalizácia, prípl.za presun nad vymedz. najväč. dopr. vzdial. do 100m | % |  |  | 0 |  |  | znížená |  | 0 | 0 | 0 | 0 | 0 | 16 | K | 2 | ROZPOCET | 0 | 0 | 0 | 0 | 0 | 2 | 0 | 16 | 1958533243
| D | 722 | Zdravotechnika - vnútorný vodovod |  |  |  | 0 |  |  |  |  | 0 |  | 0 |  | 0 | 2 | D | 1 | ROZPOCET | [6 empty] | 0
50 | K | 722171132.S | Potrubie plasthliníkové D 20 mm (vrátane odbočiek, kolien, redukcií) | m | 56.3 |  | 0 |  |  | znížená |  | 0 | 0 | 0 | 0 | 0 | 16 | K | 2 | ROZPOCET | 0 | 0 | 0 | 0 | 0 | 2 | 0 | 16 | 407586108
51 | K | 722171133.S | Potrubie plasthliníkové D 26 mm (vrátane odbočiek, kolien, redukcií) | m | 10 |  | 0 |  |  | znížená |  | 0 | 0 | 0 | 0 | 0 | 16 | K | 2 | ROZPOCET | 0 | 0 | 0 | 0 | 0 | 2 | 0 | 16 | 29253306
52 | K | 722171134.S | Potrubie plasthliníkové D 32 mm (vrátane odbočiek, kolien, redukcií) | m | 12.7 |  | 0 |  |  | znížená |  | 0 | 0 | 0 | 0 | 0 | 16 | K | 2 | ROZPOCET | 0 | 0 | 0 | 0 | 0 | 2 | 0 | 16 | 330956719
53 | K | 722171135.S | Potrubie plasthliníkové D 40 mm (vrátane odbočiek, kolien, redukcií) | m | 3 |  | 0 |  |  | znížená |  | 0 | 0 | 0 | 0 | 0 | 16 | K | 2 | ROZPOCET | 0 | 0 | 0 | 0 | 0 | 2 | 0 | 16 | -586946561
54 | K | 722221025.S | Montáž guľového kohúta závitového priameho pre vodu G 5/4 | ks | 2 |  | 0 |  |  | znížená |  | 0 | 0 | 0 | 0 | 0 | 16 | K | 2 | ROZPOCET | 0 | 0 | 0 | 0 | 0 | 2 | 0 | 16 | 589228683
55 | M | 551110005200.S | Guľový uzáver pre vodu 5/4", niklovaná mosadz | ks | 2 |  | 0 |  |  | znížená |  | 0 | 0 | 0 | 0 | 0 | 32 | M | 2 | ROZPOCET | 0 | 0 | 0 | 0 | 0 | 2 | 0 | 16 | 980626242
56 | K | 722221070.S | Montáž guľového kohúta závitového rohového pre vodu G 1/2 | ks | 20 |  | 0 |  |  | znížená |  | 0 | 0 | 0 | 0 | 0 | 16 | K | 2 | ROZPOCET | 0 | 0 | 0 | 0 | 0 | 2 | 0 | 16 | -1305843024
57 | M | 551110007700.S | Guľový uzáver pre vodu rohový 1/2", niklovaná mosadz | ks | 20 |  | 0 |  |  | znížená |  | 0 | 0 | 0 | 0 | 0 | 32 | M | 2 | ROZPOCET | 0 | 0 | 0 | 0 | 0 | 2 | 0 | 16 | 38494131
58 | K | 722221082 | Montáž guľového kohúta vypúšťacieho závitového G 1/2 | ks | 2 |  | 0 |  |  | znížená |  | 0 | 0 | 0 | 0 | 0 | 16 | K | 2 | ROZPOCET | 0 | 0 | 0 | 0 | 0 | 2 | 0 | 16 | 617919396
59 | M | 551110011200 | Guľový uzáver vypúšťací s páčkou, 1/2" M, mosadz, IVAR alebo ekvivalent | ks | 2 |  | 0 |  |  | znížená |  | 0 | 0 | 0 | 0 | 0 | 32 | M | 2 | ROZPOCET | 0 | 0 | 0 | 0 | 0 | 2 | 0 | 16 | -805430091
60 | K | 722221280.S | Montáž spätného ventilu závitového G 5/4 | ks | 1 |  | 0 |  |  | znížená |  | 0 | 0 | 0 | 0 | 0 | 16 | K | 2 | ROZPOCET | 0 | 0 | 0 | 0 | 0 | 2 | 0 | 16 | -637357142
61 | M | 551110016700.S | Spätný ventil kontrolovateľný, 5/4" FF, PN 16, mosadz, disk plast | ks | 1 |  | 0 |  |  | znížená |  | 0 | 0 | 0 | 0 | 0 | 32 | M | 2 | ROZPOCET | 0 | 0 | 0 | 0 | 0 | 2 | 0 | 16 | 1938086226
62 | K | 722231139r | Montáž ostatných potrubných tvaroviek nad vymedzené množstvo (10 % z ceny) | % |  |  | 0 |  |  | znížená |  | 0 | 0 | 0 | 0 | 0 | 16 | K | 2 | ROZPOCET | 0 | 0 | 0 | 0 | 0 | 2 | 0 | 16 | -608550381
63 | K | 722220111 | Montáž armatúry závitovej s jedným závitom, nástenka pre výtokový ventil G 1/2 | ks | 26 |  | 0 |  |  | znížená |  | 0 | 0 | 0 | 0 | 0 | 16 | K | 2 | ROZPOCET | 0 | 0 | 0 | 0 | 0 | 2 | 0 | 16 | 1122572271
64 | M | 198730043300 | Nástenka 90˚ s vnútorným závitom, d 20 mm - 1/2", l 52 mm, červený bronz, O-krúžok EPDM, GEBERIT alebo ekvivalent | ks | 26 |  | 0 |  |  | znížená |  | 0 | 0 | 0 | 0 | 0 | 32 | M | 2 | ROZPOCET | 0 | 0 | 0 | 0 | 0 | 2 | 0 | 16 | -2144004781
65 | M | 198730021300.S | Prechod s vnútorným závitom pre plasthliníkové potrubia, 20-Rp 1/2, červený bronz | ks | 26 |  | 0 |  |  | znížená |  | 0 | 0 | 0 | 0 | 0 | 32 | M | 2 | ROZPOCET | 0 | 0 | 0 | 0 | 0 | 2 | 0 | 16 | -1328511001
66 | K | 722290226 | Tlaková skúška vodovodného potrubia do DN 50 | m | 82 |  | 0 |  |  | znížená |  | 0 | 0 | 0 | 0 | 0 | 16 | K | 2 | ROZPOCET | 0 | 0 | 0 | 0 | 0 | 2 | 0 | 16 | -276518687
67 | K | 722290234 | Prepláchnutie a dezinfekcia vodovodného potrubia do DN 80 | m | 82 |  | 0 |  |  | znížená |  | 0 | 0 | 0 | 0 | 0 | 16 | K | 2 | ROZPOCET | 0 | 0 | 0 | 0 | 0 | 2 | 0 | 16 | 1319015069
68 | K | 998722201 | Presun hmôt pre vnútorný vodovod v objektoch výšky do 6 m | % |  |  | 0 |  |  | znížená |  | 0 | 0 | 0 | 0 | 0 | 16 | K | 2 | ROZPOCET | 0 | 0 | 0 | 0 | 0 | 2 | 0 | 16 | 1527200569
69 | K | 998722292 | Vodovod, prípl.za presun nad vymedz. najväčšiu dopravnú vzdialenosť do 100m | % |  |  | 0 |  |  | znížená |  | 0 | 0 | 0 | 0 | 0 | 16 | K | 2 | ROZPOCET | 0 | 0 | 0 | 0 | 0 | 2 | 0 | 16 | -400757307
| D | 723 | Zdravotechnika - vnútorný plynovod |  |  |  | 0 |  |  |  |  | 0 |  | 0 |  | 0 | 2 | D | 1 | ROZPOCET | [6 empty] | 0
70 | K | 723120804.S | Demontáž potrubia zvarovaného z oceľových rúrok závitových do DN 25, -0,00215t | m | 50 |  | 0 |  |  | znížená |  | 0 | 0 | 0 | 0 | 0 | 16 | K | 2 | ROZPOCET | 0 | 0 | 0 | 0 | 0 | 2 | 0 | 16 | 494806014
71 | K | 723120805.S | Demontáž potrubia zvarovaného z oceľových rúrok závitových nad 25 do DN 50, -0,00342t | m | 50 |  | 0 |  |  | znížená |  | 0 | 0 | 0 | 0 | 0 | 16 | K | 2 | ROZPOCET | 0 | 0 | 0 | 0 | 0 | 2 | 0 | 16 | 1528711951
72 | K | 723290821.S | Vnútrostaveniskové premiestnenie vybúraných hmôt vnútorný plynovod vodorovne do 100 m z budov vys. do 6 m | t | 0.333 |  | 0 |  |  | znížená |  | 0 | 0 | 0 | 0 | 0 | 16 | K | 2 | ROZPOCET | 0 | 0 | 0 | 0 | 0 | 2 | 0 | 16 | -396443565
| D | 725 | Zdravotechnika - zariaď. predmety |  |  |  | 0 |  |  |  |  | 0 |  | 0 |  | 0 | 2 | D | 1 | ROZPOCET | [6 empty] | 0
73 | K | 725110811 | Demontáž záchoda splachovacieho s nádržou alebo s tlakovým splachovačom, -0,01933t | súb. | 2 |  | 0 |  |  | znížená |  | 0 | 0 | 0 | 0 | 0 | 16 | K | 2 | ROZPOCET | 0 | 0 | 0 | 0 | 0 | 2 | 0 | 16 | 1305183313
74 | K | 725119410 | Montáž záchodovej misy zavesenej s rovným odpadom | ks | 6 |  | 0 |  |  | znížená |  | 0 | 0 | 0 | 0 | 0 | 16 | K | 2 | ROZPOCET | 0 | 0 | 0 | 0 | 0 | 2 | 0 | 16 | 1862761218
75 | M | 642360000200 | Misa záchodová keramická závesná,rozmer 355x500x360 mm, 6 l, s hlbokým splachovaním, | ks | 1 |  | 0 |  |  | znížená |  | 0 | 0 | 0 | 0 | 0 | 32 | M | 2 | ROZPOCET | 0 | 0 | 0 | 0 | 0 | 2 | 0 | 16 | 1291722983
76 | M | 642360002700.S | Misa záchodová keramická závesná detská | ks | 5 |  | 0 |  |  | znížená |  | 0 | 0 | 0 | 0 | 0 | 32 | M | 2 | ROZPOCET | 0 | 0 | 0 | 0 | 0 | 2 | 0 | 16 | -2114631635
77 | K | 725119721 | Montáž predstenového systému záchodov do ľahkých stien s kovovou konštrukciou (napr.GEBERIT, AlcaPlast) | súb. | 6 |  | 0 |  |  | znížená |  | 0 | 0 | 0 | 0 | 0 | 16 | K | 2 | ROZPOCET | 0 | 0 | 0 | 0 | 0 | 2 | 0 | 16 | -1608183321
78 | M | 5513005458 | Duofix pre závesné WC UP320 alebo ekvivalent | ks | 6 |  | 0 |  |  | znížená |  | 0 | 0 | 0 | 0 | 0 | 32 | M | 2 | ROZPOCET | 0 | 0 | 0 | 0 | 0 | 2 | 0 | 16 | -1537529249
79 | K | 725210821 | Demontáž umývadiel alebo umývadielok bez výtokovej armatúry, -0,01946t | súb. | 7 |  | 0 |  |  | znížená |  | 0 | 0 | 0 | 0 | 0 | 16 | K | 2 | ROZPOCET | 0 | 0 | 0 | 0 | 0 | 2 | 0 | 16 | -1643582183
80 | K | 725219401 | Montáž umývadla | súb. | 6 |  | 0 |  |  | znížená |  | 0 | 0 | 0 | 0 | 0 | 16 | K | 2 | ROZPOCET | 0 | 0 | 0 | 0 | 0 | 2 | 0 | 16 | -867452968
81 | M | 642110000100 | Umývadlo keramické, rozmer 550x420x185 mm, biela | ks | 1 |  | 0 |  |  | znížená |  | 0 | 0 | 0 | 0 | 0 | 32 | M | 2 | ROZPOCET | 0 | 0 | 0 | 0 | 0 | 2 | 0 | 16 | -871732604
82 | M | 642110002730.S | Umývadlo keramické detské závesné | ks | 5 |  | 0 |  |  | znížená |  | 0 | 0 | 0 | 0 | 0 | 32 | M | 2 | ROZPOCET | 0 | 0 | 0 | 0 | 0 | 2 | 0 | 16 | 1913751595
83 | K | 721174051 | Montáž tvarovky kanalizačného potrubia z PE-HD zváraného natupo D 75 mm | ks | 1 |  | 0 |  |  | znížená |  | 0 | 0 | 0 | 0 | 0 | 16 | K | 2 | ROZPOCET | 0 | 0 | 0 | 0 | 0 | 2 | 0 | 16 | 1256639058
84 | M | 286530263800 | Čistiaca tvarovka PE 90° s kruhovým servisným otvorom, D 75 mm, GEBERIT alebo ekvivalent | ks | 1 |  | 0 |  |  | znížená |  | 0 | 0 | 0 | 0 | 0 | 32 | M | 2 | ROZPOCET | 0 | 0 | 0 | 0 | 0 | 2 | 0 | 16 | 1155727936
85 | K | 725241111r | Montáž - žlabu sprchového | súb. | 1 |  | 0 |  |  | znížená |  | 0 | 0 | 0 | 0 | 0 | 16 | K | 2 | ROZPOCET | 0 | 0 | 0 | 0 | 0 | 2 | 0 | 16 | -392169189
86 | M | 552240008700 | Žľab sprchový bez krytu nerezový HL50FF.0/90, DN 50, (0,7 l/s), dĺ. 900 mm, montáž do plochy, stavebná výška min. 90 mm alebo ekvivalent | ks | 1 |  | 0 |  |  | znížená |  | 0 | 0 | 0 | 0 | 0 | 32 | M | 2 | ROZPOCET | 0 | 0 | 0 | 0 | 0 | 2 | 0 | 16 | -790243642
87 | K | 725291112 | Montáž doplnkov zariadení kúpeľní a záchodov, toaletná doska, tlačitko | súb. | 6 |  | 0 |  |  | znížená |  | 0 | 0 | 0 | 0 | 0 | 16 | K | 2 | ROZPOCET | 0 | 0 | 0 | 0 | 0 | 2 | 0 | 16 | 25792828
88 | M | 554330001100.S | Záchodové sedadlo s poklopom detské | ks | 5 |  | 0 |  |  | znížená |  | 0 | 0 | 0 | 0 | 0 | 32 | M | 2 | ROZPOCET | 0 | 0 | 0 | 0 | 0 | 2 | 0 | 16 | -1345662176
89 | M | 554330000300.S | Záchodové sedadlo plastové s poklopom | ks | 1 |  | 0 |  |  | znížená |  | 0 | 0 | 0 | 0 | 0 | 32 | M | 2 | ROZPOCET | 0 | 0 | 0 | 0 | 0 | 2 | 0 | 16 | -1928702087
90 | M | 552380000300 | Ovládacie tlačidlo pre WC | ks | 6 |  | 0 |  |  | znížená |  | 0 | 0 | 0 | 0 | 0 | 32 | M | 2 | ROZPOCET | 0 | 0 | 0 | 0 | 0 | 2 | 0 | 16 | -39454599
91 | K | 725329102.S | Montáž kuchynských drezov dvojitých s dvoma drezmi alebo okapovým drezom s rozmerom do 800x600 mm | ks | 1 |  | 0 |  |  | znížená |  | 0 | 0 | 0 | 0 | 0 | 16 | K | 2 | ROZPOCET | 0 | 0 | 0 | 0 | 0 | 2 | 0 | 16 | 1296256180
92 | M | 552310001900.S | Kuchynský dvojdrez nerezový na zapustenie do dosky, 780x435 mm | ks | 1 |  | 0 |  |  | znížená |  | 0 | 0 | 0 | 0 | 0 | 32 | M | 2 | ROZPOCET | 0 | 0 | 0 | 0 | 0 | 2 | 0 | 16 | 18895790
93 | K | 725330840 | Demontáž výlevky bez výtok. armatúry, bez nádrže a splach. potrubia,oceľ. alebo liatinovej, -0,01880t | súb. | 2 |  | 0 |  |  | znížená |  | 0 | 0 | 0 | 0 | 0 | 16 | K | 2 | ROZPOCET | 0 | 0 | 0 | 0 | 0 | 2 | 0 | 16 | -1675474504
94 | K | 725820810 | Demontáž batérie drezovej, umývadlovej nástennej, -0,0026t | súb. | 9 |  | 0 |  |  | znížená |  | 0 | 0 | 0 | 0 | 0 | 16 | K | 2 | ROZPOCET | 0 | 0 | 0 | 0 | 0 | 2 | 0 | 16 | 1626752386
95 | K | 725829201.S | Montáž batérie umývadlovej a drezovej nástennej pákovej alebo klasickej s mechanickým ovládaním | ks | 2 |  | 0 |  |  | znížená |  | 0 | 0 | 0 | 0 | 0 | 16 | K | 2 | ROZPOCET | 0 | 0 | 0 | 0 | 0 | 2 | 0 | 16 | 1680198683
96 | M | 551450000200r | Batéria nástenná pre výlevku | ks | 2 |  | 0 |  |  | znížená |  | 0 | 0 | 0 | 0 | 0 | 32 | M | 2 | ROZPOCET | 0 | 0 | 0 | 0 | 0 | 2 | 0 | 16 | 1742571518
97 | K | 725829601.S | Montáž batérie umývadlovej a drezovej stojankovej, pákovej alebo klasickej s mechanickým ovládaním | ks | 7 |  | 0 |  |  | znížená |  | 0 | 0 | 0 | 0 | 0 | 16 | K | 2 | ROZPOCET | 0 | 0 | 0 | 0 | 0 | 2 | 0 | 16 | 525467633
98 | M | 551450003800.S | Batéria umývadlová stojanková páková | ks | 1 |  | 0 |  |  | znížená |  | 0 | 0 | 0 | 0 | 0 | 32 | M | 2 | ROZPOCET | 0 | 0 | 0 | 0 | 0 | 2 | 0 | 16 | 977385792
99 | M | 551450004310.S | Batéria pre detské umývadlá páková | ks | 5 |  | 0 |  |  | znížená |  | 0 | 0 | 0 | 0 | 0 | 32 | M | 2 | ROZPOCET | 0 | 0 | 0 | 0 | 0 | 2 | 0 | 16 | -1800146099
100 | M | UH00370 | Podomietkový zmiešavač, termostatický | ks | 5 |  | 0 |  |  | znížená |  | 0 | 0 | 0 | 0 | 0 | 32 | M | 2 | ROZPOCET | 0 | 0 | 0 | 0 | 0 | 2 | 0 | 16 | 1290470089
101 | M | 551450000600.S | Batéria drezová stojanková páková | ks | 1 |  | 0 |  |  | znížená |  | 0 | 0 | 0 | 0 | 0 | 32 | M | 2 | ROZPOCET | 0 | 0 | 0 | 0 | 0 | 2 | 0 | 16 | 164799691
102 | K | 725849201 | Montáž batérie sprchovej nástennej pákovej, klasickej | ks | 1 |  | 0 |  |  | znížená |  | 0 | 0 | 0 | 0 | 0 | 16 | K | 2 | ROZPOCET | 0 | 0 | 0 | 0 | 0 | 2 | 0 | 16 | -2052388490
103 | M | SP0001651 | Batéria nástenná sprchová bez príslušenstva, 1/2", pochrómovaná mosadz | ks | 1 |  | 0 |  |  | znížená |  | 0 | 0 | 0 | 0 | 0 | 32 | M | 2 | ROZPOCET | 0 | 0 | 0 | 0 | 0 | 2 | 0 | 16 | -1346450803
104 | K | 725849205 | Montáž batérie sprchovej nástennej, držiak sprchy s nastaviteľnou výškou sprchy | ks | 1 |  | 0 |  |  | znížená |  | 0 | 0 | 0 | 0 | 0 | 16 | K | 2 | ROZPOCET | 0 | 0 | 0 | 0 | 0 | 2 | 0 | 16 | -221718130
105 | M | 5513006810 | Sprchová sada | ks | 1 |  | 0 |  |  | znížená |  | 0 | 0 | 0 | 0 | 0 | 32 | M | 2 | ROZPOCET | 0 | 0 | 0 | 0 | 0 | 2 | 0 | 16 | -6750227
106 | K | 725860820 | Demontáž jednoduchej zápachovej uzávierky pre zariaďovacie predmety, umývadlá, drezy, práčky -0,00085t | ks | 9 |  | 0 |  |  | znížená |  | 0 | 0 | 0 | 0 | 0 | 16 | K | 2 | ROZPOCET | 0 | 0 | 0 | 0 | 0 | 2 | 0 | 16 | 1533209582
107 | K | 725869301 | Montáž zápachovej uzávierky pre zariaďovacie predmety, umývadlovej do D 40 | ks | 6 |  | 0 |  |  | znížená |  | 0 | 0 | 0 | 0 | 0 | 16 | K | 2 | ROZPOCET | 0 | 0 | 0 | 0 | 0 | 2 | 0 | 16 | 1303407943
108 | M | 551620005800 | Zápachová uzávierka kolenová pre umývadlá a bidety, d 40 mm, G 1 1/4", vodorovný odtok, alpská biela, plast, GEBERIT alebo ekvivalent | ks | 6 |  | 0 |  |  | znížená |  | 0 | 0 | 0 | 0 | 0 | 32 | M | 2 | ROZPOCET | 0 | 0 | 0 | 0 | 0 | 2 | 0 | 16 | -1061420010
109 | K | 725869313.S | Montáž zápachovej uzávierky pre zariaďovacie predmety, drezovej do D 50 (pre dva drezy) | ks | 1 |  | 0 |  |  | znížená |  | 0 | 0 | 0 | 0 | 0 | 16 | K | 2 | ROZPOCET | 0 | 0 | 0 | 0 | 0 | 2 | 0 | 16 | -948412528
110 | M | 551620007500 | Zápachová uzávierka kolenová pre dvojdielne drezy, d 50 mm, G 1 1/2", vodorovný odtok, úsporný, s uhlovou hadicovou prípojkou, plast, GEBERIT alebo ekvivalent | ks | 1 |  | 0 |  |  | znížená |  | 0 | 0 | 0 | 0 | 0 | 32 | M | 2 | ROZPOCET | 0 | 0 | 0 | 0 | 0 | 2 | 0 | 16 | -1533566460
111 | K | 725869320.S | Montáž zápachovej uzávierky pre zariaďovacie predmety, pračkovej do D 40 | ks | 1 |  | 0 |  |  | znížená |  | 0 | 0 | 0 | 0 | 0 | 16 | K | 2 | ROZPOCET | 0 | 0 | 0 | 0 | 0 | 2 | 0 | 16 | -811890947
112 | M | HL406 | Umývačkový-UP-Sifón DN40/50 s možnosťou pripojenia vody armatúrou R1/2", 180x100mm , | ks | 1 |  | 0 |  |  | znížená |  | 0 | 0 | 0 | 0 | 0 | 32 | M | 2 | ROZPOCET | 0 | 0 | 0 | 0 | 0 | 2 | 0 | 16 | -424711929
113 | K | 998725201 | Presun hmôt pre zariaďovacie predmety v objektoch výšky do 6 m | % |  |  | 0 |  |  | znížená |  | 0 | 0 | 0 | 0 | 0 | 16 | K | 2 | ROZPOCET | 0 | 0 | 0 | 0 | 0 | 2 | 0 | 16 | -509224966
114 | K | 998725292 | Zariaďovacie predmety, prípl.za presun nad vymedz. najväčšiu dopravnú vzdialenosť do 100m | % |  |  | 0 |  |  | znížená |  | 0 | 0 | 0 | 0 | 0 | 16 | K | 2 | ROZPOCET | 0 | 0 | 0 | 0 | 0 | 2 | 0 | 16 | 1113173394
| D | 23-M | Montáže potrubia |  |  |  | 0 |  |  |  |  | 0 |  | 0 |  | 0 | 3 | D | 0 | ROZPOCET | [6 empty] | 0
115 | K | MV | Murárske výpomoci | % |  |  | 0 |  |  | znížená |  | 0 | 0 | 0 | 0 | 0 | 64 | K | 1 | ROZPOCET | 0 | 0 | 0 | 0 | 0 | 2 | 0 | 64 | 1851234950
| D | M | Práce a dodávky M |  |  |  | 0 |  |  |  |  | 0 |  | 0 |  | 0 | 3 | D | 0 | ROZPOCET | [6 empty] | 0
| D | HZS | Hodinové zúčtovacie sadzby |  |  |  | 0 |  |  |  |  | 0 |  | 0 |  | 0 | 4 | D | 0 | ROZPOCET | [6 empty] | 0
116 | K | HZS000111r | Stavebno montážne práce menej náročne, pomocné alebo manupulačné (Tr 1) v rozsahu viac ako 8 hodín | hod | 8 |  | 0 |  |  | znížená |  | 0 | 0 | 0 | 0 | 0 | 262144 | K | 1 | ROZPOCET | 0 | 0 | 0 | 0 | 0 | 2 | 0 | 262144 | 1915788655

## SO.102_ZTI2 - Rozvody vod...
{0da206b0-65e5-4aaf-8aab-7a283e0b5a2a}
0
| KRYCÍ LIST ROZPOČTU | [7 empty] | v --- nižšie sa nachádzajú doplnkové a pomocné údaje k zostavám --- v | [8 empty] | False
Stavba:
Rozšírenie kapacít MŠ Oštepová 1, Košice
Objekt:
SO.100 - Stavba
Časť:
SO.102 - Samostatný pavilón B
Úroveň 4:
SO.102_ZTI2 - Rozvody vody, kanal. a techn.potrubia v základoch SO 102
| JKSO: |  |  |  |  | KS:
| Miesto: |  | Oštepová 1, Košice |  |  | Dátum: | 15. 6. 2022
| Objednávateľ: |  |  |  |  | IČO:
|  | Mesto Košice |  |  |  | IČ DPH:
| Zhotoviteľ: |  |  |  |  | IČO: | Vyplň údaj
|  | Vyplň údaj |  |  |  | IČ DPH: | Vyplň údaj
| Projektant: |  |  |  |  | IČO:
IČ DPH:
| Spracovateľ: |  |  |  |  | IČO:
IČ DPH:
Poznámka:
| Cena bez DPH | [5 empty] | 0
|  |  | Základ dane |  |  | Sadzba dane | Výška dane
| DPH | základná | 0 |  |  | 20% | 0
|  | znížená | 0 |  |  | 20% | 0
|  | zákl. prenesená | 0 |  |  | 20% | 0
|  | zníž. prenesená | 0 |  |  | 20% | 0
|  | nulová | 0 |  |  | 0% | 0
| Cena s DPH |  |  | v | EUR |  | 0
| Projektant |  |  | Spracovateľ
| Dátum a podpis: |  | Pečiatka | Dátum a podpis: |  |  | Pečiatka
| Objednávateľ |  |  | Zhotoviteľ
| Dátum a podpis: |  | Pečiatka | Dátum a podpis: |  |  | Pečiatka
REKAPITULÁCIA ROZPOČTU
Stavba:
Rozšírenie kapacít MŠ Oštepová 1, Košice
Objekt:
SO.100 - Stavba
Časť:
SO.102 - Samostatný pavilón B
Úroveň 4:
SO.102_ZTI2 - Rozvody vody, kanal. a techn.potrubia v základoch SO 102
Miesto: |  |  | Oštepová 1, Košice |  |  | Dátum: | 15. 6. 2022
Objednávateľ: |  |  | Mesto Košice |  |  | Projektant:
Zhotoviteľ: |  |  | Vyplň údaj |  |  | Spracovateľ:
Kód dielu - Popis | [6 empty] | Cena celkom [EUR]
Náklady z rozpočtu | [6 empty] | 0 | [11 empty] | -1
| HSV - Práce a dodávky HSV | [5 empty] | 0
| 1 - Zemné práce | [5 empty] | 0
| 2 - Zakladanie | [5 empty] | 0
| 8 - Rúrové vedenie | [5 empty] | 0
| 9 - Ostatné konštrukcie a práce-búranie | [5 empty] | 0
| 4 - Vodorovné konštrukcie | [5 empty] | 0
| 722 - Zdravotechnika - vnútorný vodovod | [5 empty] | 0
| PSV - Práce a dodávky PSV | [5 empty] | 0
| 721 - Zdravotechnika - vnútorná kanalizácia | [5 empty] | 0
| M - Práce a dodávky M | [5 empty] | 0
| 23-M - Montáže potrubia | [5 empty] | 0
| HZS - Hodinové zúčtovacie sadzby | [5 empty] | 0
ROZPOČET
Stavba:
Rozšírenie kapacít MŠ Oštepová 1, Košice
Objekt:
SO.100 - Stavba
Časť:
SO.102 - Samostatný pavilón B
Úroveň 4:
SO.102_ZTI2 - Rozvody vody, kanal. a techn.potrubia v základoch SO 102
Miesto: |  |  | Oštepová 1, Košice |  |  | Dátum: | 15. 6. 2022
Objednávateľ: |  |  | Mesto Košice |  |  | Projektant:
Zhotoviteľ: |  |  | Vyplň údaj |  |  | Spracovateľ:
PČ | Typ | Kód | Popis | MJ | Množstvo | J.cena [EUR] | Cena celkom [EUR] | Cenová sústava |  | DPH | J. Nh [h] | Nh celkom [h] | J. hmotnosť [t] | Hmotnosť celkom [t] | J. suť [t] | Suť Celkom [t]
Náklady z rozpočtu | [6 empty] | 0 |  |  |  |  | 0 |  | 0 |  | 0 |  | D | -1 | [7 empty] | 0
| D | HSV | Práce a dodávky HSV |  |  |  | 0 |  |  |  |  | 0 |  | 0 |  | 0 | 1 | D | 0 | ROZPOCET | [6 empty] | 0
| D | 1 | Zemné práce |  |  |  | 0 |  |  |  |  | 0 |  | 0 |  | 0 | 1 | D | 1 | ROZPOCET | [6 empty] | 0
1 | K | 130101001.S | Výkop jamy a ryhy v obmedzenom priestore horn. tr.1-2 ručne | m3 | 15.6 |  | 0 |  |  | znížená |  | 0 | 0 | 0 | 0 | 0 | 4 | K | 2 | ROZPOCET | 0 | 0 | 0 | 0 | 0 | 2 | 0 | 4 | 167981748
2 | K | 162301101 | Vodorovné premiestnenie výkopku po spevnenej ceste z horniny tr.1-4, do 100 m3 na vzdialenosť do 500 m | m3 | 15.6 |  | 0 |  |  | znížená |  | 0 | 0 | 0 | 0 | 0 | 4 | K | 2 | ROZPOCET | 0 | 0 | 0 | 0 | 0 | 2 | 0 | 4 | 1329031579
3 | K | 162501102 | Vodorovné premiestnenie výkopku tr.1-4 do 3000 m | m3 | 3.64 |  | 0 |  |  | znížená |  | 0 | 0 | 0 | 0 | 0 | 4 | K | 2 | ROZPOCET | 0 | 0 | 0 | 0 | 0 | 2 | 0 | 4 | 1435303069
4 | K | 162501105.S | Vodorovné premiestnenie výkopku po spevnenej ceste z horniny tr.1-4, do 100 m3, príplatok k cene za každých ďalšich a začatých 1000 m | m3 | 29.12 |  | 0 |  |  | znížená |  | 0 | 0 | 0 | 0 | 0 | 4 | K | 2 | ROZPOCET | 0 | 0 | 0 | 0 | 0 | 2 | 0 | 4 | -1340033622
5 | K | 167101101 | Nakladanie neuľahnutého výkopku z hornín tr.1-4 do 100 m3 | m3 | 3.64 |  | 0 |  |  | znížená |  | 0 | 0 | 0 | 0 | 0 | 4 | K | 2 | ROZPOCET | 0 | 0 | 0 | 0 | 0 | 2 | 0 | 4 | -336134504
6 | K | 171201201 | Uloženie sypaniny na skládky do 100 m3 | m3 | 3.64 |  | 0 |  |  | znížená |  | 0 | 0 | 0 | 0 | 0 | 4 | K | 2 | ROZPOCET | 0 | 0 | 0 | 0 | 0 | 2 | 0 | 4 | -697556087
7 | K | 171209002.S | Poplatok za skladovanie - zemina a kamenivo (17 05) ostatné | t | 6.552 |  | 0 |  |  | znížená |  | 0 | 0 | 0 | 0 | 0 | 4 | K | 2 | ROZPOCET | 0 | 0 | 0 | 0 | 0 | 2 | 0 | 4 | -29120029
8 | K | 174101001.1 | Zásyp sypaninou so zhutnením jám, šachiet, rýh, zárezov alebo okolo objektov do 100 m3 | m3 | 11.96 |  | 0 |  |  | znížená |  | 0 | 0 | 0 | 0 | 0 | 4 | K | 2 | ROZPOCET | 0 | 0 | 0 | 0 | 0 | 2 | 0 | 4 | 1226629652
9 | K | 175101101 | Obsyp potrubia sypaninou z vhodných hornín 1 až 4 bez prehodenia sypaniny | m3 | 2.08 |  | 0 |  |  | znížená |  | 0 | 0 | 0 | 0 | 0 | 4 | K | 2 | ROZPOCET | 0 | 0 | 0 | 0 | 0 | 2 | 0 | 4 | 772539321
10 | M | 5833773700 | Štrkopiesok drvený 0-16 N | m3 | 2.496 |  | 0 |  |  | znížená |  | 0 | 0 | 0 | 0 | 0 | 8 | M | 2 | ROZPOCET | 0 | 0 | 0 | 0 | 0 | 2 | 0 | 4 | -503042788
| D | 2 | Zakladanie |  |  |  | 0 |  |  |  |  | 0 |  | 0 |  | 0 | 1 | D | 1 | ROZPOCET | [6 empty] | 0
11 | K | 279100014r | Prestup v základoch pre kanal.potrubia dĺžky 250mm (po stenách polyst.10mm, zvyšok openiť pur penou) | ks | 2 |  | 0 |  |  | znížená |  | 0 | 0 | 0 | 0 | 0 | 4 | K | 2 | ROZPOCET | 0 | 0 | 0 | 0 | 0 | 2 | 0 | 4 | 1115144403
12 | K | 279100031r | Prestup v základoch pre vodovo.potrubie D 110 mm dĺžky 600 mm (Sklolaminát.al PE potrubie D 110, potr.vystrediť cez dištančné objímky) | ks | 1 |  | 0 |  |  | znížená |  | 0 | 0 | 0 | 0 | 0 | 4 | K | 2 | ROZPOCET | 0 | 0 | 0 | 0 | 0 | 2 | 0 | 4 | 1917898974
| D | 8 | Rúrové vedenie |  |  |  | 0 |  |  |  |  | 0 |  | 0 |  | 0 | 1 | D | 1 | ROZPOCET | [6 empty] | 0
13 | K | 871181002 | Montáž vodovodného potrubia z dvojvsrtvového PE 100 SDR11/PN16 zváraných natupo D 40x3,7 mm | m | 2 |  | 0 |  |  | znížená |  | 0 | 0 | 0 | 0 | 0 | 4 | K | 2 | ROZPOCET | 0 | 0 | 0 | 0 | 0 | 2 | 0 | 4 | 805905829
14 | M | 286130033500 | Rúra HDPE na vodu PE100 PN16 SDR11 40x3,7x100 m, WAVIN alebo ekvivalent | m | 2 |  | 0 |  |  | znížená |  | 0 | 0 | 0 | 0 | 0 | 8 | M | 2 | ROZPOCET | 0 | 0 | 0 | 0 | 0 | 2 | 0 | 4 | 155161392
15 | M | 286530020200 | Koleno 90° na tupo PE 100, na vodu, plyn a kanalizáciu, SDR 11 L D 40 mm, WAVIN alebo ekvivalent | ks | 0.364 |  | 0 |  |  | znížená |  | 0 | 0 | 0 | 0 | 0 | 8 | M | 2 | ROZPOCET | 0 | 0 | 0 | 0 | 0 | 2 | 0 | 4 | -129039801
| D | 9 | Ostatné konštrukcie a práce-búranie |  |  |  | 0 |  |  |  |  | 0 |  | 0 |  | 0 | 1 | D | 1 | ROZPOCET | [6 empty] | 0
16 | K | 965024121.S1 | Rozobratie teplovodného kanála | m2 | 8.5 |  | 0 |  |  | znížená |  | 0 | 0 | 0 | 0 | 0 | 4 | K | 2 | ROZPOCET | 0 | 0 | 0 | 0 | 0 | 2 | 0 | 4 | 849178799
17 | K | 965043341.S | Búranie podkladov pod dlažby, liatych dlažieb a mazanín,betón s poterom,teracom hr.do 100 mm, plochy nad 4 m2 -2,20000t | m3 | 0.1 |  | 0 |  |  | znížená |  | 0 | 0 | 0 | 0 | 0 | 4 | K | 2 | ROZPOCET | 0 | 0 | 0 | 0 | 0 | 2 | 0 | 4 | 198333281
18 | K | 979082111.S | Vnútrostavenisková doprava sutiny a vybúraných hmôt do 10 m | t | 1.852 |  | 0 |  |  | znížená |  | 0 | 0 | 0 | 0 | 0 | 4 | K | 2 | ROZPOCET | 0 | 0 | 0 | 0 | 0 | 2 | 0 | 4 | 200886433
| D | 4 | Vodorovné konštrukcie |  |  |  | 0 |  |  |  |  | 0 |  | 0 |  | 0 | 1 | D | 0 | ROZPOCET | [6 empty] | 0
19 | K | 451573111 | Lôžko pod potrubie, stoky a drobné objekty, v otvorenom výkope z piesku a štrkopiesku do 63 mm | m3 | 1.56 |  | 0 |  |  | znížená |  | 0 | 0 | 0 | 0 | 0 | 4 | K | 1 | ROZPOCET | 0 | 0 | 0 | 0 | 0 | 2 | 0 | 4 | -2139902038
| D | 722 | Zdravotechnika - vnútorný vodovod |  |  |  | 0 |  |  |  |  | 0 |  | 0 |  | 0 | 2 | D | 0 | ROZPOCET | [6 empty] | 0
20 | K | 722221010.S | Montáž guľového kohúta závitového priameho pre vodu G 1/2 | ks | 1 |  | 0 |  |  | znížená |  | 0 | 0 | 0 | 0 | 0 | 16 | K | 1 | ROZPOCET | 0 | 0 | 0 | 0 | 0 | 2 | 0 | 16 | -1772724181
21 | M | 551110004900.S | Guľový uzáver pre vodu 1/2", niklovaná mosadz | ks | 1 |  | 0 |  |  | znížená |  | 0 | 0 | 0 | 0 | 0 | 32 | M | 1 | ROZPOCET | 0 | 0 | 0 | 0 | 0 | 2 | 0 | 16 | 255995319
22 | K | 722221020.S | Montáž guľového kohúta závitového priameho pre vodu G 1 | ks | 1 |  | 0 |  |  | znížená |  | 0 | 0 | 0 | 0 | 0 | 16 | K | 1 | ROZPOCET | 0 | 0 | 0 | 0 | 0 | 2 | 0 | 16 | -218495918
23 | M | 551110005100.S | Guľový uzáver pre vodu 1", niklovaná mosadz | ks | 1 |  | 0 |  |  | znížená |  | 0 | 0 | 0 | 0 | 0 | 32 | M | 1 | ROZPOCET | 0 | 0 | 0 | 0 | 0 | 2 | 0 | 16 | 392266438
24 | K | 722221025.S | Montáž guľového kohúta závitového priameho pre vodu G 5/4 | ks | 1 |  | 0 |  |  | znížená |  | 0 | 0 | 0 | 0 | 0 | 16 | K | 1 | ROZPOCET | 0 | 0 | 0 | 0 | 0 | 2 | 0 | 16 | -1451376191
25 | M | 551110005200.S | Guľový uzáver pre vodu 5/4", niklovaná mosadz | ks | 1 |  | 0 |  |  | znížená |  | 0 | 0 | 0 | 0 | 0 | 32 | M | 1 | ROZPOCET | 0 | 0 | 0 | 0 | 0 | 2 | 0 | 16 | -751200942
26 | K | 998722201 | Presun hmôt pre vnútorný vodovod v objektoch výšky do 6 m | % |  |  | 0 |  |  | znížená |  | 0 | 0 | 0 | 0 | 0 | 16 | K | 1 | ROZPOCET | 0 | 0 | 0 | 0 | 0 | 2 | 0 | 16 | -1662418177
27 | K | 998722292 | Vodovod, prípl.za presun nad vymedz. najväčšiu dopravnú vzdialenosť do 100m | % |  |  | 0 |  |  | znížená |  | 0 | 0 | 0 | 0 | 0 | 16 | K | 1 | ROZPOCET | 0 | 0 | 0 | 0 | 0 | 2 | 0 | 16 | -1573779476
| D | PSV | Práce a dodávky PSV |  |  |  | 0 |  |  |  |  | 0 |  | 0 |  | 0 | 2 | D | 0 | ROZPOCET | [6 empty] | 0
| D | 721 | Zdravotechnika - vnútorná kanalizácia |  |  |  | 0 |  |  |  |  | 0 |  | 0 |  | 0 | 2 | D | 1 | ROZPOCET | [6 empty] | 0
28 | K | 721171308.S | Potrubie z rúr PE-HD 110/4,3 ležaté | m | 1 |  | 0 |  |  | znížená |  | 0 | 0 | 0 | 0 | 0 | 16 | K | 2 | ROZPOCET | 0 | 0 | 0 | 0 | 0 | 2 | 0 | 16 | 1600131829
29 | K | 721171309 | Potrubie z rúr PE-HD 125/4,9 ležaté | m | 23 |  | 0 |  |  | znížená |  | 0 | 0 | 0 | 0 | 0 | 16 | K | 2 | ROZPOCET | 0 | 0 | 0 | 0 | 0 | 2 | 0 | 16 | -1375849946
30 | K | 721171310.S | Potrubie z rúr PE-HD 160/6,2 mm ležaté | m | 1 |  | 0 |  |  | znížená |  | 0 | 0 | 0 | 0 | 0 | 16 | K | 2 | ROZPOCET | 0 | 0 | 0 | 0 | 0 | 2 | 0 | 16 | 300991831
31 | K | 721172296.S | Montáž kolena HT potrubia DN 100 | ks | 3 |  | 0 |  |  | znížená |  | 0 | 0 | 0 | 0 | 0 | 16 | K | 2 | ROZPOCET | 0 | 0 | 0 | 0 | 0 | 2 | 0 | 16 | -172776156
32 | M | 286530066700.S | Koleno 45° PE-HD, DN/D 100/110 mm | ks | 3 |  | 0 |  |  | znížená |  | 0 | 0 | 0 | 0 | 0 | 32 | M | 2 | ROZPOCET | 0 | 0 | 0 | 0 | 0 | 2 | 0 | 16 | -49460194
33 | K | 721172299 | Montáž kolena HT potrubia DN 125 | ks | 17 |  | 0 |  |  | znížená |  | 0 | 0 | 0 | 0 | 0 | 16 | K | 2 | ROZPOCET | 0 | 0 | 0 | 0 | 0 | 2 | 0 | 16 | -1580979998
34 | M | 286530066800 | Koleno 45° PE-HD, DN/D 125/125 mm, GEBERIT alebo ekvivalent | ks | 17 |  | 0 |  |  | znížená |  | 0 | 0 | 0 | 0 | 0 | 32 | M | 2 | ROZPOCET | 0 | 0 | 0 | 0 | 0 | 2 | 0 | 16 | -608432382
35 | K | 721172318 | Montáž odbočky HT potrubia DN 125 | ks | 4 |  | 0 |  |  | znížená |  | 0 | 0 | 0 | 0 | 0 | 16 | K | 2 | ROZPOCET | 0 | 0 | 0 | 0 | 0 | 2 | 0 | 16 | 1816552331
36 | M | 286530140900 | Odbočka kanalizačná PE-HD 45°, D 125/125 mm, GEBERIT alebo ekvivalent | ks | 3 |  | 0 |  |  | znížená |  | 0 | 0 | 0 | 0 | 0 | 32 | M | 2 | ROZPOCET | 0 | 0 | 0 | 0 | 0 | 2 | 0 | 16 | -1253962930
37 | M | 286530140800 | Odbočka kanalizačná PE-HD 45°, D 125/110 mm, GEBERIT alebo ekvivalent | ks | 1 |  | 0 |  |  | znížená |  | 0 | 0 | 0 | 0 | 0 | 32 | M | 2 | ROZPOCET | 0 | 0 | 0 | 0 | 0 | 2 | 0 | 16 | -1351238328
38 | K | 721172333.S | Montáž redukcie HT potrubia DN 100 | ks | 1 |  | 0 |  |  | znížená |  | 0 | 0 | 0 | 0 | 0 | 16 | K | 2 | ROZPOCET | 0 | 0 | 0 | 0 | 0 | 2 | 0 | 16 | -562566353
39 | M | 286530122500.S | Redukcia excentrická krátka PE-HD, D 110/75 mm, GEBERIT alebo ekvivalent | ks | 1 |  | 0 |  |  | znížená |  | 0 | 0 | 0 | 0 | 0 | 32 | M | 2 | ROZPOCET | 0 | 0 | 0 | 0 | 0 | 2 | 0 | 16 | -1297753289
40 | K | 721172336.S | Montáž redukcie HT potrubia DN 125 | ks | 3 |  | 0 |  |  | znížená |  | 0 | 0 | 0 | 0 | 0 | 16 | K | 2 | ROZPOCET | 0 | 0 | 0 | 0 | 0 | 2 | 0 | 16 | -281545321
41 | M | 286530123200 | Redukcia excentrická krátka PE-HD, D 125/110 mm, GEBERIT alebo ekvivalent | ks | 3 |  | 0 |  |  | znížená |  | 0 | 0 | 0 | 0 | 0 | 32 | M | 2 | ROZPOCET | 0 | 0 | 0 | 0 | 0 | 2 | 0 | 16 | 542932356
42 | K | 721172339 | Montáž redukcie HT potrubia DN 150 | ks | 3 |  | 0 |  |  | znížená |  | 0 | 0 | 0 | 0 | 0 | 16 | K | 2 | ROZPOCET | 0 | 0 | 0 | 0 | 0 | 2 | 0 | 16 | -1122724414
43 | M | 286530123400 | Redukcia excentrická krátka PE-HD, D 160/125 mm, GEBERIT alebo ekvivalent | ks | 3 |  | 0 |  |  | znížená |  | 0 | 0 | 0 | 0 | 0 | 32 | M | 2 | ROZPOCET | 0 | 0 | 0 | 0 | 0 | 2 | 0 | 16 | 1054751974
44 | K | 721172360.S | Montáž čistiaceho kusu HT potrubia DN 125 | ks | 2 |  | 0 |  |  | znížená |  | 0 | 0 | 0 | 0 | 0 | 16 | K | 2 | ROZPOCET | 0 | 0 | 0 | 0 | 0 | 2 | 0 | 16 | 612993337
45 | M | 286530264100.S | Čistiaca tvarovka PE 90° s kruhovým servisným otvorom, D 125 mm | ks | 2 |  | 0 |  |  | znížená |  | 0 | 0 | 0 | 0 | 0 | 32 | M | 2 | ROZPOCET | 0 | 0 | 0 | 0 | 0 | 2 | 0 | 16 | -556926956
46 | K | 721290111 | Ostatné - skúška tesnosti kanalizácie v objektoch vodou do DN 125 | m | 33 |  | 0 |  |  | znížená |  | 0 | 0 | 0 | 0 | 0 | 16 | K | 2 | ROZPOCET | 0 | 0 | 0 | 0 | 0 | 2 | 0 | 16 | -535616918
47 | K | 998721201 | Presun hmôt pre vnútornú kanalizáciu v objektoch výšky do 6 m | % |  |  | 0 |  |  | znížená |  | 0 | 0 | 0 | 0 | 0 | 16 | K | 2 | ROZPOCET | 0 | 0 | 0 | 0 | 0 | 2 | 0 | 16 | -1566004306
48 | K | 998721292 | Vnútorná kanalizácia, prípl.za presun nad vymedz. najväč. dopr. vzdial. do 100m | % |  |  | 0 |  |  | znížená |  | 0 | 0 | 0 | 0 | 0 | 16 | K | 2 | ROZPOCET | 0 | 0 | 0 | 0 | 0 | 2 | 0 | 16 | -1970755489
| D | M | Práce a dodávky M |  |  |  | 0 |  |  |  |  | 0 |  | 0 |  | 0 | 3 | D | 0 | ROZPOCET | [6 empty] | 0
| D | 23-M | Montáže potrubia |  |  |  | 0 |  |  |  |  | 0 |  | 0 |  | 0 | 3 | D | 1 | ROZPOCET | [6 empty] | 0
49 | K | 230203593 | Montáž USTN prechodka PE/oceľ s vonk. závitom PE100 SDR11 D40/1 1/4" | ks | 1 |  | 0 |  |  | znížená |  | 0 | 0 | 0 | 0 | 0 | 64 | K | 2 | ROZPOCET | 0 | 0 | 0 | 0 | 0 | 2 | 0 | 64 | 465095992
50 | M | 286220027300 | Prechodka USTN PE/oceľ s vonkajším závitom PE 100 SDR 11 D 40/1 1/4", FRIALEN alebo ekvivalent | ks | 1 |  | 0 |  |  | znížená |  | 0 | 0 | 0 | 0 | 0 | 256 | M | 2 | ROZPOCET | 0 | 0 | 0 | 0 | 0 | 2 | 0 | 64 | -591476862
51 | K | 230230016 | Hlavná tlaková skúška vzduchom 0, 6 MPa - STN 38 6413 DN 50 | m | 26 |  | 0 |  |  | znížená |  | 0 | 0 | 0 | 0 | 0 | 64 | K | 2 | ROZPOCET | 0 | 0 | 0 | 0 | 0 | 2 | 0 | 64 | 1819308738
52 | K | 230230121r | Príprava na tlakovú skúšku kanalizácie a vody | úsek | 2 |  | 0 |  |  | znížená |  | 0 | 0 | 0 | 0 | 0 | 64 | K | 2 | ROZPOCET | 0 | 0 | 0 | 0 | 0 | 2 | 0 | 64 | -1900395865
53 | K | MV | Murárske výpomoci | % |  |  | 0 |  |  | znížená |  | 0 | 0 | 0 | 0 | 0 | 64 | K | 2 | ROZPOCET | 0 | 0 | 0 | 0 | 0 | 2 | 0 | 64 | -1440186968
54 | K | PPV | Podiel pridružených výkonov | % |  |  | 0 |  |  | znížená |  | 0 | 0 | 0 | 0 | 0 | 64 | K | 2 | ROZPOCET | 0 | 0 | 0 | 0 | 0 | 2 | 0 | 64 | -1741962977
| D | HZS | Hodinové zúčtovacie sadzby |  |  |  | 0 |  |  |  |  | 0 |  | 0 |  | 0 | 4 | D | 0 | ROZPOCET | [6 empty] | 0
55 | K | HZS000112 | Stavebno montážne práce náročnejšie, ucelené, obtiažne, rutinné (Tr. 2) v rozsahu viac ako 8 hodín náročnejšie | hod | 8 |  | 0 |  |  | znížená |  | 0 | 0 | 0 | 0 | 0 | 262144 | K | 1 | ROZPOCET | 0 | 0 | 0 | 0 | 0 | 2 | 0 | 262144 | 402256965

## SO.103_ASR1 - Búracie práce
{4bbdbfc6-07ac-4c0f-b381-036b7b0da193}
0
| KRYCÍ LIST ROZPOČTU | [7 empty] | v --- nižšie sa nachádzajú doplnkové a pomocné údaje k zostavám --- v | [8 empty] | False
Stavba:
Rozšírenie kapacít MŠ Oštepová 1, Košice
Objekt:
SO.100 - Stavba
Časť:
SO.103 - Hlavná budova
Úroveň 4:
SO.103_ASR1 - Búracie práce
| JKSO: |  |  |  |  | KS:
| Miesto: |  | Oštepová 1, Košice |  |  | Dátum: | 15. 6. 2022
| Objednávateľ: |  |  |  |  | IČO:
|  | Mesto Košice |  |  |  | IČ DPH:
| Zhotoviteľ: |  |  |  |  | IČO: | Vyplň údaj
|  | Vyplň údaj |  |  |  | IČ DPH: | Vyplň údaj
| Projektant: |  |  |  |  | IČO:
IČ DPH:
| Spracovateľ: |  |  |  |  | IČO:
IČ DPH:
Poznámka:
| Cena bez DPH | [5 empty] | 0
|  |  | Základ dane |  |  | Sadzba dane | Výška dane
| DPH | základná | 0 |  |  | 20% | 0
|  | znížená | 0 |  |  | 20% | 0
|  | zákl. prenesená | 0 |  |  | 20% | 0
|  | zníž. prenesená | 0 |  |  | 20% | 0
|  | nulová | 0 |  |  | 0% | 0
| Cena s DPH |  |  | v | EUR |  | 0
| Projektant |  |  | Spracovateľ
| Dátum a podpis: |  | Pečiatka | Dátum a podpis: |  |  | Pečiatka
| Objednávateľ |  |  | Zhotoviteľ
| Dátum a podpis: |  | Pečiatka | Dátum a podpis: |  |  | Pečiatka
REKAPITULÁCIA ROZPOČTU
Stavba:
Rozšírenie kapacít MŠ Oštepová 1, Košice
Objekt:
SO.100 - Stavba
Časť:
SO.103 - Hlavná budova
Úroveň 4:
SO.103_ASR1 - Búracie práce
Miesto: |  |  | Oštepová 1, Košice |  |  | Dátum: | 15. 6. 2022
Objednávateľ: |  |  | Mesto Košice |  |  | Projektant:
Zhotoviteľ: |  |  | Vyplň údaj |  |  | Spracovateľ:
Kód dielu - Popis | [6 empty] | Cena celkom [EUR]
Náklady z rozpočtu | [6 empty] | 0 | [11 empty] | -1
| HSV - Práce a dodávky HSV | [5 empty] | 0
| 1 - Zemné práce | [5 empty] | 0
| 9 - Ostatné konštrukcie a práce-búranie | [5 empty] | 0
| 99 - Presun hmôt HSV | [5 empty] | 0
| PSV - Práce a dodávky PSV | [5 empty] | 0
| 721 - Zdravotechnika - vnútorná kanalizácia | [5 empty] | 0
| 764 - Konštrukcie klampiarske | [5 empty] | 0
| 767 - Konštrukcie doplnkové kovové | [5 empty] | 0
| 776 - Podlahy povlakové | [5 empty] | 0
ROZPOČET
Stavba:
Rozšírenie kapacít MŠ Oštepová 1, Košice
Objekt:
SO.100 - Stavba
Časť:
SO.103 - Hlavná budova
Úroveň 4:
SO.103_ASR1 - Búracie práce
Miesto: |  |  | Oštepová 1, Košice |  |  | Dátum: | 15. 6. 2022
Objednávateľ: |  |  | Mesto Košice |  |  | Projektant:
Zhotoviteľ: |  |  | Vyplň údaj |  |  | Spracovateľ:
PČ | Typ | Kód | Popis | MJ | Množstvo | J.cena [EUR] | Cena celkom [EUR] | Cenová sústava |  | DPH | J. Nh [h] | Nh celkom [h] | J. hmotnosť [t] | Hmotnosť celkom [t] | J. suť [t] | Suť Celkom [t]
Náklady z rozpočtu | [6 empty] | 0 |  |  |  |  | 0 |  | 36.6288 |  | 41.9172 |  | D | -1 | [7 empty] | 0
| D | HSV | Práce a dodávky HSV |  |  |  | 0 |  |  |  |  | 0 |  | 36.5594 |  | 39.4962 | 1 | D | 0 | ROZPOCET | [6 empty] | 0
| D | 1 | Zemné práce |  |  |  | 0 |  |  |  |  | 0 |  | 0 |  | 3.5388 | 1 | D | 1 | ROZPOCET | [6 empty] | 0
1 | K | 113107141.S | Odstránenie krytu v ploche do 200 m2 asfaltového, hr. vrstvy do 50 mm, -0,09800t | m2 | 36.11 |  | 0 |  |  | znížená |  | 0 | 0 | 0 | 0.098 | 3.5388 | 4 | K | 2 | ROZPOCET | 0 | 0 | 0 | 0 | 0 | 2 | 0 | 4 | 1578894308
2 | K | 130201001.S | Výkop jamy a ryhy v obmedzenom priestore horn. tr.3 ručne | m3 | 22.54 |  | 0 |  |  | znížená |  | 0 | 0 | 0 | 0 | 0 | 4 | K | 2 | ROZPOCET | 0 | 0 | 0 | 0 | 0 | 2 | 0 | 4 | 495872077
3 | K | 162501102.S | Vodorovné premiestnenie výkopku po spevnenej ceste z horniny tr.1-4, do 100 m3 na vzdialenosť do 3000 m | m3 | 11.71 |  | 0 |  |  | znížená |  | 0 | 0 | 0 | 0 | 0 | 4 | K | 2 | ROZPOCET | 0 | 0 | 0 | 0 | 0 | 2 | 0 | 4 | 537091661
4 | K | 162501105.S | Vodorovné premiestnenie výkopku po spevnenej ceste z horniny tr.1-4, do 100 m3, príplatok k cene za každých ďalšich a začatých 1000 m | m3 | 93.68 |  | 0 |  |  | znížená |  | 0 | 0 | 0 | 0 | 0 | 4 | K | 2 | ROZPOCET | 0 | 0 | 0 | 0 | 0 | 2 | 0 | 4 | -2048788402
5 | K | 171201201.S | Uloženie sypaniny na skládky do 100 m3 | m3 | 11.71 |  | 0 |  |  | znížená |  | 0 | 0 | 0 | 0 | 0 | 4 | K | 2 | ROZPOCET | 0 | 0 | 0 | 0 | 0 | 2 | 0 | 4 | 908033339
6 | K | 171209002.S | Poplatok za skladovanie - zemina a kamenivo (17 05) ostatné | t | 21.078 |  | 0 |  |  | znížená |  | 0 | 0 | 0 | 0 | 0 | 4 | K | 2 | ROZPOCET | 0 | 0 | 0 | 0 | 0 | 2 | 0 | 4 | -703931825
| D | 9 | Ostatné konštrukcie a práce-búranie |  |  |  | 0 |  |  |  |  | 0 |  | 36.5594 |  | 35.9574 | 1 | D | 1 | ROZPOCET | [6 empty] | 0
7 | K | 941941041.S | Montáž lešenia ľahkého pracovného radového s podlahami šírky nad 1,00 do 1,20 m, výšky do 10 m | m2 | 706.212 |  | 0 |  |  | znížená |  | 0 | 0.02572 | 18.1638 | 0 | 0 | 4 | K | 2 | ROZPOCET | 0 | 0 | 0 | 0 | 0 | 2 | 0 | 4 | -1106405997
8 | K | 941941291.S | Príplatok za prvý a každý ďalší i začatý mesiac použitia lešenia ľahkého pracovného radového s podlahami šírky nad 1,00 do 1,20 m, výšky do 10 m | m2 | 1412.424 |  | 0 |  |  | znížená |  | 0 | 0 | 0 | 0 | 0 | 4 | K | 2 | ROZPOCET | 0 | 0 | 0 | 0 | 0 | 2 | 0 | 4 | -1338960545
9 | K | 941941841.S | Demontáž lešenia ľahkého pracovného radového s podlahami šírky nad 1,00 do 1,20 m, výšky do 10 m | m2 | 706.212 |  | 0 |  |  | znížená |  | 0 | 0.02572 | 18.1638 | 0 | 0 | 4 | K | 2 | ROZPOCET | 0 | 0 | 0 | 0 | 0 | 2 | 0 | 4 | -420278404
10 | K | 941955001.S | Lešenie ľahké pracovné pomocné, s výškou lešeňovej podlahy do 1,20 m | m2 | 128.45 |  | 0 |  |  | znížená |  | 0 | 0.00153 | 0.19653 | 0 | 0 | 4 | K | 2 | ROZPOCET | 0 | 0 | 0 | 0 | 0 | 2 | 0 | 4 | 600410175
11 | K | 944944103.S | Ochranná sieť na boku lešenia, zo siete s rozmermi 2,5x40 m | m2 | 706.212 |  | 0 |  |  | znížená |  | 0 | 5e-05 | 0.035311 | 0 | 0 | 4 | K | 2 | ROZPOCET | 0 | 0 | 0 | 0 | 0 | 2 | 0 | 4 | 1206660272
12 | K | 944944803.S | Demontáž ochrannej siete na boku lešenia, zo siete s rozmermi 2,5x40 m | m2 | 706.212 |  | 0 |  |  | znížená |  | 0 | 0 | 0 | 0 | 0 | 4 | K | 2 | ROZPOCET | 0 | 0 | 0 | 0 | 0 | 2 | 0 | 4 | -1142315430
13 | K | 963012520.S | Búranie stropov z dosiek alebo panelov zo železobetónu prefabrikovaných s dutinami hr. nad 140 mm, -1,60000t | m3 | 5.52 |  | 0 |  |  | znížená |  | 0 | 0 | 0 | 1.6 | 8.832 | 4 | K | 2 | ROZPOCET | 0 | 0 | 0 | 0 | 0 | 2 | 0 | 4 | -1251470650
14 | K | 965043341.S | Búranie podkladov pod dlažby, liatych dlažieb a mazanín,betón s poterom,teracom hr.do 100 mm, plochy nad 4 m2 -2,20000t | m3 | 1.365 |  | 0 |  |  | znížená |  | 0 | 0 | 0 | 2.2 | 3.003 | 4 | K | 2 | ROZPOCET | 0 | 0 | 0 | 0 | 0 | 2 | 0 | 4 | -1488367798
15 | K | 965081812.S | Búranie dlažieb, z kamen., cement., terazzových, čadičových alebo keramických, hr. nad 10 mm, -0,06500t | m2 | 88.59 |  | 0 |  |  | znížená |  | 0 | 0 | 0 | 0.065 | 5.7584 | 4 | K | 2 | ROZPOCET | 0 | 0 | 0 | 0 | 0 | 2 | 0 | 4 | -241630476
16 | K | 968061112.S | Vyvesenie dreveného okenného krídla do suti plochy do 1,5 m2, -0,01200t | ks | 34 |  | 0 |  |  | znížená |  | 0 | 0 | 0 | 0.012 | 0.408 | 4 | K | 2 | ROZPOCET | 0 | 0 | 0 | 0 | 0 | 2 | 0 | 4 | 1520584194
17 | K | 968061113.S | Vyvesenie dreveného okenného krídla do suti plochy nad 1,5 m2, -0,01600t | ks | 4 |  | 0 |  |  | znížená |  | 0 | 0 | 0 | 0.016 | 0.064 | 4 | K | 2 | ROZPOCET | 0 | 0 | 0 | 0 | 0 | 2 | 0 | 4 | -1678266989
18 | K | 968061125.S | Vyvesenie dreveného dverného krídla do suti plochy do 2 m2, -0,02400t | ks | 16 |  | 0 |  |  | znížená |  | 0 | 0 | 0 | 0.024 | 0.384 | 4 | K | 2 | ROZPOCET | 0 | 0 | 0 | 0 | 0 | 2 | 0 | 4 | -1143439268
19 | K | 968062244.S | Vybúranie drevených rámov okien jednod. plochy do 1 m2, -0,04100t | m2 | 4.9 |  | 0 |  |  | znížená |  | 0 | 0 | 0 | 0.041 | 0.2009 | 4 | K | 2 | ROZPOCET | 0 | 0 | 0 | 0 | 0 | 2 | 0 | 4 | -292858655
20 | K | 968062245.S | Vybúranie drevených rámov okien jednoduchých plochy do 2 m2, -0,03100t | m2 | 14.896 |  | 0 |  |  | znížená |  | 0 | 0 | 0 | 0.031 | 0.46178 | 4 | K | 2 | ROZPOCET | 0 | 0 | 0 | 0 | 0 | 2 | 0 | 4 | -153838334
21 | K | 968062246.S | Vybúranie drevených rámov okien jednoduchých plochy do 4 m2, -0,02700t | m2 | 50.4 |  | 0 |  |  | znížená |  | 0 | 0 | 0 | 0.027 | 1.3608 | 4 | K | 2 | ROZPOCET | 0 | 0 | 0 | 0 | 0 | 2 | 0 | 4 | -1705625452
22 | K | 968062991.S | Vybúranie drevených vnútorných obložení výkladov, ostenia a obkladov stien, -0,00400t | m2 | 125 |  | 0 |  |  | znížená |  | 0 | 0 | 0 | 0.004 | 0.5 | 4 | K | 2 | ROZPOCET | 0 | 0 | 0 | 0 | 0 | 2 | 0 | 4 | 1837894114
23 | K | 968072455.S | Vybúranie kovových dverových zárubní plochy do 2 m2, -0,07600t | m2 | 18.92 |  | 0 |  |  | znížená |  | 0 | 0 | 0 | 0.076 | 1.4379 | 4 | K | 2 | ROZPOCET | 0 | 0 | 0 | 0 | 0 | 2 | 0 | 4 | -301137717
24 | K | 968072456.S | Vybúranie kovových dverových zárubní plochy nad 2 m2, -0,06300t | m2 | 12.928 |  | 0 |  |  | znížená |  | 0 | 0 | 0 | 0.063 | 0.81446 | 4 | K | 2 | ROZPOCET | 0 | 0 | 0 | 0 | 0 | 2 | 0 | 4 | -1488564466
25 | K | 976071111.S | Vybúranie kovových madiel a zábradlí, -0,03700t | m | 16.4 |  | 0 |  |  | znížená |  | 0 | 0 | 0 | 0.037 | 0.6068 | 4 | K | 2 | ROZPOCET | 0 | 0 | 0 | 0 | 0 | 2 | 0 | 4 | 386258181
26 | K | 978011141.S | Otlčenie omietok stropov vnútorných vápenných alebo vápennocementových v rozsahu do 30 %, -0,01000t | m2 | 128.45 |  | 0 |  |  | znížená |  | 0 | 0 | 0 | 0.01 | 1.2845 | 4 | K | 2 | ROZPOCET | 0 | 0 | 0 | 0 | 0 | 2 | 0 | 4 | 1312806701
27 | K | 978013141.S | Otlčenie omietok stien vnútorných vápenných alebo vápennocementových v rozsahu do 30 %, -0,01000t | m2 | 351.18 |  | 0 |  |  | znížená |  | 0 | 0 | 0 | 0.01 | 3.5118 | 4 | K | 2 | ROZPOCET | 0 | 0 | 0 | 0 | 0 | 2 | 0 | 4 | -1479610552
28 | K | 978015241.S | Otlčenie omietok vonkajších priečelí jednoduchých, s vyškriabaním škár, očistením muriva, v rozsahu do 30 %, -0,01600t | m2 | 458.07 |  | 0 |  |  | znížená |  | 0 | 0 | 0 | 0.016 | 7.3291 | 4 | K | 2 | ROZPOCET | 0 | 0 | 0 | 0 | 0 | 2 | 0 | 4 | 1465787580
29 | K | 979011111.S | Zvislá doprava sutiny a vybúraných hmôt za prvé podlažie nad alebo pod základným podlažím | t | 41.917 |  | 0 |  |  | znížená |  | 0 | 0 | 0 | 0 | 0 | 4 | K | 2 | ROZPOCET | 0 | 0 | 0 | 0 | 0 | 2 | 0 | 4 | 1500915329
30 | K | 979081111.S | Odvoz sutiny a vybúraných hmôt na skládku do 1 km | t | 41.917 |  | 0 |  |  | znížená |  | 0 | 0 | 0 | 0 | 0 | 4 | K | 2 | ROZPOCET | 0 | 0 | 0 | 0 | 0 | 2 | 0 | 4 | -1008089062
31 | K | 979081121.S | Odvoz sutiny a vybúraných hmôt na skládku za každý ďalší 1 km | t | 419.17 |  | 0 |  |  | znížená |  | 0 | 0 | 0 | 0 | 0 | 4 | K | 2 | ROZPOCET | 0 | 0 | 0 | 0 | 0 | 2 | 0 | 4 | -237145755
32 | K | 979082111.S | Vnútrostavenisková doprava sutiny a vybúraných hmôt do 10 m | t | 41.917 |  | 0 |  |  | znížená |  | 0 | 0 | 0 | 0 | 0 | 4 | K | 2 | ROZPOCET | 0 | 0 | 0 | 0 | 0 | 2 | 0 | 4 | 816103661
33 | K | 979082121.S | Vnútrostavenisková doprava sutiny a vybúraných hmôt za každých ďalších 5 m | t | 209.585 |  | 0 |  |  | znížená |  | 0 | 0 | 0 | 0 | 0 | 4 | K | 2 | ROZPOCET | 0 | 0 | 0 | 0 | 0 | 2 | 0 | 4 | -2076336318
34 | K | 979089012 | Poplatok za skladovanie - betón, tehly, dlaždice (17 01) ostatné | t | 29.719 |  | 0 |  |  | znížená |  | 0 | 0 | 0 | 0 | 0 | 4 | K | 2 | ROZPOCET | 0 | 0 | 0 | 0 | 0 | 2 | 0 | 4 | 1021918920
35 | K | 979089212.S | Poplatok za skladovanie - bitúmenové zmesi, uholný decht, dechtové výrobky (17 03 ), ostatné | t | 3.539 |  | 0 |  |  | znížená |  | 0 | 0 | 0 | 0 | 0 | 4 | K | 2 | ROZPOCET | 0 | 0 | 0 | 0 | 0 | 2 | 0 | 4 | -804108173
36 | K | 979089612.P | Poplatok za skladovanie - zmiešané odpady zo stavieb a demolácií (17 09), ostatné | t | 8.659 |  | 0 |  |  | znížená |  | 0 | 0 | 0 | 0 | 0 | 4 | K | 2 | ROZPOCET | 0 | 0 | 0 | 0 | 0 | 2 | 0 | 4 | 1797219412
| D | 99 | Presun hmôt HSV |  |  |  | 0 |  |  |  |  | 0 |  | 0 |  | 0 | 1 | D | 1 | ROZPOCET | [6 empty] | 0
37 | K | 998009101.S | Presun hmôt samostatne budovaného lešenia bez ohľadu na výšku | t | 36.559 |  | 0 |  |  | znížená |  | 0 | 0 | 0 | 0 | 0 | 4 | K | 2 | ROZPOCET | 0 | 0 | 0 | 0 | 0 | 2 | 0 | 4 | 819742502
| D | PSV | Práce a dodávky PSV |  |  |  | 0 |  |  |  |  | 0 |  | 0.0694 |  | 2.421 | 2 | D | 0 | ROZPOCET | [6 empty] | 0
| D | 721 | Zdravotechnika - vnútorná kanalizácia |  |  |  | 0 |  |  |  |  | 0 |  | 0 |  | 0.08044 | 2 | D | 1 | ROZPOCET | [6 empty] | 0
38 | K | 721210823.P | Demontáž strešného vtoku | ks | 4 |  | 0 |  |  | znížená |  | 0 | 0 | 0 | 0.02011 | 0.08044 | 16 | K | 2 | ROZPOCET | 0 | 0 | 0 | 0 | 0 | 2 | 0 | 16 | -1580128322
| D | 764 | Konštrukcie klampiarske |  |  |  | 0 |  |  |  |  | 0 |  | 0 |  | 0.52952 | 2 | D | 1 | ROZPOCET | [6 empty] | 0
39 | K | 764311822.S | Demontáž krytiny hladkej strešnej z tabúľ 2000 x 1000 mm, so sklonom do 30st., -0,00732t | m2 | 26.82 |  | 0 |  |  | znížená |  | 0 | 0 | 0 | 0.00732 | 0.19632 | 16 | K | 2 | ROZPOCET | 0 | 0 | 0 | 0 | 0 | 2 | 0 | 16 | -941332206
40 | K | 764410850.S | Demontáž oplechovania parapetov rš od 100 do 330 mm, -0,00135t | m | 141 |  | 0 |  |  | znížená |  | 0 | 0 | 0 | 0.00135 | 0.19035 | 16 | K | 2 | ROZPOCET | 0 | 0 | 0 | 0 | 0 | 2 | 0 | 16 | -178503542
41 | K | 764430810.P | Demontáž oplechovania múrov a nadmuroviek strihaním | m | 100.6 |  | 0 |  |  | znížená |  | 0 | 0 | 0 | 0.00142 | 0.14285 | 4 | K | 2 | ROZPOCET | 0 | 0 | 0 | 0 | 0 | 2 | 0 | 4 | 1797544441
| D | 767 | Konštrukcie doplnkové kovové |  |  |  | 0 |  |  |  |  | 0 |  | 0.0694 |  | 1.388 | 2 | D | 1 | ROZPOCET | [6 empty] | 0
42 | K | 767996801.S | Demontáž ostatných doplnkov stavieb s hmotnosťou jednotlivých dielov konštrukcií do 50 kg, -0,00100t | kg | 36 |  | 0 |  |  | znížená |  | 0 | 5e-05 | 0.0018 | 0.001 | 0.036 | 16 | K | 2 | ROZPOCET | 0 | 0 | 0 | 0 | 0 | 2 | 0 | 16 | 1896960837
43 | K | 767996802.S | Demontáž ostatných doplnkov stavieb s hmotnosťou jednotlivých dielov konštr. nad 50 do 100 kg, -0,00100t | kg | 1352 |  | 0 |  |  | znížená |  | 0 | 5e-05 | 0.0676 | 0.001 | 1.352 | 16 | K | 2 | ROZPOCET | 0 | 0 | 0 | 0 | 0 | 2 | 0 | 16 | 1985720211
| D | 776 | Podlahy povlakové |  |  |  | 0 |  |  |  |  | 0 |  | 0 |  | 0.42299 | 2 | D | 1 | ROZPOCET | [6 empty] | 0
44 | K | 776200811.S | Odstránenie povlakových podláh zo schodiskových stupňov lepených -0,0010t | m2 | 28.129 |  | 0 |  |  | znížená |  | 0 | 0 | 0 | 0.001 | 0.028129 | 16 | K | 2 | ROZPOCET | 0 | 0 | 0 | 0 | 0 | 2 | 0 | 16 | 1562927285
45 | K | 776200830.S | Odstránenie lepených hrán zo schodiskových stupňov -0,00030t | m | 50.6 |  | 0 |  |  | znížená |  | 0 | 0 | 0 | 0.003 | 0.1518 | 16 | K | 2 | ROZPOCET | 0 | 0 | 0 | 0 | 0 | 2 | 0 | 16 | -1971369210
46 | K | 776401800.S | Demontáž soklíkov alebo líšt | m | 132.2 |  | 0 |  |  | znížená |  | 0 | 0 | 0 | 0.001 | 0.1322 | 16 | K | 2 | ROZPOCET | 0 | 0 | 0 | 0 | 0 | 2 | 0 | 16 | 1081918517
47 | K | 776511810.S | Odstránenie povlakových podláh z nášľapnej plochy lepených bez podložky, -0,00100t | m2 | 110.86 |  | 0 |  |  | znížená |  | 0 | 0 | 0 | 0.001 | 0.11086 | 16 | K | 2 | ROZPOCET | 0 | 0 | 0 | 0 | 0 | 2 | 0 | 16 | -1594663919

## SO.103_ASR2 - Fasáda
{b9a7125b-0d3c-411a-8d50-27f9a084e3af}
0
| KRYCÍ LIST ROZPOČTU | [7 empty] | v --- nižšie sa nachádzajú doplnkové a pomocné údaje k zostavám --- v | [8 empty] | False
Stavba:
Rozšírenie kapacít MŠ Oštepová 1, Košice
Objekt:
SO.100 - Stavba
Časť:
SO.103 - Hlavná budova
Úroveň 4:
SO.103_ASR2 - Fasáda
| JKSO: |  |  |  |  | KS:
| Miesto: |  | Oštepová 1, Košice |  |  | Dátum: | 15. 6. 2022
| Objednávateľ: |  |  |  |  | IČO:
|  | Mesto Košice |  |  |  | IČ DPH:
| Zhotoviteľ: |  |  |  |  | IČO: | Vyplň údaj
|  | Vyplň údaj |  |  |  | IČ DPH: | Vyplň údaj
| Projektant: |  |  |  |  | IČO:
IČ DPH:
| Spracovateľ: |  |  |  |  | IČO:
IČ DPH:
Poznámka:
| Cena bez DPH | [5 empty] | 0
|  |  | Základ dane |  |  | Sadzba dane | Výška dane
| DPH | základná | 0 |  |  | 20% | 0
|  | znížená | 0 |  |  | 20% | 0
|  | zákl. prenesená | 0 |  |  | 20% | 0
|  | zníž. prenesená | 0 |  |  | 20% | 0
|  | nulová | 0 |  |  | 0% | 0
| Cena s DPH |  |  | v | EUR |  | 0
| Projektant |  |  | Spracovateľ
| Dátum a podpis: |  | Pečiatka | Dátum a podpis: |  |  | Pečiatka
| Objednávateľ |  |  | Zhotoviteľ
| Dátum a podpis: |  | Pečiatka | Dátum a podpis: |  |  | Pečiatka
REKAPITULÁCIA ROZPOČTU
Stavba:
Rozšírenie kapacít MŠ Oštepová 1, Košice
Objekt:
SO.100 - Stavba
Časť:
SO.103 - Hlavná budova
Úroveň 4:
SO.103_ASR2 - Fasáda
Miesto: |  |  | Oštepová 1, Košice |  |  | Dátum: | 15. 6. 2022
Objednávateľ: |  |  | Mesto Košice |  |  | Projektant:
Zhotoviteľ: |  |  | Vyplň údaj |  |  | Spracovateľ:
Kód dielu - Popis | [6 empty] | Cena celkom [EUR]
Náklady z rozpočtu | [6 empty] | 0 | [11 empty] | -1
| HSV - Práce a dodávky HSV | [5 empty] | 0
| 6 - Úpravy povrchov, podlahy, osadenie | [5 empty] | 0
| 9 - Ostatné konštrukcie a práce-búranie | [5 empty] | 0
| 99 - Presun hmôt HSV | [5 empty] | 0
| PSV - Práce a dodávky PSV | [5 empty] | 0
| 711 - Izolácie proti vode a vlhkosti | [5 empty] | 0
| 713 - Izolácie tepelné | [5 empty] | 0
| 762 - Konštrukcie tesárske | [5 empty] | 0
ROZPOČET
Stavba:
Rozšírenie kapacít MŠ Oštepová 1, Košice
Objekt:
SO.100 - Stavba
Časť:
SO.103 - Hlavná budova
Úroveň 4:
SO.103_ASR2 - Fasáda
Miesto: |  |  | Oštepová 1, Košice |  |  | Dátum: | 15. 6. 2022
Objednávateľ: |  |  | Mesto Košice |  |  | Projektant:
Zhotoviteľ: |  |  | Vyplň údaj |  |  | Spracovateľ:
PČ | Typ | Kód | Popis | MJ | Množstvo | J.cena [EUR] | Cena celkom [EUR] | Cenová sústava |  | DPH | J. Nh [h] | Nh celkom [h] | J. hmotnosť [t] | Hmotnosť celkom [t] | J. suť [t] | Suť Celkom [t]
Náklady z rozpočtu | [6 empty] | 0 |  |  |  |  | 0 |  | 19.8017 |  | 0 |  | D | -1 | [7 empty] | 0
| D | HSV | Práce a dodávky HSV |  |  |  | 0 |  |  |  |  | 0 |  | 19.3451 |  | 0 | 1 | D | 0 | ROZPOCET | [6 empty] | 0
| D | 6 | Úpravy povrchov, podlahy, osadenie |  |  |  | 0 |  |  |  |  | 0 |  | 19.1564 |  | 0 | 1 | D | 1 | ROZPOCET | [6 empty] | 0
1 | K | 622421312.P | Oprava vonkajších omietok stien, opravovaná plocha nad 20% do 30% - vyspravenie povrchu | m2 | 455.56 |  | 0 |  |  | znížená |  | 0 | 0.01146 | 5.2207 | 0 | 0 | 4 | K | 2 | ROZPOCET | 0 | 0 | 0 | 0 | 0 | 2 | 0 | 4 | -54297971
2 | K | 622460121.S | Príprava vonkajšieho podkladu stien penetráciou základnou | m2 | 12.97 |  | 0 |  |  | znížená |  | 0 | 0.00023 | 0.0029831 | 0 | 0 | 4 | K | 2 | ROZPOCET | 0 | 0 | 0 | 0 | 0 | 2 | 0 | 4 | -807111113
3 | K | 622461281.S | Vonkajšia omietka stien pastovitá dekoratívna mozaiková | m2 | 24.12 |  | 0 |  |  | znížená |  | 0 | 0.00618 | 0.14906 | 0 | 0 | 4 | K | 2 | ROZPOCET | 0 | 0 | 0 | 0 | 0 | 2 | 0 | 4 | -435700482
4 | K | 622461302.S | Vonkajšia omietka stien pastovitá dekoratívna vrstvená modelovateľná s použitím šablóny vrátane fasádneho náteru | m2 | 33.066 |  | 0 |  |  | znížená |  | 0 | 0.00508 | 0.16798 | 0 | 0 | 4 | K | 2 | ROZPOCET | 0 | 0 | 0 | 0 | 0 | 2 | 0 | 4 | -273015890
5 | K | 622464143.P | Vonkajšia omietka stien tenkovrstvová, silikónová, roztieraná stredozrnná, hr. 2 mm | m2 | 406.58 |  | 0 |  |  | znížená |  | 0 | 0.00338 | 1.3742 | 0 | 0 | 4 | K | 2 | ROZPOCET | 0 | 0 | 0 | 0 | 0 | 2 | 0 | 4 | 1297621948
6 | K | 622481119.S | Potiahnutie vonkajších stien sklotextílnou mriežkou s celoplošným prilepením | m2 | 37.09 |  | 0 |  |  | znížená |  | 0 | 0.00415 | 0.15392 | 0 | 0 | 4 | K | 2 | ROZPOCET | 0 | 0 | 0 | 0 | 0 | 2 | 0 | 4 | -413112060
7 | K | 625250588.P1 | Kontaktný zatepľovací systém, EPS hr. 100 mm, zatĺkacie kotvy | m2 | 18.92 |  | 0 |  |  | znížená |  | 0 | 0.01299 | 0.24577 | 0 | 0 | 4 | K | 2 | ROZPOCET | 0 | 0 | 0 | 0 | 0 | 2 | 0 | 4 | 689862173
8 | K | 625252330.P | Kontaktný zatepľovací systém hr. 160 mm (minerálna vlna), zatĺkacie kotvy | m2 | 397.33 |  | 0 |  |  | znížená |  | 0 | 0.02645 | 10.5094 | 0 | 0 | 4 | K | 2 | ROZPOCET | 0 | 0 | 0 | 0 | 0 | 2 | 0 | 4 | -1252624458
9 | K | 625252341.P | Kontaktný zatepľovací systém ostenia hr. 30 mm (minerálna vlna) | m2 | 39.31 |  | 0 |  |  | znížená |  | 0 | 0.01408 | 0.55348 | 0 | 0 | 4 | K | 2 | ROZPOCET | 0 | 0 | 0 | 0 | 0 | 2 | 0 | 4 | -1627716680
10 | K | 632451820.P | Sanácia betónových konštrukcií, vyrovnávacia malta na jemné opravy, hr. 10 mm | m2 | 37.09 |  | 0 |  |  | znížená |  | 0 | 0.021 | 0.77889 | 0 | 0 | 4 | K | 2 | ROZPOCET | 0 | 0 | 0 | 0 | 0 | 2 | 0 | 4 | -85001208
| D | 9 | Ostatné konštrukcie a práce-búranie |  |  |  | 0 |  |  |  |  | 0 |  | 0.18866 |  | 0 | 1 | D | 1 | ROZPOCET | [6 empty] | 0
11 | K | 216904112.P | Očistenie plôch tlakovou vodou akéhokoľvek muriva | m2 | 492.65 |  | 0 |  |  | znížená |  | 0 | 4e-05 | 0.019706 | 0 | 0 | 4 | K | 2 | ROZPOCET | 0 | 0 | 0 | 0 | 0 | 2 | 0 | 4 | -969860886
12 | K | 952901110.S | Čistenie budov umývaním vonkajších plôch okien a dverí | m2 | 272.83 |  | 0 |  |  | znížená |  | 0 | 3e-05 | 0.0081849 | 0 | 0 | 4 | K | 2 | ROZPOCET | 0 | 0 | 0 | 0 | 0 | 2 | 0 | 4 | -449825168
13 | K | 953945311.S | Hliníkový soklový profil šírky 123 mm | m | 45.54 |  | 0 |  |  | znížená |  | 0 | 0.00034 | 0.015484 | 0 | 0 | 4 | K | 2 | ROZPOCET | 0 | 0 | 0 | 0 | 0 | 2 | 0 | 4 | -669521056
14 | K | 953995406.S | Okenný a dverový začisťovací profil | m | 393.1 |  | 0 |  |  | znížená |  | 0 | 0.00023 | 0.090413 | 0 | 0 | 4 | K | 2 | ROZPOCET | 0 | 0 | 0 | 0 | 0 | 2 | 0 | 4 | -1306723936
15 | K | 953995412.S | Nadokenný profil s priznanou okapničkou | m | 151.3 |  | 0 |  |  | znížená |  | 0 | 7e-05 | 0.010591 | 0 | 0 | 4 | K | 2 | ROZPOCET | 0 | 0 | 0 | 0 | 0 | 2 | 0 | 4 | 12122255
16 | K | 953995416.S | Parapetný profil s integrovanou sieťovinou | m | 142.8 |  | 0 |  |  | znížená |  | 0 | 0.00016 | 0.022848 | 0 | 0 | 4 | K | 2 | ROZPOCET | 0 | 0 | 0 | 0 | 0 | 2 | 0 | 4 | 2135877340
17 | K | 953995421.S | Rohový profil s integrovanou sieťovinou - pevný | m | 273.4 |  | 0 |  |  | znížená |  | 0 | 7e-05 | 0.019138 | 0 | 0 | 4 | K | 2 | ROZPOCET | 0 | 0 | 0 | 0 | 0 | 2 | 0 | 4 | -443911372
18 | K | 953996628.P | Ukončovací profil pre napojenie oplechovania LW45 (plastový) | m | 14.35 |  | 0 |  |  | znížená |  | 0 | 0.00016 | 0.002296 | 0 | 0 | 4 | K | 2 | ROZPOCET | 0 | 0 | 0 | 0 | 0 | 2 | 0 | 4 | 1193729502
| D | 99 | Presun hmôt HSV |  |  |  | 0 |  |  |  |  | 0 |  | 0 |  | 0 | 1 | D | 1 | ROZPOCET | [6 empty] | 0
19 | K | 998011002.S | Presun hmôt pre budovy (801, 803, 812), zvislá konštr. z tehál, tvárnic, z kovu výšky do 12 m | t | 19.345 |  | 0 |  |  | znížená |  | 0 | 0 | 0 | 0 | 0 | 4 | K | 2 | ROZPOCET | 0 | 0 | 0 | 0 | 0 | 2 | 0 | 4 | -1920446673
| D | PSV | Práce a dodávky PSV |  |  |  | 0 |  |  |  |  | 0 |  | 0.45657 |  | 0 | 2 | D | 0 | ROZPOCET | [6 empty] | 0
| D | 711 | Izolácie proti vode a vlhkosti |  |  |  | 0 |  |  |  |  | 0 |  | 0.14497 |  | 0 | 2 | D | 1 | ROZPOCET | [6 empty] | 0
20 | K | 711112001.S | Zhotovenie izolácie proti zemnej vlhkosti zvislá penetračným náterom za studena | m2 | 37.09 |  | 0 |  |  | znížená |  | 0 | 0 | 0 | 0 | 0 | 16 | K | 2 | ROZPOCET | 0 | 0 | 0 | 0 | 0 | 2 | 0 | 16 | -1073746878
21 | M | 245620001200.P | Náter penetračný, Siplast Primer Speed SBS, 10 l alebo ekvivalent | l | 7.825 |  | 0 |  |  | znížená |  | 0 | 0.001 | 0.007825 | 0 | 0 | 32 | M | 2 | ROZPOCET | 0 | 0 | 0 | 0 | 0 | 2 | 0 | 16 | -1092292931
22 | K | 711132107.S | Zhotovenie izolácie proti zemnej vlhkosti nopovou fóloiu položenou voľne na ploche zvislej | m2 | 12.97 |  | 0 |  |  | znížená |  | 0 | 8e-05 | 0.0010376 | 0 | 0 | 16 | K | 2 | ROZPOCET | 0 | 0 | 0 | 0 | 0 | 2 | 0 | 16 | -367811834
23 | M | 283230002700.S | Nopová HDPE fólia hrúbky 0,5 mm, výška nopu 8 mm, proti zemnej vlhkosti s radónovou ochranou, pre spodnú stavbu | m2 | 14.916 |  | 0 |  |  | znížená |  | 0 | 0.002 | 0.029832 | 0 | 0 | 32 | M | 2 | ROZPOCET | 0 | 0 | 0 | 0 | 0 | 2 | 0 | 16 | 365252072
24 | M | 283410017100.P | Krycia lišta dĺ. 2 m na kotvenie nopovej fólie | ks | 57.5 |  | 0 |  |  | znížená |  | 0 | 0.0015 | 0.08625 | 0 | 0 | 32 | M | 2 | ROZPOCET | 0 | 0 | 0 | 0 | 0 | 2 | 0 | 16 | -81694996
25 | K | 711142559.S | Zhotovenie izolácie proti zemnej vlhkosti a tlakovej vode zvislá NAIP pritavením | m2 | 37.09 |  | 0 |  |  | znížená |  | 0 | 0.00054 | 0.020029 | 0 | 0 | 16 | K | 2 | ROZPOCET | 0 | 0 | 0 | 0 | 0 | 2 | 0 | 16 | -258537633
26 | M | 15023 | FUNDAMENT 4.0 Speed profile SBS 7,5m2 alebo ekvivalent | m2 | 44.508 |  | 0 |  |  | znížená |  | 0 | 0 | 0 | 0 | 0 | 32 | M | 2 | ROZPOCET | 0 | 0 | 0 | 0 | 0 | 2 | 0 | 16 | 1276904141
27 | K | 998711102.S | Presun hmôt pre izoláciu proti vode v objektoch výšky nad 6 do 12 m | t | 0.145 |  | 0 |  |  | znížená |  | 0 | 0 | 0 | 0 | 0 | 16 | K | 2 | ROZPOCET | 0 | 0 | 0 | 0 | 0 | 2 | 0 | 16 | 2138566227
| D | 713 | Izolácie tepelné |  |  |  | 0 |  |  |  |  | 0 |  | 0.14661 |  | 0 | 2 | D | 1 | ROZPOCET | [6 empty] | 0
28 | K | 713132133.P | Montáž tepelnej izolácie stien polystyrénom, bodovým prilepením, lepidlo na polystyrén | m2 | 37.09 |  | 0 |  |  | znížená |  | 0 | 0.0014 | 0.051926 | 0 | 0 | 16 | K | 2 | ROZPOCET | 0 | 0 | 0 | 0 | 0 | 2 | 0 | 16 | -1913652970
29 | M | 283720012700.S | Doska fasádna EPS F hr. 140 mm so zníženou nasiakavosťou, pre zateplenie sokla | m2 | 21.083 |  | 0 |  |  | znížená |  | 0 | 0.0038 | 0.080115 | 0 | 0 | 32 | M | 2 | ROZPOCET | 0 | 0 | 0 | 0 | 0 | 2 | 0 | 16 | -1076673392
30 | M | 283720011700.S | Doska fasádna EPS F hr. 30 mm so zníženou nasiakavosťou, pre zateplenie sokla | m2 | 16.748 |  | 0 |  |  | znížená |  | 0 | 0.00087 | 0.014571 | 0 | 0 | 32 | M | 2 | ROZPOCET | 0 | 0 | 0 | 0 | 0 | 2 | 0 | 16 | 549876028
31 | K | 998713102.S | Presun hmôt pre izolácie tepelné v objektoch výšky nad 6 m do 12 m | t | 0.147 |  | 0 |  |  | znížená |  | 0 | 0 | 0 | 0 | 0 | 16 | K | 2 | ROZPOCET | 0 | 0 | 0 | 0 | 0 | 2 | 0 | 16 | -1841697867
| D | 762 | Konštrukcie tesárske |  |  |  | 0 |  |  |  |  | 0 |  | 0.16498 |  | 0 | 2 | D | 1 | ROZPOCET | [6 empty] | 0
32 | K | 762431304.S | Obloženie stien z dosiek OSB skrutkovaných na zraz hr. dosky 18 mm | m2 | 18.92 |  | 0 |  |  | znížená |  | 0 | 0.00848 | 0.16044 | 0 | 0 | 16 | K | 2 | ROZPOCET | 0 | 0 | 0 | 0 | 0 | 2 | 0 | 16 | -1179539408
33 | K | 762495000.S | Spojovacie prostriedky pre olištovanie škár, obloženie stropov, strešných podhľadov a stien - klince, závrtky | m2 | 18.92 |  | 0 |  |  | znížená |  | 0 | 0.00024 | 0.0045408 | 0 | 0 | 16 | K | 2 | ROZPOCET | 0 | 0 | 0 | 0 | 0 | 2 | 0 | 16 | 214771619
34 | K | 998762102.S | Presun hmôt pre konštrukcie tesárske v objektoch výšky do 12 m | t | 0.165 |  | 0 |  |  | znížená |  | 0 | 0 | 0 | 0 | 0 | 16 | K | 2 | ROZPOCET | 0 | 0 | 0 | 0 | 0 | 2 | 0 | 16 | -1983660701

## SO.103_ASR3 - Zastrešenie
{8a8df114-e335-4576-826f-f0df129aed90}
0
| KRYCÍ LIST ROZPOČTU | [7 empty] | v --- nižšie sa nachádzajú doplnkové a pomocné údaje k zostavám --- v | [8 empty] | False
Stavba:
Rozšírenie kapacít MŠ Oštepová 1, Košice
Objekt:
SO.100 - Stavba
Časť:
SO.103 - Hlavná budova
Úroveň 4:
SO.103_ASR3 - Zastrešenie
| JKSO: |  |  |  |  | KS:
| Miesto: |  | Oštepová 1, Košice |  |  | Dátum: | 15. 6. 2022
| Objednávateľ: |  |  |  |  | IČO:
|  | Mesto Košice |  |  |  | IČ DPH:
| Zhotoviteľ: |  |  |  |  | IČO: | Vyplň údaj
|  | Vyplň údaj |  |  |  | IČ DPH: | Vyplň údaj
| Projektant: |  |  |  |  | IČO:
IČ DPH:
| Spracovateľ: |  |  |  |  | IČO:
IČ DPH:
Poznámka:
| Cena bez DPH | [5 empty] | 0
|  |  | Základ dane |  |  | Sadzba dane | Výška dane
| DPH | základná | 0 |  |  | 20% | 0
|  | znížená | 0 |  |  | 20% | 0
|  | zákl. prenesená | 0 |  |  | 20% | 0
|  | zníž. prenesená | 0 |  |  | 20% | 0
|  | nulová | 0 |  |  | 0% | 0
| Cena s DPH |  |  | v | EUR |  | 0
| Projektant |  |  | Spracovateľ
| Dátum a podpis: |  | Pečiatka | Dátum a podpis: |  |  | Pečiatka
| Objednávateľ |  |  | Zhotoviteľ
| Dátum a podpis: |  | Pečiatka | Dátum a podpis: |  |  | Pečiatka
REKAPITULÁCIA ROZPOČTU
Stavba:
Rozšírenie kapacít MŠ Oštepová 1, Košice
Objekt:
SO.100 - Stavba
Časť:
SO.103 - Hlavná budova
Úroveň 4:
SO.103_ASR3 - Zastrešenie
Miesto: |  |  | Oštepová 1, Košice |  |  | Dátum: | 15. 6. 2022
Objednávateľ: |  |  | Mesto Košice |  |  | Projektant:
Zhotoviteľ: |  |  | Vyplň údaj |  |  | Spracovateľ:
Kód dielu - Popis | [6 empty] | Cena celkom [EUR]
Náklady z rozpočtu | [6 empty] | 0 | [11 empty] | -1
| HSV - Práce a dodávky HSV | [5 empty] | 0
| 1 - Zemné práce | [5 empty] | 0
| 3 - Zvislé a kompletné konštrukcie | [5 empty] | 0
| 4 - Vodorovné konštrukcie | [5 empty] | 0
| 6 - Úpravy povrchov, podlahy, osadenie | [5 empty] | 0
| 99 - Presun hmôt HSV | [5 empty] | 0
| PSV - Práce a dodávky PSV | [5 empty] | 0
| 712 - Izolácie striech, povlakové krytiny | [5 empty] | 0
| 713 - Izolácie tepelné | [5 empty] | 0
| 764 - Konštrukcie klampiarske | [5 empty] | 0
ROZPOČET
Stavba:
Rozšírenie kapacít MŠ Oštepová 1, Košice
Objekt:
SO.100 - Stavba
Časť:
SO.103 - Hlavná budova
Úroveň 4:
SO.103_ASR3 - Zastrešenie
Miesto: |  |  | Oštepová 1, Košice |  |  | Dátum: | 15. 6. 2022
Objednávateľ: |  |  | Mesto Košice |  |  | Projektant:
Zhotoviteľ: |  |  | Vyplň údaj |  |  | Spracovateľ:
PČ | Typ | Kód | Popis | MJ | Množstvo | J.cena [EUR] | Cena celkom [EUR] | Cenová sústava |  | DPH | J. Nh [h] | Nh celkom [h] | J. hmotnosť [t] | Hmotnosť celkom [t] | J. suť [t] | Suť Celkom [t]
Náklady z rozpočtu | [6 empty] | 0 |  |  |  |  | 0 |  | 46.3121 |  | 0 |  | D | -1 | [7 empty] | 0
| D | HSV | Práce a dodávky HSV |  |  |  | 0 |  |  |  |  | 0 |  | 21.5943 |  | 0 | 1 | D | 0 | ROZPOCET | [6 empty] | 0
| D | 1 | Zemné práce |  |  |  | 0 |  |  |  |  | 0 |  | 8.0219 |  | 0 | 1 | D | 1 | ROZPOCET | [6 empty] | 0
1 | K | 180406111.P | Založenie vegetačného krytu z koberca z rozchodníkmi | m2 | 465.04 |  | 0 |  |  | znížená |  | 0 | 0 | 0 | 0 | 0 | 4 | K | 2 | ROZPOCET | 0 | 0 | 0 | 0 | 0 | 2 | 0 | 4 | -507093662
2 | M | 693410003530.P1 | Koberce z rozchodníkmi URBANSCAPE SEDUM MIX hr. 20-40 mm, biorozložiteľný vegetačný kryt zelenej strechy alebo ekvivalent | m2 | 534.796 |  | 0 |  |  | znížená |  | 0 | 0.015 | 8.0219 | 0 | 0 | 32 | M | 2 | ROZPOCET | 0 | 0 | 0 | 0 | 0 | 2 | 0 | 16 | 1564854376
| D | 3 | Zvislé a kompletné konštrukcie |  |  |  | 0 |  |  |  |  | 0 |  | 6.7399 |  | 0 | 1 | D | 1 | ROZPOCET | [6 empty] | 0
3 | K | 311272561.P | Murivo nosné (m3) z pórobetónových tvárnic hr. 200 mm P4-550, na MVC a maltu (200x249x599) | m3 | 4.99 |  | 0 |  |  | znížená |  | 0 | 0.83005 | 4.1419 | 0 | 0 | 4 | K | 2 | ROZPOCET | 0 | 0 | 0 | 0 | 0 | 2 | 0 | 4 | 1912789276
4 | K | 317161711.P | Pórobetónový armovaný U profil (stratené debnenie stužujúcích vencov) výšky 249 mm, dĺžky 500 mm, šírky 200 mm | ks | 200 |  | 0 |  |  | znížená |  | 0 | 0.01299 | 2.598 | 0 | 0 | 4 | K | 2 | ROZPOCET | 0 | 0 | 0 | 0 | 0 | 2 | 0 | 4 | 646216680
| D | 4 | Vodorovné konštrukcie |  |  |  | 0 |  |  |  |  | 0 |  | 4.6996 |  | 0 | 1 | D | 1 | ROZPOCET | [6 empty] | 0
5 | K | 417321515.S | Betón stužujúcich pásov a vencov železový tr. C 25/30 | m3 | 1.737 |  | 0 |  |  | znížená |  | 0 | 2.4019 | 4.172 | 0 | 0 | 4 | K | 2 | ROZPOCET | 0 | 0 | 0 | 0 | 0 | 2 | 0 | 4 | -865089740
6 | K | 417361821.S | Výstuž stužujúcich pásov a vencov z betonárskej ocele B500 (10505) | t | 0.519 |  | 0 |  |  | znížená |  | 0 | 1.0166 | 0.52762 | 0 | 0 | 4 | K | 2 | ROZPOCET | 0 | 0 | 0 | 0 | 0 | 2 | 0 | 4 | -1065224983
| D | 6 | Úpravy povrchov, podlahy, osadenie |  |  |  | 0 |  |  |  |  | 0 |  | 2.1328 |  | 0 | 1 | D | 1 | ROZPOCET | [6 empty] | 0
7 | K | 631571010.P | Násyp z riečného štrku na plochých strechách vodorovný alebo v spáde, s utlačením urovnaním povrchu | m3 | 1.161 |  | 0 |  |  | znížená |  | 0 | 1.837 | 2.1328 | 0 | 0 | 4 | K | 2 | ROZPOCET | 0 | 0 | 0 | 0 | 0 | 2 | 0 | 4 | -1665542582
| D | 99 | Presun hmôt HSV |  |  |  | 0 |  |  |  |  | 0 |  | 0 |  | 0 | 1 | D | 1 | ROZPOCET | [6 empty] | 0
8 | K | 998011002.S | Presun hmôt pre budovy (801, 803, 812), zvislá konštr. z tehál, tvárnic, z kovu výšky do 12 m | t | 13.572 |  | 0 |  |  | znížená |  | 0 | 0 | 0 | 0 | 0 | 4 | K | 2 | ROZPOCET | 0 | 0 | 0 | 0 | 0 | 2 | 0 | 4 | 2119956518
| D | PSV | Práce a dodávky PSV |  |  |  | 0 |  |  |  |  | 0 |  | 24.7178 |  | 0 | 2 | D | 0 | ROZPOCET | [6 empty] | 0
| D | 712 | Izolácie striech, povlakové krytiny |  |  |  | 0 |  |  |  |  | 0 |  | 3.7458 |  | 0 | 2 | D | 1 | ROZPOCET | [6 empty] | 0
9 | K | 711790110 | Zhotovenie detailov k hydroizolačným fóliam - kútová lišta z HPP rš. 70 mm pre kotvenie na vnútorných a vonkajších hranách | m | 195.92 |  | 0 |  |  | znížená |  | 0 | 0 | 0 | 0 | 0 | 16 | K | 2 | ROZPOCET | 0 | 0 | 0 | 0 | 0 | 2 | 0 | 16 | -754639758
10 | M | 311970001800.P | Teleskop univerzálny FATRAFOL NYLON do dĺžky 400 mm alebo ekvivalent | ks | 1567.36 |  | 0 |  |  | znížená |  | 0 | 0.0004 | 0.62694 | 0 | 0 | 32 | M | 2 | ROZPOCET | 0 | 0 | 0 | 0 | 0 | 2 | 0 | 16 | -1678482669
11 | M | 553430004700.P | Lišta kútová z poplastovaného plechu FATRAFOL, PVC š. 71 mm, dĺ. 2 m alebo ekvivalent | m | 195.92 |  | 0 |  |  | znížená |  | 0 | 0.0003 | 0.058776 | 0 | 0 | 32 | M | 2 | ROZPOCET | 0 | 0 | 0 | 0 | 0 | 2 | 0 | 16 | 623331622
12 | K | 712370050.S | Zhotovenie povlakovej krytiny striech plochých do 10°PVC-P fóliou položenou voľne so zvarením spoju | m2 | 579.34 |  | 0 |  |  | znížená |  | 0 | 0 | 0 | 0 | 0 | 16 | K | 2 | ROZPOCET | 0 | 0 | 0 | 0 | 0 | 2 | 0 | 16 | -1925899606
13 | M | 245920000400.S | Čistič - doplnok k fóliovým systémom | ks | 23.174 |  | 0 |  |  | znížená |  | 0 | 0.00075 | 0.017381 | 0 | 0 | 32 | M | 2 | ROZPOCET | 0 | 0 | 0 | 0 | 0 | 2 | 0 | 16 | -1088157967
14 | M | 245920000900.S | Zálievka pre poisťovanie tesnosti zvarov fóliou z PVC-P | kg | 4.635 |  | 0 |  |  | znížená |  | 0 | 0.001 | 0.004635 | 0 | 0 | 32 | M | 2 | ROZPOCET | 0 | 0 | 0 | 0 | 0 | 2 | 0 | 16 | 1742865729
15 | M | 283220002500.P | Hydroizolačný pás z fólie PVC-P FATRAFOL 818/V-UV, hr.1,5 mm, š. 2,05m, s UV ochranou, sivá alebo ekvivalent | m2 | 666.241 |  | 0 |  |  | znížená |  | 0 | 0.00195 | 1.2992 | 0 | 0 | 32 | M | 2 | ROZPOCET | 0 | 0 | 0 | 0 | 0 | 2 | 0 | 16 | -1507599875
16 | K | 712370380.P | Zhotovenie odvodňovacieho systém z tvrdeného polyetylénu položeného voľne pre vegetačné strechy | m2 | 465.04 |  | 0 |  |  | znížená |  | 0 | 0 | 0 | 0 | 0 | 16 | K | 2 | ROZPOCET | 0 | 0 | 0 | 0 | 0 | 2 | 0 | 16 | -655001290
17 | M | 283230006450.P | Odvodňovací systém z tvrdeného polyetylénu s nakašírovanou geotextíliou, výška nopov 10 mm, pre vegetačné strechy | m2 | 534.796 |  | 0 |  |  | znížená |  | 0 | 0.001 | 0.5348 | 0 | 0 | 32 | M | 2 | ROZPOCET | 0 | 0 | 0 | 0 | 0 | 2 | 0 | 16 | 313117532
18 | K | 712370380.P1.1 | Zhotovenie koreňovej membrány z LD polyetylénu položenou voľne pre vegetačné strechy | m2 | 465.04 |  | 0 |  |  | znížená |  | 0 | 0 | 0 | 0 | 0 | 16 | K | 2 | ROZPOCET | 0 | 0 | 0 | 0 | 0 | 2 | 0 | 16 | 1263792321
19 | M | 693410003500.P | Koreňová membrána URBANSCAPE ROOT MEMBRANE FLW500 z LD polyetylénu hr. 0,5 mm, šxl 4x25 m, proti prerastaniu koreňov alebo ekvivalent | m2 | 534.796 |  | 0 |  |  | znížená |  | 0 | 0.0005 | 0.2674 | 0 | 0 | 32 | M | 2 | ROZPOCET | 0 | 0 | 0 | 0 | 0 | 2 | 0 | 16 | -2049091150
20 | K | 712973220.P | Detaily k PVC-P fóliam osadenie hotovej sanačnej vpuste | ks | 4 |  | 0 |  |  | znížená |  | 0 | 6e-05 | 0.00024 | 0 | 0 | 16 | K | 2 | ROZPOCET | 0 | 0 | 0 | 0 | 0 | 2 | 0 | 16 | -780191161
21 | M | 283770003700.P | Sanačná vpusť pre PVC-P fólie, priemer 125 mm, dĺ. 400 mm | ks | 4 |  | 0 |  |  | znížená |  | 0 | 0.00085 | 0.0034 | 0 | 0 | 32 | M | 2 | ROZPOCET | 0 | 0 | 0 | 0 | 0 | 2 | 0 | 16 | 910499886
22 | M | 311970001800.P.1 | Teleskop univerzálny FATRAFOL NYLON do dĺžky 400 mm alebo ekvivalent | ks | 20 |  | 0 |  |  | znížená |  | 0 | 0.0004 | 0.008 | 0 | 0 | 32 | M | 2 | ROZPOCET | 0 | 0 | 0 | 0 | 0 | 2 | 0 | 16 | -1471918272
23 | K | 712973240.P | Detaily k PVC-P fóliam osadenie sanačných odvetraní | ks | 13 |  | 0 |  |  | znížená |  | 0 | 1e-05 | 0.00013 | 0 | 0 | 16 | K | 2 | ROZPOCET | 0 | 0 | 0 | 0 | 0 | 2 | 0 | 16 | -718478535
24 | M | 283220002500.P | Hydroizolačný pás z fólie PVC-P FATRAFOL 818/V-UV, hr.1,5 mm, š. 2,05m, s UV ochranou, sivá alebo ekvivalent | m2 | 5.2 |  | 0 |  |  | znížená |  | 0 | 0.00195 | 0.01014 | 0 | 0 | 32 | M | 2 | ROZPOCET | 0 | 0 | 0 | 0 | 0 | 2 | 0 | 16 | 1300253314
25 | M | 283770004000.P | Sanačné odvetranie TWOP SAN pre PVC-P fólie alebo ekvivalent | ks | 13 |  | 0 |  |  | znížená |  | 0 | 0.00038 | 0.00494 | 0 | 0 | 32 | M | 2 | ROZPOCET | 0 | 0 | 0 | 0 | 0 | 2 | 0 | 16 | 1622835697
26 | M | 311970001800.P | Teleskop univerzálny FATRAFOL NYLON do dĺžky 400 mm alebo ekvivalent | ks | 65 |  | 0 |  |  | znížená |  | 0 | 0.0004 | 0.026 | 0 | 0 | 32 | M | 2 | ROZPOCET | 0 | 0 | 0 | 0 | 0 | 2 | 0 | 16 | 2044219280
27 | K | 712990040.S | Položenie geotextílie vodorovne alebo zvislo na strechy ploché do 10° | m2 | 579.34 |  | 0 |  |  | znížená |  | 0 | 0 | 0 | 0 | 0 | 16 | K | 2 | ROZPOCET | 0 | 0 | 0 | 0 | 0 | 2 | 0 | 16 | 2050045410
28 | M | 693110004500.P1 | Geotextília netkaná 300 g/m2 | m2 | 666.241 |  | 0 |  |  | znížená |  | 0 | 0.0003 | 0.19987 | 0 | 0 | 32 | M | 2 | ROZPOCET | 0 | 0 | 0 | 0 | 0 | 2 | 0 | 16 | 2019153091
29 | K | 712991040.S | Montáž podkladnej konštrukcie z OSB dosiek na atike šírky 411 - 620 mm pod klampiarske konštrukcie | m | 100.04 |  | 0 |  |  | znížená |  | 0 | 3.2943e-05 | 0.0032956 | 0 | 0 | 16 | K | 2 | ROZPOCET | 0 | 0 | 0 | 0 | 0 | 2 | 0 | 16 | 20394904
30 | M | 311970001100.P | Kotviaci prvok | ks | 800.32 |  | 0 |  |  | znížená |  | 0 | 0.0002 | 0.16006 | 0 | 0 | 32 | M | 2 | ROZPOCET | 0 | 0 | 0 | 0 | 0 | 2 | 0 | 16 | 974223861
31 | M | 607260000300.S | Doska OSB nebrúsená hr. 18 mm | m2 | 62.025 |  | 0 |  |  | znížená |  | 0 | 0.00792 | 0.49124 | 0 | 0 | 32 | M | 2 | ROZPOCET | 0 | 0 | 0 | 0 | 0 | 2 | 0 | 16 | -37154224
32 | K | 712997002.P | Montáž spádových atikových klinov z polystyrénu | m | 100.04 |  | 0 |  |  | znížená |  | 0 | 0 | 0 | 0 | 0 | 16 | K | 2 | ROZPOCET | 0 | 0 | 0 | 0 | 0 | 2 | 0 | 16 | 113674387
33 | M | 283760007500.P | Doska spádová z polystyrénu pre vyspádovanie plochých striech | m3 | 1.2 |  | 0 |  |  | znížená |  | 0 | 0.0245 | 0.0294 | 0 | 0 | 32 | M | 2 | ROZPOCET | 0 | 0 | 0 | 0 | 0 | 2 | 0 | 16 | -1642036366
34 | K | 998712101.S | Presun hmôt pre izoláciu povlakovej krytiny v objektoch výšky do 6 m | t | 3.746 |  | 0 |  |  | znížená |  | 0 | 0 | 0 | 0 | 0 | 16 | K | 2 | ROZPOCET | 0 | 0 | 0 | 0 | 0 | 2 | 0 | 16 | -23388606
35 | K | 998712102.S | Presun hmôt pre izoláciu povlakovej krytiny v objektoch výšky nad 6 do 12 m | t | 3.746 |  | 0 |  |  | znížená |  | 0 | 0 | 0 | 0 | 0 | 16 | K | 2 | ROZPOCET | 0 | 0 | 0 | 0 | 0 | 2 | 0 | 16 | -586585351
| D | 713 | Izolácie tepelné |  |  |  | 0 |  |  |  |  | 0 |  | 20.923 |  | 0 | 2 | D | 1 | ROZPOCET | [6 empty] | 0
36 | K | 713141131.S | Montáž tepelnej izolácie striech plochých do 10° minerálnou vlnou, jednovrstvová prilep. za studena | m2 | 49.3 |  | 0 |  |  | znížená |  | 0 | 0.00115 | 0.056695 | 0 | 0 | 16 | K | 2 | ROZPOCET | 0 | 0 | 0 | 0 | 0 | 2 | 0 | 16 | -1376148587
37 | M | 631440025400.P | Doska, 100x1200x2000 mm izolácia z kamennej vlny vhodná pre zateplenie plochých striech | m2 | 50.286 |  | 0 |  |  | znížená |  | 0 | 0.015 | 0.75429 | 0 | 0 | 32 | M | 2 | ROZPOCET | 0 | 0 | 0 | 0 | 0 | 2 | 0 | 16 | 140248123
38 | K | 713141250.S | Montáž tepelnej izolácie striech plochých do 10° minerálnou vlnou, dvojvrstvová kladenými voľne | m2 | 465.04 |  | 0 |  |  | znížená |  | 0 | 0 | 0 | 0 | 0 | 16 | K | 2 | ROZPOCET | 0 | 0 | 0 | 0 | 0 | 2 | 0 | 16 | 105702167
39 | M | 631440024200.P | Doska, 100x1200x2000 mm izolácia z kamennej vlny vhodná pre zateplenie plochých striech | m2 | 474.341 |  | 0 |  |  | znížená |  | 0 | 0.013 | 6.1664 | 0 | 0 | 32 | M | 2 | ROZPOCET | 0 | 0 | 0 | 0 | 0 | 2 | 0 | 16 | 1350345966
40 | M | 631440024500.P | Doska, 160x1200x2000 mm izolácia z kamennej vlny vhodná pre zateplenie plochých striech | m2 | 474.341 |  | 0 |  |  | znížená |  | 0 | 0.0208 | 9.8663 | 0 | 0 | 32 | M | 2 | ROZPOCET | 0 | 0 | 0 | 0 | 0 | 2 | 0 | 16 | -442016932
41 | K | 713141151.S | Montáž tepelnej izolácie striech plochých do 10° minerálnou vlnou, jednovrstvová kladenými voľne | m2 | 465.04 |  | 0 |  |  | znížená |  | 0 | 0 | 0 | 0 | 0 | 16 | K | 2 | ROZPOCET | 0 | 0 | 0 | 0 | 0 | 2 | 0 | 16 | -922024187
42 | M | 693410003520 | Substrát Urbanscape Green Roll (HTC GR), hydroakumulačná a rastová vrstva z MV hr. 40 mm, šxl 1x3 m, KNAUF INSULATION alebo ekvivalent | m2 | 474.341 |  | 0 |  |  | znížená |  | 0 | 0.0086 | 4.0793 | 0 | 0 | 32 | M | 2 | ROZPOCET | 0 | 0 | 0 | 0 | 0 | 2 | 0 | 16 | -341848311
43 | K | 998713102.S | Presun hmôt pre izolácie tepelné v objektoch výšky nad 6 m do 12 m | t | 20.923 |  | 0 |  |  | znížená |  | 0 | 0 | 0 | 0 | 0 | 16 | K | 2 | ROZPOCET | 0 | 0 | 0 | 0 | 0 | 2 | 0 | 16 | -1298097455
| D | 764 | Konštrukcie klampiarske |  |  |  | 0 |  |  |  |  | 0 |  | 0.048906 |  | 0 | 2 | D | 1 | ROZPOCET | [6 empty] | 0
44 | K | 764430350.P1 | Oplechovanie muriva a atík z plechu - príponka r.š. 565 mm | m | 20.42 |  | 0 |  |  | znížená |  | 0 | 0.00117 | 0.023891 | 0 | 0 | 16 | K | 2 | ROZPOCET | 0 | 0 | 0 | 0 | 0 | 2 | 0 | 16 | 946291565
45 | K | 764430540.P | Oplechovanie muriva a atík z poplastovaného plechu, vrátane rohov r.š. 610 mm | m | 51.05 |  | 0 |  |  | znížená |  | 0 | 0.00049 | 0.025014 | 0 | 0 | 16 | K | 2 | ROZPOCET | 0 | 0 | 0 | 0 | 0 | 2 | 0 | 16 | -1832591993
46 | K | 998764102.S | Presun hmôt pre konštrukcie klampiarske v objektoch výšky nad 6 do 12 m | t | 0.049 |  | 0 |  |  | znížená |  | 0 | 0 | 0 | 0 | 0 | 16 | K | 2 | ROZPOCET | 0 | 0 | 0 | 0 | 0 | 2 | 0 | 16 | 597007729

## SO.103_ASR4 - Výplňové ko...
{d359f4fe-7bad-4342-8447-71cba9ac3c06}
0
| KRYCÍ LIST ROZPOČTU | [7 empty] | v --- nižšie sa nachádzajú doplnkové a pomocné údaje k zostavám --- v | [8 empty] | False
Stavba:
Rozšírenie kapacít MŠ Oštepová 1, Košice
Objekt:
SO.100 - Stavba
Časť:
SO.103 - Hlavná budova
Úroveň 4:
SO.103_ASR4 - Výplňové konštrukcie
| JKSO: |  |  |  |  | KS:
| Miesto: |  | Oštepová 1, Košice |  |  | Dátum: | 15. 6. 2022
| Objednávateľ: |  |  |  |  | IČO:
|  | Mesto Košice |  |  |  | IČ DPH:
| Zhotoviteľ: |  |  |  |  | IČO: | Vyplň údaj
|  | Vyplň údaj |  |  |  | IČ DPH: | Vyplň údaj
| Projektant: |  |  |  |  | IČO:
IČ DPH:
| Spracovateľ: |  |  |  |  | IČO:
IČ DPH:
Poznámka:
| Cena bez DPH | [5 empty] | 0
|  |  | Základ dane |  |  | Sadzba dane | Výška dane
| DPH | základná | 0 |  |  | 20% | 0
|  | znížená | 0 |  |  | 20% | 0
|  | zákl. prenesená | 0 |  |  | 20% | 0
|  | zníž. prenesená | 0 |  |  | 20% | 0
|  | nulová | 0 |  |  | 0% | 0
| Cena s DPH |  |  | v | EUR |  | 0
| Projektant |  |  | Spracovateľ
| Dátum a podpis: |  | Pečiatka | Dátum a podpis: |  |  | Pečiatka
| Objednávateľ |  |  | Zhotoviteľ
| Dátum a podpis: |  | Pečiatka | Dátum a podpis: |  |  | Pečiatka
REKAPITULÁCIA ROZPOČTU
Stavba:
Rozšírenie kapacít MŠ Oštepová 1, Košice
Objekt:
SO.100 - Stavba
Časť:
SO.103 - Hlavná budova
Úroveň 4:
SO.103_ASR4 - Výplňové konštrukcie
Miesto: |  |  | Oštepová 1, Košice |  |  | Dátum: | 15. 6. 2022
Objednávateľ: |  |  | Mesto Košice |  |  | Projektant:
Zhotoviteľ: |  |  | Vyplň údaj |  |  | Spracovateľ:
Kód dielu - Popis | [6 empty] | Cena celkom [EUR]
Náklady z rozpočtu | [6 empty] | 0 | [11 empty] | -1
| HSV - Práce a dodávky HSV | [5 empty] | 0
| 6 - Úpravy povrchov, podlahy, osadenie | [5 empty] | 0
| 99 - Presun hmôt HSV | [5 empty] | 0
| PSV - Práce a dodávky PSV | [5 empty] | 0
| 764 - Konštrukcie klampiarske | [5 empty] | 0
| 766 - Konštrukcie stolárske | [5 empty] | 0
| 767 - Konštrukcie doplnkové kovové | [5 empty] | 0
| 783 - Nátery | [5 empty] | 0
ROZPOČET
Stavba:
Rozšírenie kapacít MŠ Oštepová 1, Košice
Objekt:
SO.100 - Stavba
Časť:
SO.103 - Hlavná budova
Úroveň 4:
SO.103_ASR4 - Výplňové konštrukcie
Miesto: |  |  | Oštepová 1, Košice |  |  | Dátum: | 15. 6. 2022
Objednávateľ: |  |  | Mesto Košice |  |  | Projektant:
Zhotoviteľ: |  |  | Vyplň údaj |  |  | Spracovateľ:
PČ | Typ | Kód | Popis | MJ | Množstvo | J.cena [EUR] | Cena celkom [EUR] | Cenová sústava |  | DPH | J. Nh [h] | Nh celkom [h] | J. hmotnosť [t] | Hmotnosť celkom [t] | J. suť [t] | Suť Celkom [t]
Náklady z rozpočtu | [6 empty] | 0 |  |  |  |  | 0 |  | 5.0998 |  | 0 |  | D | -1 | [7 empty] | 0
| D | HSV | Práce a dodávky HSV |  |  |  | 0 |  |  |  |  | 0 |  | 2.0066 |  | 0 | 1 | D | 0 | ROZPOCET | [6 empty] | 0
| D | 6 | Úpravy povrchov, podlahy, osadenie |  |  |  | 0 |  |  |  |  | 0 |  | 2.0066 |  | 0 | 1 | D | 1 | ROZPOCET | [6 empty] | 0
1 | K | 642940020.P | Vyliatie nadpražia dvernej oceľovej zárubne čerstvým betónom | ks | 12 |  | 0 |  |  | znížená |  | 0 | 0.10896 | 1.3075 | 0 | 0 | 4 | K | 2 | ROZPOCET | 0 | 0 | 0 | 0 | 0 | 2 | 0 | 4 | 1292487929
2 | K | 642944121.S | Dodatočná montáž oceľovej dverovej zárubne, plochy otvoru do 2,5 m2 | ks | 8 |  | 0 |  |  | znížená |  | 0 | 0.03964 | 0.31712 | 0 | 0 | 4 | K | 2 | ROZPOCET | 0 | 0 | 0 | 0 | 0 | 2 | 0 | 4 | 418840260
3 | M | 553310002100.S | Zárubňa kovová šxv 300-1195x500-1970 a 2100 mm, dvojdielna na dodatočnú montáž | ks | 8 |  | 0 |  |  | znížená |  | 0 | 0.01 | 0.08 | 0 | 0 | 8 | M | 2 | ROZPOCET | 0 | 0 | 0 | 0 | 0 | 2 | 0 | 4 | 1788691482
4 | K | 642944221.S | Dodatočná montáž oceľovej dverovej zárubne, plochy otvoru 2,5 - 4,5 m2 | ks | 4 |  | 0 |  |  | znížená |  | 0 | 0.04548 | 0.18192 | 0 | 0 | 4 | K | 2 | ROZPOCET | 0 | 0 | 0 | 0 | 0 | 2 | 0 | 4 | -922971213
5 | M | 553310002400.S | Zárubňa kovová šxv 1200-2600x atypická do 2600 mm, dvojdielna na dodatočnú montáž | ks | 4 |  | 0 |  |  | znížená |  | 0 | 0.03 | 0.12 | 0 | 0 | 8 | M | 2 | ROZPOCET | 0 | 0 | 0 | 0 | 0 | 2 | 0 | 4 | -392096954
| D | 99 | Presun hmôt HSV |  |  |  | 0 |  |  |  |  | 0 |  | 0 |  | 0 | 1 | D | 1 | ROZPOCET | [6 empty] | 0
6 | K | 998011002.S | Presun hmôt pre budovy (801, 803, 812), zvislá konštr. z tehál, tvárnic, z kovu výšky do 12 m | t | 2.007 |  | 0 |  |  | znížená |  | 0 | 0 | 0 | 0 | 0 | 4 | K | 2 | ROZPOCET | 0 | 0 | 0 | 0 | 0 | 2 | 0 | 4 | -599937996
| D | PSV | Práce a dodávky PSV |  |  |  | 0 |  |  |  |  | 0 |  | 3.0933 |  | 0 | 2 | D | 0 | ROZPOCET | [6 empty] | 0
| D | 764 | Konštrukcie klampiarske |  |  |  | 0 |  |  |  |  | 0 |  | 0.05091 |  | 0 | 2 | D | 1 | ROZPOCET | [6 empty] | 0
7 | K | 764410520.S | Oplechovanie parapetov z poplastovaného plechu, vrátane rohov r.š. 200 mm | m | 12.6 |  | 0 |  |  | znížená |  | 0 | 0.00027 | 0.003402 | 0 | 0 | 16 | K | 2 | ROZPOCET | 0 | 0 | 0 | 0 | 0 | 2 | 0 | 16 | -1628825520
8 | K | 764410540.P | Oplechovanie parapetov z poplastovaného plechu, vrátane rohov r.š. 340 mm | m | 57.5 |  | 0 |  |  | znížená |  | 0 | 0.00037 | 0.021275 | 0 | 0 | 16 | K | 2 | ROZPOCET | 0 | 0 | 0 | 0 | 0 | 2 | 0 | 16 | 1058599095
9 | K | 764410540.P1 | Oplechovanie parapetov z poplastovaného plechu, vrátane rohov r.š. 290 mm | m | 70.9 |  | 0 |  |  | znížená |  | 0 | 0.00037 | 0.026233 | 0 | 0 | 16 | K | 2 | ROZPOCET | 0 | 0 | 0 | 0 | 0 | 2 | 0 | 16 | -601647357
10 | K | 998764102.S | Presun hmôt pre konštrukcie klampiarske v objektoch výšky nad 6 do 12 m | t | 0.051 |  | 0 |  |  | znížená |  | 0 | 0 | 0 | 0 | 0 | 16 | K | 2 | ROZPOCET | 0 | 0 | 0 | 0 | 0 | 2 | 0 | 16 | 355522413
| D | 766 | Konštrukcie stolárske |  |  |  | 0 |  |  |  |  | 0 |  | 2.3324 |  | 0 | 2 | D | 1 | ROZPOCET | [6 empty] | 0
11 | K | 766621266.P | Montáž okien drevených | m | 185.92 |  | 0 |  |  | znížená |  | 0 | 0.000125 | 0.02324 | 0 | 0 | 16 | K | 2 | ROZPOCET | 0 | 0 | 0 | 0 | 0 | 2 | 0 | 16 | 2001780523
12 | M | 611110029000.P | Drevené okno dvojdielné FIX+S, vxš 2100x1200 mm, izolačné dvojsklo 4-16-4, materiál drevina smrek nadpájaný | ks | 20 |  | 0 |  |  | znížená |  | 0 | 0.05695 | 1.139 | 0 | 0 | 32 | M | 2 | ROZPOCET | 0 | 0 | 0 | 0 | 0 | 2 | 0 | 16 | 1034217271
13 | M | 611110025300.P | Drevené okno FIX, vxš 980x1600 mm, izolačné dvojsklo 4-16-4, materiál drevina smrek nadpájaný | ks | 4 |  | 0 |  |  | znížená |  | 0 | 0.03616 | 0.14464 | 0 | 0 | 32 | M | 2 | ROZPOCET | 0 | 0 | 0 | 0 | 0 | 2 | 0 | 16 | -1189352797
14 | M | 611110024900.P | Drevené okno FIX, vxš 980x1100 mm, izolačné dvojsklo 4-16-4, materiál drevina smrek nadpájaný | ks | 8 |  | 0 |  |  | znížená |  | 0 | 0.02712 | 0.21696 | 0 | 0 | 32 | M | 2 | ROZPOCET | 0 | 0 | 0 | 0 | 0 | 2 | 0 | 16 | 1811836897
15 | K | 766621400.S | Montáž okien plastových s hydroizolačnými ISO páskami (exteriérová a interiérová) | m | 21.6 |  | 0 |  |  | znížená |  | 0 | 0.00021 | 0.004536 | 0 | 0 | 16 | K | 2 | ROZPOCET | 0 | 0 | 0 | 0 | 0 | 2 | 0 | 16 | -1893025022
16 | M | 283290005900.S | Tesniaca paropriepustná fólia polymér-flísová, š. 90 mm, dĺ. 30 m, pre tesnenie pripájacej škáry okenného rámu a muriva z exteriéru | m | 22.68 |  | 0 |  |  | znížená |  | 0 | 0.0001 | 0.002268 | 0 | 0 | 32 | M | 2 | ROZPOCET | 0 | 0 | 0 | 0 | 0 | 2 | 0 | 16 | 393954039
17 | M | 283290006200.S | Tesniaca paronepriepustná fólia polymér-flísová, š. 70 mm, dĺ. 30 m, pre tesnenie pripájacej škáry okenného rámu a muriva z interiéru | m | 22.68 |  | 0 |  |  | znížená |  | 0 | 0.0001 | 0.002268 | 0 | 0 | 32 | M | 2 | ROZPOCET | 0 | 0 | 0 | 0 | 0 | 2 | 0 | 16 | -1279954295
18 | M | 611410001100.P | Plastové okno jednokrídlové OS, vxš 900x900 mm, izolačné dvojsklo | ks | 6 |  | 0 |  |  | znížená |  | 0 | 0.037 | 0.222 | 0 | 0 | 32 | M | 2 | ROZPOCET | 0 | 0 | 0 | 0 | 0 | 2 | 0 | 16 | -819067487
19 | K | 766662112.S | Montáž dverového krídla otočného jednokrídlového poldrážkového, do existujúcej zárubne, vrátane kovania | ks | 9 |  | 0 |  |  | znížená |  | 0 | 0 | 0 | 0 | 0 | 16 | K | 2 | ROZPOCET | 0 | 0 | 0 | 0 | 0 | 2 | 0 | 16 | -1769184678
20 | M | 549150000600.P1 | Kľučka dverová a štítok 2x, oceľ | ks | 9 |  | 0 |  |  | znížená |  | 0 | 0.001 | 0.009 | 0 | 0 | 32 | M | 2 | ROZPOCET | 0 | 0 | 0 | 0 | 0 | 2 | 0 | 16 | 990182090
21 | M | 549260000100.P | Zámok zadlabávací vložkový pre obojstranné otváranie + vložka na spoločný kluč | ks | 9 |  | 0 |  |  | znížená |  | 0 | 0.00039 | 0.00351 | 0 | 0 | 32 | M | 2 | ROZPOCET | 0 | 0 | 0 | 0 | 0 | 2 | 0 | 16 | 1546316247
22 | M | 611610002900.P1 | Dvere vnútorné jednokrídlové, šírka 1000 mm, výplň DTD doska, povrch CPL laminát, mechanicky odolné plné | ks | 9 |  | 0 |  |  | znížená |  | 0 | 0.025 | 0.225 | 0 | 0 | 32 | M | 2 | ROZPOCET | 0 | 0 | 0 | 0 | 0 | 2 | 0 | 16 | 376364601
23 | K | 766662132.S | Montáž dverového krídla otočného dvojkrídlového poldrážkového, do existujúcej zárubne, vrátane kovania | ks | 4 |  | 0 |  |  | znížená |  | 0 | 0 | 0 | 0 | 0 | 16 | K | 2 | ROZPOCET | 0 | 0 | 0 | 0 | 0 | 2 | 0 | 16 | -958912025
24 | M | 549150000600.P1 | Kľučka dverová a štítok 2x, oceľ | ks | 4 |  | 0 |  |  | znížená |  | 0 | 0.001 | 0.004 | 0 | 0 | 32 | M | 2 | ROZPOCET | 0 | 0 | 0 | 0 | 0 | 2 | 0 | 16 | -1048687626
25 | M | 549260000100.P | Zámok zadlabávací vložkový pre obojstranné otváranie + vložka na spoločný kluč | ks | 4 |  | 0 |  |  | znížená |  | 0 | 0.00039 | 0.00156 | 0 | 0 | 32 | M | 2 | ROZPOCET | 0 | 0 | 0 | 0 | 0 | 2 | 0 | 16 | 1451057005
26 | M | 611610002900.S | Dvere vnútorné jednokrídlové, šírka 600-900 mm, výplň DTD doska, povrch CPL laminát, mechanicky odolné plné | ks | 8 |  | 0 |  |  | znížená |  | 0 | 0.025 | 0.2 | 0 | 0 | 32 | M | 2 | ROZPOCET | 0 | 0 | 0 | 0 | 0 | 2 | 0 | 16 | -1607105400
27 | K | 766691610.P | Montáž krycej drevenej lišty pre prekrytie spojov medzi oknom a stenou | m | 132 |  | 0 |  |  | znížená |  | 0 | 0.00041 | 0.05412 | 0 | 0 | 16 | K | 2 | ROZPOCET | 0 | 0 | 0 | 0 | 0 | 2 | 0 | 16 | 1829817356
28 | M | 611990004800.P | Drevená lišta 29x7 mm pre kompletizáciu okien | m | 132 |  | 0 |  |  | znížená |  | 0 | 0.00037 | 0.04884 | 0 | 0 | 32 | M | 2 | ROZPOCET | 0 | 0 | 0 | 0 | 0 | 2 | 0 | 16 | -378025786
29 | K | 766694112.S | Montáž parapetnej dosky drevenej šírky do 300 mm, dĺžky 1000-1600 mm | ks | 20 |  | 0 |  |  | znížená |  | 0 | 4e-05 | 0.0008 | 0 | 0 | 16 | K | 2 | ROZPOCET | 0 | 0 | 0 | 0 | 0 | 2 | 0 | 16 | 523765221
30 | M | 611550000200.P | Parapetná doska vnútorná, šírka 250 mm, z drevotriesky laminovanej | m | 24 |  | 0 |  |  | znížená |  | 0 | 0.00096 | 0.02304 | 0 | 0 | 32 | M | 2 | ROZPOCET | 0 | 0 | 0 | 0 | 0 | 2 | 0 | 16 | -1250649233
31 | K | 766694141.S | Montáž parapetnej dosky plastovej šírky do 300 mm, dĺžky do 1000 mm | ks | 6 |  | 0 |  |  | znížená |  | 0 | 0.00025 | 0.0015 | 0 | 0 | 16 | K | 2 | ROZPOCET | 0 | 0 | 0 | 0 | 0 | 2 | 0 | 16 | -1079856722
32 | M | 611560000400.P | Parapetná doska plastová, šírka 300 mm, komôrková vnútorná | m | 5.4 |  | 0 |  |  | znížená |  | 0 | 0.00114 | 0.006156 | 0 | 0 | 32 | M | 2 | ROZPOCET | 0 | 0 | 0 | 0 | 0 | 2 | 0 | 16 | -147235722
33 | K | 998766102.S | Presun hmot pre konštrukcie stolárske v objektoch výšky nad 6 do 12 m | t | 2.332 |  | 0 |  |  | znížená |  | 0 | 0 | 0 | 0 | 0 | 16 | K | 2 | ROZPOCET | 0 | 0 | 0 | 0 | 0 | 2 | 0 | 16 | 429864234
| D | 767 | Konštrukcie doplnkové kovové |  |  |  | 0 |  |  |  |  | 0 |  | 0.7092 |  | 0 | 2 | D | 1 | ROZPOCET | [6 empty] | 0
34 | K | 767660156.S | Montáž hliníkovej vonkajšej žalúzie od šírky 80 cm do 140 cm a dĺžky 260 cm do podomietkovej schránky | ks | 40 |  | 0 |  |  | znížená |  | 0 | 0 | 0 | 0 | 0 | 16 | K | 2 | ROZPOCET | 0 | 0 | 0 | 0 | 0 | 2 | 0 | 16 | 1394617097
35 | M | 611530012200.P | Žalúzie exteriérové hliníkové C-80, šxl 900x1800 mm, podomietkové prevedenie, vodiace lišty, ručné ovládanie, krycí plech | ks | 16 |  | 0 |  |  | znížená |  | 0 | 0.01215 | 0.1944 | 0 | 0 | 32 | M | 2 | ROZPOCET | 0 | 0 | 0 | 0 | 0 | 2 | 0 | 16 | -189527061
36 | M | 611530019400.P | Žalúzie exteriérové hliníkové C-80, šxl 1200x1800 mm, podomietkové prevedenie, vodiace lišty, ručné ovládanie, krycí plech | ks | 24 |  | 0 |  |  | znížená |  | 0 | 0.0162 | 0.3888 | 0 | 0 | 32 | M | 2 | ROZPOCET | 0 | 0 | 0 | 0 | 0 | 2 | 0 | 16 | 2007917209
37 | K | 767660162.S | Montáž hliníkovej vonkajšej žalúzie od šírky 140 cm do 180 cm a dĺžky 400 cm do podomietkovej schránky | ks | 4 |  | 0 |  |  | znížená |  | 0 | 0 | 0 | 0 | 0 | 16 | K | 2 | ROZPOCET | 0 | 0 | 0 | 0 | 0 | 2 | 0 | 16 | -60747434
38 | M | 611530027600.P | Žalúzie exteriérové hliníkové C-80, šxl 1500x2800 mm, podomietkové prevedenie, vodiace lišty, ručné ovládanie, krycí plech | ks | 4 |  | 0 |  |  | znížená |  | 0 | 0.0315 | 0.126 | 0 | 0 | 32 | M | 2 | ROZPOCET | 0 | 0 | 0 | 0 | 0 | 2 | 0 | 16 | -66760438
39 | K | 998767102.S | Presun hmôt pre kovové stavebné doplnkové konštrukcie v objektoch výšky nad 6 do 12 m | t | 0.709 |  | 0 |  |  | znížená |  | 0 | 0 | 0 | 0 | 0 | 16 | K | 2 | ROZPOCET | 0 | 0 | 0 | 0 | 0 | 2 | 0 | 16 | -1895427183
| D | 783 | Nátery |  |  |  | 0 |  |  |  |  | 0 |  | 0.0007344 |  | 0 | 2 | D | 1 | ROZPOCET | [6 empty] | 0
40 | K | 783201812 | Odstránenie starých náterov z kovových stavebných doplnkových konštrukcií oceľovou kefou | m2 | 1.02 |  | 0 |  |  | znížená |  | 0 | 0 | 0 | 0 | 0 | 16 | K | 2 | ROZPOCET | 0 | 0 | 0 | 0 | 0 | 2 | 0 | 16 | -1139341707
41 | K | 783271001.P | Nátery kov.stav.doplnk.konštr. polyuretánové- 105μm | m2 | 1.02 |  | 0 |  |  | znížená |  | 0 | 0.00053 | 0.0005406 | 0 | 0 | 16 | K | 2 | ROZPOCET | 0 | 0 | 0 | 0 | 0 | 2 | 0 | 16 | -429717136
42 | K | 783271007.P | Nátery kov.stav.doplnk.konštr. polyuretánové | m2 | 1.02 |  | 0 |  |  | znížená |  | 0 | 0.00019 | 0.0001938 | 0 | 0 | 16 | K | 2 | ROZPOCET | 0 | 0 | 0 | 0 | 0 | 2 | 0 | 16 | 506645910

## SO.103_ASR5 - Interiér
{f8fe07a6-12c6-466b-a762-ba868edf00bb}
0
| KRYCÍ LIST ROZPOČTU | [7 empty] | v --- nižšie sa nachádzajú doplnkové a pomocné údaje k zostavám --- v | [8 empty] | False
Stavba:
Rozšírenie kapacít MŠ Oštepová 1, Košice
Objekt:
SO.100 - Stavba
Časť:
SO.103 - Hlavná budova
Úroveň 4:
SO.103_ASR5 - Interiér
| JKSO: |  |  |  |  | KS:
| Miesto: |  | Oštepová 1, Košice |  |  | Dátum: | 15. 6. 2022
| Objednávateľ: |  |  |  |  | IČO:
|  | Mesto Košice |  |  |  | IČ DPH:
| Zhotoviteľ: |  |  |  |  | IČO: | Vyplň údaj
|  | Vyplň údaj |  |  |  | IČ DPH: | Vyplň údaj
| Projektant: |  |  |  |  | IČO:
IČ DPH:
| Spracovateľ: |  |  |  |  | IČO:
IČ DPH:
Poznámka:
| Cena bez DPH | [5 empty] | 0
|  |  | Základ dane |  |  | Sadzba dane | Výška dane
| DPH | základná | 0 |  |  | 20% | 0
|  | znížená | 0 |  |  | 20% | 0
|  | zákl. prenesená | 0 |  |  | 20% | 0
|  | zníž. prenesená | 0 |  |  | 20% | 0
|  | nulová | 0 |  |  | 0% | 0
| Cena s DPH |  |  | v | EUR |  | 0
| Projektant |  |  | Spracovateľ
| Dátum a podpis: |  | Pečiatka | Dátum a podpis: |  |  | Pečiatka
| Objednávateľ |  |  | Zhotoviteľ
| Dátum a podpis: |  | Pečiatka | Dátum a podpis: |  |  | Pečiatka
REKAPITULÁCIA ROZPOČTU
Stavba:
Rozšírenie kapacít MŠ Oštepová 1, Košice
Objekt:
SO.100 - Stavba
Časť:
SO.103 - Hlavná budova
Úroveň 4:
SO.103_ASR5 - Interiér
Miesto: |  |  | Oštepová 1, Košice |  |  | Dátum: | 15. 6. 2022
Objednávateľ: |  |  | Mesto Košice |  |  | Projektant:
Zhotoviteľ: |  |  | Vyplň údaj |  |  | Spracovateľ:
Kód dielu - Popis | [6 empty] | Cena celkom [EUR]
Náklady z rozpočtu | [6 empty] | 0 | [11 empty] | -1
| HSV - Práce a dodávky HSV | [5 empty] | 0
| 6 - Úpravy povrchov, podlahy, osadenie | [5 empty] | 0
| 99 - Presun hmôt HSV | [5 empty] | 0
| PSV - Práce a dodávky PSV | [5 empty] | 0
| 776 - Podlahy povlakové | [5 empty] | 0
| 784 - Maľby | [5 empty] | 0
ROZPOČET
Stavba:
Rozšírenie kapacít MŠ Oštepová 1, Košice
Objekt:
SO.100 - Stavba
Časť:
SO.103 - Hlavná budova
Úroveň 4:
SO.103_ASR5 - Interiér
Miesto: |  |  | Oštepová 1, Košice |  |  | Dátum: | 15. 6. 2022
Objednávateľ: |  |  | Mesto Košice |  |  | Projektant:
Zhotoviteľ: |  |  | Vyplň údaj |  |  | Spracovateľ:
PČ | Typ | Kód | Popis | MJ | Množstvo | J.cena [EUR] | Cena celkom [EUR] | Cenová sústava |  | DPH | J. Nh [h] | Nh celkom [h] | J. hmotnosť [t] | Hmotnosť celkom [t] | J. suť [t] | Suť Celkom [t]
Náklady z rozpočtu | [6 empty] | 0 |  |  |  |  | 0 |  | 39.0262 |  | 0 |  | D | -1 | [7 empty] | 0
| D | HSV | Práce a dodávky HSV |  |  |  | 0 |  |  |  |  | 0 |  | 37.9663 |  | 0 | 1 | D | 0 | ROZPOCET | [6 empty] | 0
| D | 6 | Úpravy povrchov, podlahy, osadenie |  |  |  | 0 |  |  |  |  | 0 |  | 37.9663 |  | 0 | 1 | D | 1 | ROZPOCET | [6 empty] | 0
31 | K | 611460124.S | Príprava vnútorného podkladu stropov penetráciou pod omietky a nátery | m2 | 256.9 |  | 0 |  |  | znížená |  | 0 | 0.0004 | 0.10276 | 0 | 0 | 4 | K | 2 | ROZPOCET | 0 | 0 | 0 | 0 | 0 | 2 | 0 | 4 | -1961586433
28 | K | 611467512.P | Vnútorná sadrová omietka stropov hr. 10 mm | m2 | 128.45 |  | 0 |  |  | znížená |  | 0 | 0.0099 | 1.2717 | 0 | 0 | 4 | K | 2 | ROZPOCET | 0 | 0 | 0 | 0 | 0 | 2 | 0 | 4 | 918592484
29 | K | 611467623.P | Vnútorná sadrová omietka stropov hr. 15 mm | m2 | 128.45 |  | 0 |  |  | znížená |  | 0 | 0.01238 | 1.5902 | 0 | 0 | 4 | K | 2 | ROZPOCET | 0 | 0 | 0 | 0 | 0 | 2 | 0 | 4 | -151504673
32 | K | 611481121.S | Potiahnutie vnútorných stropov sklotextílnou mriežkou s vložením bez lepidla | m2 | 128.45 |  | 0 |  |  | znížená |  | 0 | 0.00015 | 0.019267 | 0 | 0 | 4 | K | 2 | ROZPOCET | 0 | 0 | 0 | 0 | 0 | 2 | 0 | 4 | -1799706516
1 | K | 612460124.S | Príprava vnútorného podkladu stien penetráciou pod omietky a nátery | m2 | 785.76 |  | 0 |  |  | znížená |  | 0 | 0.0004 | 0.3143 | 0 | 0 | 4 | K | 2 | ROZPOCET | 0 | 0 | 0 | 0 | 0 | 2 | 0 | 4 | 1940784977
2 | K | 612467512.P | Vnútorná sadrová omietka stien, hr. 10 mm | m2 | 392.88 |  | 0 |  |  | znížená |  | 0 | 0.00945 | 3.7127 | 0 | 0 | 4 | K | 2 | ROZPOCET | 0 | 0 | 0 | 0 | 0 | 2 | 0 | 4 | 788262350
3 | K | 612467623.P | Vnútorná sadrová omietka stien, hr. 15 mm | m2 | 392.88 |  | 0 |  |  | znížená |  | 0 | 0.01181 | 4.6399 | 0 | 0 | 4 | K | 2 | ROZPOCET | 0 | 0 | 0 | 0 | 0 | 2 | 0 | 4 | 1317333836
4 | K | 612481022.P | Okenný a dverový plastový dilatačný profil pre omietky | m | 124.2 |  | 0 |  |  | znížená |  | 0 | 0.00189 | 0.23474 | 0 | 0 | 4 | K | 2 | ROZPOCET | 0 | 0 | 0 | 0 | 0 | 2 | 0 | 4 | 992495204
5 | K | 612481121.S | Potiahnutie vnútorných stien sklotextílnou mriežkou s vložením bez lepidla | m2 | 568.82 |  | 0 |  |  | znížená |  | 0 | 0.00015 | 0.085323 | 0 | 0 | 4 | K | 2 | ROZPOCET | 0 | 0 | 0 | 0 | 0 | 2 | 0 | 4 | 1471155044
6 | K | 632001051.P | Zhotovenie jednonásobného penetračného náteru pre podláhy | m2 | 142.779 |  | 0 |  |  | znížená |  | 0 | 0 | 0 | 0 | 0 | 4 | K | 2 | ROZPOCET | 0 | 0 | 0 | 0 | 0 | 2 | 0 | 4 | -368005067
7 | M | 585520008700.P | Penetračný náter na nasiakavé podklady pod potery, samonivelizačné hmoty a stavebné lepidlá | kg | 29.412 |  | 0 |  |  | znížená |  | 0 | 0.001 | 0.029412 | 0 | 0 | 8 | M | 2 | ROZPOCET | 0 | 0 | 0 | 0 | 0 | 2 | 0 | 4 | 819537524
8 | K | 632452259.P | Cementový poter (vhodný aj ako spádový), hr. 100 mm | m2 | 120.772 |  | 0 |  |  | znížená |  | 0 | 0.1957 | 23.6351 | 0 | 0 | 4 | K | 2 | ROZPOCET | 0 | 0 | 0 | 0 | 0 | 2 | 0 | 4 | 1080354661
9 | K | 632458533.P | Cementová samonivelizačná stierka, hr. 10 mm | m2 | 142.779 |  | 0 |  |  | znížená |  | 0 | 0.01632 | 2.3302 | 0 | 0 | 4 | K | 2 | ROZPOCET | 0 | 0 | 0 | 0 | 0 | 2 | 0 | 4 | -1520181447
10 | K | 634601511.P1 | Tmelenie pružným tmelom silikónovým | m | 10 |  | 0 |  |  | znížená |  | 0 | 8e-05 | 0.0008 | 0 | 0 | 4 | K | 2 | ROZPOCET | 0 | 0 | 0 | 0 | 0 | 2 | 0 | 4 | -989619875
11 | K | 776990105.P | Vysávanie podkladu pred kladením podláh | m2 | 142.779 |  | 0 |  |  | znížená |  | 0 | 0 | 0 | 0 | 0 | 16 | K | 2 | ROZPOCET | 0 | 0 | 0 | 0 | 0 | 2 | 0 | 16 | -241797962
| D | 99 | Presun hmôt HSV |  |  |  | 0 |  |  |  |  | 0 |  | 0 |  | 0 | 1 | D | 1 | ROZPOCET | [6 empty] | 0
12 | K | 998011002.S | Presun hmôt pre budovy (801, 803, 812), zvislá konštr. z tehál, tvárnic, z kovu výšky do 12 m | t | 37.966 |  | 0 |  |  | znížená |  | 0 | 0 | 0 | 0 | 0 | 4 | K | 2 | ROZPOCET | 0 | 0 | 0 | 0 | 0 | 2 | 0 | 4 | 1180022019
| D | PSV | Práce a dodávky PSV |  |  |  | 0 |  |  |  |  | 0 |  | 1.0599 |  | 0 | 2 | D | 0 | ROZPOCET | [6 empty] | 0
| D | 776 | Podlahy povlakové |  |  |  | 0 |  |  |  |  | 0 |  | 0.81067 |  | 0 | 2 | D | 1 | ROZPOCET | [6 empty] | 0
13 | K | 776220110.S | Lepenie povlakových podláh PVC homogénne alebo heterogénne na schodiskových stupňoch na stupnice rovné | m | 46 |  | 0 |  |  | znížená |  | 0 | 0.00012 | 0.00552 | 0 | 0 | 16 | K | 2 | ROZPOCET | 0 | 0 | 0 | 0 | 0 | 2 | 0 | 16 | -226535117
14 | M | 284110003120.P | Podlaha PVC homogénna, max. obj. hm. 2800g/m2, hr. 2mm | m2 | 14.674 |  | 0 |  |  | znížená |  | 0 | 0.003 | 0.044022 | 0 | 0 | 32 | M | 2 | ROZPOCET | 0 | 0 | 0 | 0 | 0 | 2 | 0 | 16 | -1664755773
15 | K | 776220200.S | Lepenie povlakových podláh PVC homogénne alebo heterogénne na schodiskových stupňoch na podstupnice | m | 50.6 |  | 0 |  |  | znížená |  | 0 | 9e-05 | 0.004554 | 0 | 0 | 16 | K | 2 | ROZPOCET | 0 | 0 | 0 | 0 | 0 | 2 | 0 | 16 | 1849650661
16 | M | 284110003120.P | Podlaha PVC homogénna, max. obj. hm. 2800g/m2, hr. 2mm | m2 | 8.349 |  | 0 |  |  | znížená |  | 0 | 0.003 | 0.025047 | 0 | 0 | 32 | M | 2 | ROZPOCET | 0 | 0 | 0 | 0 | 0 | 2 | 0 | 16 | -861663111
17 | K | 776411000 | Lepenie podlahových líšt soklových | m | 145.9 |  | 0 |  |  | znížená |  | 0 | 4e-05 | 0.005836 | 0 | 0 | 16 | K | 2 | ROZPOCET | 0 | 0 | 0 | 0 | 0 | 2 | 0 | 16 | -1767158096
18 | M | 283410017900.P2 | Soklová lišta, fabionový a krycí profil - PAD10 | m | 147.359 |  | 0 |  |  | znížená |  | 0 | 0.00163 | 0.2402 | 0 | 0 | 32 | M | 2 | ROZPOCET | 0 | 0 | 0 | 0 | 0 | 2 | 0 | 16 | 827193257
19 | K | 776420011 | Lepenie podlahových soklov z PVC vytiahnutím | m | 145.9 |  | 0 |  |  | znížená |  | 0 | 4.5e-05 | 0.0065655 | 0 | 0 | 16 | K | 2 | ROZPOCET | 0 | 0 | 0 | 0 | 0 | 2 | 0 | 16 | 47915638
20 | M | 284110003120.P | Podlaha PVC homogénna, max. obj. hm. 2800g/m2, hr. 2mm | m2 | 14.882 |  | 0 |  |  | znížená |  | 0 | 0.003 | 0.044646 | 0 | 0 | 32 | M | 2 | ROZPOCET | 0 | 0 | 0 | 0 | 0 | 2 | 0 | 16 | -1083804219
21 | K | 776521100.S | Lepenie povlakových podláh z PVC homogénnych pásov | m2 | 128.109 |  | 0 |  |  | znížená |  | 0 | 0.0003 | 0.038433 | 0 | 0 | 16 | K | 2 | ROZPOCET | 0 | 0 | 0 | 0 | 0 | 2 | 0 | 16 | 2071016466
22 | M | 284110003120.P | Podlaha PVC homogénna, max. obj. hm. 2800g/m2, hr. 2mm | m2 | 131.952 |  | 0 |  |  | znížená |  | 0 | 0.003 | 0.39586 | 0 | 0 | 32 | M | 2 | ROZPOCET | 0 | 0 | 0 | 0 | 0 | 2 | 0 | 16 | 2078064274
23 | K | 998776102.S | Presun hmôt pre podlahy povlakové v objektoch výšky nad 6 do 12 m | t | 0.811 |  | 0 |  |  | znížená |  | 0 | 0 | 0 | 0 | 0 | 16 | K | 2 | ROZPOCET | 0 | 0 | 0 | 0 | 0 | 2 | 0 | 16 | -1837397641
| D | 784 | Maľby |  |  |  | 0 |  |  |  |  | 0 |  | 0.24922 |  | 0 | 2 | D | 1 | ROZPOCET | [6 empty] | 0
24 | K | 784410100 | Penetrovanie jednonásobné jemnozrnných podkladov výšky do 3,80 m | m2 | 479.63 |  | 0 |  |  | znížená |  | 0 | 0.0001 | 0.047963 | 0 | 0 | 16 | K | 2 | ROZPOCET | 0 | 0 | 0 | 0 | 0 | 2 | 0 | 16 | 2103343535
25 | K | 784418011 | Zakrývanie otvorov, podláh a zariadení fóliou v miestnostiach alebo na schodisku | m2 | 391 |  | 0 |  |  | znížená |  | 0 | 0.000156 | 0.060996 | 0 | 0 | 16 | K | 2 | ROZPOCET | 0 | 0 | 0 | 0 | 0 | 2 | 0 | 16 | -122398979
26 | K | 784452271.P1 | Maľby z maliarskych zmesí na úpravu povrchov detských izieb, ..., ručne nanášané dvojnásobné základné na podklad jemnozrnný výšky do 3,80 m | m2 | 303.69 |  | 0 |  |  | znížená |  | 0 | 0.0002533 | 0.076925 | 0 | 0 | 16 | K | 2 | ROZPOCET | 0 | 0 | 0 | 0 | 0 | 2 | 0 | 16 | -392184002
27 | K | 784459251.P | Maľby z maliarskych zmesí, umývateľný interiérový náter na jemnozrnný podklad výšky do 3,80 m | m2 | 175.94 |  | 0 |  |  | znížená |  | 0 | 0.00036 | 0.063338 | 0 | 0 | 16 | K | 2 | ROZPOCET | 0 | 0 | 0 | 0 | 0 | 2 | 0 | 16 | -183167639

## SO.103_ASR6 - Ostatné
{2cd1cee1-978e-4d9f-af03-6a56a4faf149}
0
| KRYCÍ LIST ROZPOČTU | [7 empty] | v --- nižšie sa nachádzajú doplnkové a pomocné údaje k zostavám --- v | [8 empty] | False
Stavba:
Rozšírenie kapacít MŠ Oštepová 1, Košice
Objekt:
SO.100 - Stavba
Časť:
SO.103 - Hlavná budova
Úroveň 4:
SO.103_ASR6 - Ostatné
| JKSO: |  |  |  |  | KS:
| Miesto: |  | Oštepová 1, Košice |  |  | Dátum: | 15. 6. 2022
| Objednávateľ: |  |  |  |  | IČO:
|  | Mesto Košice |  |  |  | IČ DPH:
| Zhotoviteľ: |  |  |  |  | IČO: | Vyplň údaj
|  | Vyplň údaj |  |  |  | IČ DPH: | Vyplň údaj
| Projektant: |  |  |  |  | IČO:
IČ DPH:
| Spracovateľ: |  |  |  |  | IČO:
IČ DPH:
Poznámka:
| Cena bez DPH | [5 empty] | 0
|  |  | Základ dane |  |  | Sadzba dane | Výška dane
| DPH | základná | 0 |  |  | 20% | 0
|  | znížená | 0 |  |  | 20% | 0
|  | zákl. prenesená | 0 |  |  | 20% | 0
|  | zníž. prenesená | 0 |  |  | 20% | 0
|  | nulová | 0 |  |  | 0% | 0
| Cena s DPH |  |  | v | EUR |  | 0
| Projektant |  |  | Spracovateľ
| Dátum a podpis: |  | Pečiatka | Dátum a podpis: |  |  | Pečiatka
| Objednávateľ |  |  | Zhotoviteľ
| Dátum a podpis: |  | Pečiatka | Dátum a podpis: |  |  | Pečiatka
REKAPITULÁCIA ROZPOČTU
Stavba:
Rozšírenie kapacít MŠ Oštepová 1, Košice
Objekt:
SO.100 - Stavba
Časť:
SO.103 - Hlavná budova
Úroveň 4:
SO.103_ASR6 - Ostatné
Miesto: |  |  | Oštepová 1, Košice |  |  | Dátum: | 15. 6. 2022
Objednávateľ: |  |  | Mesto Košice |  |  | Projektant:
Zhotoviteľ: |  |  | Vyplň údaj |  |  | Spracovateľ:
Kód dielu - Popis | [6 empty] | Cena celkom [EUR]
Náklady z rozpočtu | [6 empty] | 0 | [11 empty] | -1
| HSV - Práce a dodávky HSV | [5 empty] | 0
| 1 - Zemné práce | [5 empty] | 0
| 2 - Zakladanie | [5 empty] | 0
| 6 - Úpravy povrchov, podlahy, osadenie | [5 empty] | 0
| 9 - Ostatné konštrukcie a práce-búranie | [5 empty] | 0
| 99 - Presun hmôt HSV | [5 empty] | 0
| PSV - Práce a dodávky PSV | [5 empty] | 0
| 711 - Izolácie proti vode a vlhkosti | [5 empty] | 0
| 712 - Izolácie striech, povlakové krytiny | [5 empty] | 0
| 764 - Konštrukcie klampiarske | [5 empty] | 0
| 766 - Konštrukcie stolárske | [5 empty] | 0
| 767 - Konštrukcie doplnkové kovové | [5 empty] | 0
| 776 - Podlahy povlakové | [5 empty] | 0
| 783 - Nátery | [5 empty] | 0
| 786 - Čalúnnické práce | [5 empty] | 0
| 787 - Zasklievanie | [5 empty] | 0
ROZPOČET
Stavba:
Rozšírenie kapacít MŠ Oštepová 1, Košice
Objekt:
SO.100 - Stavba
Časť:
SO.103 - Hlavná budova
Úroveň 4:
SO.103_ASR6 - Ostatné
Miesto: |  |  | Oštepová 1, Košice |  |  | Dátum: | 15. 6. 2022
Objednávateľ: |  |  | Mesto Košice |  |  | Projektant:
Zhotoviteľ: |  |  | Vyplň údaj |  |  | Spracovateľ:
PČ | Typ | Kód | Popis | MJ | Množstvo | J.cena [EUR] | Cena celkom [EUR] | Cenová sústava |  | DPH | J. Nh [h] | Nh celkom [h] | J. hmotnosť [t] | Hmotnosť celkom [t] | J. suť [t] | Suť Celkom [t]
Náklady z rozpočtu | [6 empty] | 0 |  |  |  |  | 0 |  | 57.0629 |  | 0 |  | D | -1 | [7 empty] | 0
| D | HSV | Práce a dodávky HSV |  |  |  | 0 |  |  |  |  | 0 |  | 51.0991 |  | 0 | 1 | D | 0 | ROZPOCET | [6 empty] | 0
| D | 1 | Zemné práce |  |  |  | 0 |  |  |  |  | 0 |  | 0 |  | 0 | 1 | D | 1 | ROZPOCET | [6 empty] | 0
1 | K | 174101001.S | Zásyp sypaninou so zhutnením jám, šachiet, rýh, zárezov alebo okolo objektov do 100 m3 | m3 | 7.43 |  | 0 |  |  | znížená |  | 0 | 0 | 0 | 0 | 0 | 4 | K | 2 | ROZPOCET | 0 | 0 | 0 | 0 | 0 | 2 | 0 | 4 | 1364131586
2 | K | 175101202.S | Obsyp objektov sypaninou z vhodných hornín 1 až 4 s prehodením sypaniny | m3 | 3.4 |  | 0 |  |  | znížená |  | 0 | 0 | 0 | 0 | 0 | 4 | K | 2 | ROZPOCET | 0 | 0 | 0 | 0 | 0 | 2 | 0 | 4 | -1691955153
| D | 2 | Zakladanie |  |  |  | 0 |  |  |  |  | 0 |  | 4.8481 |  | 0 | 1 | D | 1 | ROZPOCET | [6 empty] | 0
3 | K | 275313711.S | Betón základových pätiek, prostý tr. C 25/30 | m3 | 2 |  | 0 |  |  | znížená |  | 0 | 2.4157 | 4.8314 | 0 | 0 | 4 | K | 2 | ROZPOCET | 0 | 0 | 0 | 0 | 0 | 2 | 0 | 4 | 1241945545
4 | K | 289971211.S | Zhotovenie vrstvy z geotextílie na upravenom povrchu sklon do 1 : 5 , šírky od 0 do 3 m | m2 | 49.52 |  | 0 |  |  | znížená |  | 0 | 3e-05 | 0.0014856 | 0 | 0 | 4 | K | 2 | ROZPOCET | 0 | 0 | 0 | 0 | 0 | 2 | 0 | 4 | -1383890283
5 | M | 693110004500.S | Geotextília polypropylénová netkaná 300 g/m2 | m2 | 50.51 |  | 0 |  |  | znížená |  | 0 | 0.0003 | 0.015153 | 0 | 0 | 8 | M | 2 | ROZPOCET | 0 | 0 | 0 | 0 | 0 | 2 | 0 | 4 | -1097585438
| D | 6 | Úpravy povrchov, podlahy, osadenie |  |  |  | 0 |  |  |  |  | 0 |  | 33.3006 |  | 0 | 1 | D | 1 | ROZPOCET | [6 empty] | 0
6 | K | 612421411.P | Oprava vnútorných omietok stien, v množstve opravenej plochy nad 30 do 50 % hrubých | m2 | 20 |  | 0 |  |  | znížená |  | 0 | 0.01535 | 0.307 | 0 | 0 | 4 | K | 2 | ROZPOCET | 0 | 0 | 0 | 0 | 0 | 2 | 0 | 4 | 604496749
7 | K | 631571010.P | Násyp z kameniva na okapový chodník | m3 | 7.43 |  | 0 |  |  | znížená |  | 0 | 1.837 | 13.6489 | 0 | 0 | 4 | K | 2 | ROZPOCET | 0 | 0 | 0 | 0 | 0 | 2 | 0 | 4 | -744073234
8 | K | 632001051.P | Zhotovenie jednonásobného penetračného náteru pre podláhy | m2 | 130.55 |  | 0 |  |  | znížená |  | 0 | 0 | 0 | 0 | 0 | 4 | K | 2 | ROZPOCET | 0 | 0 | 0 | 0 | 0 | 2 | 0 | 4 | 549446767
9 | M | 585520008700.P | Penetračný náter na nasiakavé podklady pod potery, samonivelizačné hmoty a stavebné lepidlá | kg | 26.893 |  | 0 |  |  | znížená |  | 0 | 0.001 | 0.026893 | 0 | 0 | 8 | M | 2 | ROZPOCET | 0 | 0 | 0 | 0 | 0 | 2 | 0 | 4 | -1438634487
10 | K | 632451830.P | Sanácia betónových konštrukcií, vyrovnávacia malta na hrubé opravy, hr. 30 mm | m2 | 46.26 |  | 0 |  |  | znížená |  | 0 | 0.063 | 2.9144 | 0 | 0 | 4 | K | 2 | ROZPOCET | 0 | 0 | 0 | 0 | 0 | 2 | 0 | 4 | -1377731309
11 | K | 632452245.P | Cementový poter (vhodný aj ako spádový), hr. 30 mm | m2 | 84.29 |  | 0 |  |  | znížená |  | 0 | 0.05871 | 4.9487 | 0 | 0 | 4 | K | 2 | ROZPOCET | 0 | 0 | 0 | 0 | 0 | 2 | 0 | 4 | -658724841
12 | K | 632921411.P | Dlažba z betónových dlaždíc hr. 40 mm do cem malty | m2 | 46.26 |  | 0 |  |  | znížená |  | 0 | 0.24762 | 11.4548 | 0 | 0 | 4 | K | 2 | ROZPOCET | 0 | 0 | 0 | 0 | 0 | 2 | 0 | 4 | 1549191769
| D | 9 | Ostatné konštrukcie a práce-búranie |  |  |  | 0 |  |  |  |  | 0 |  | 12.9504 |  | 0 | 1 | D | 1 | ROZPOCET | [6 empty] | 0
13 | K | 216904112.P1 | Očistenie plôch tlakovou vodou | m2 | 130.55 |  | 0 |  |  | znížená |  | 0 | 4e-05 | 0.005222 | 0 | 0 | 4 | K | 2 | ROZPOCET | 0 | 0 | 0 | 0 | 0 | 2 | 0 | 4 | 433252536
14 | K | 916561112.S | Osadenie záhonového alebo parkového obrubníka betón., do lôžka z bet. pros. tr. C 16/20 s bočnou oporou | m | 76.17 |  | 0 |  |  | znížená |  | 0 | 0.09853 | 7.505 | 0 | 0 | 4 | K | 2 | ROZPOCET | 0 | 0 | 0 | 0 | 0 | 2 | 0 | 4 | -1415193087
15 | M | 592170001400.S | Obrubník parkový, lxšxv 500x50x200 mm, prírodný | ks | 157 |  | 0 |  |  | znížená |  | 0 | 0.0115 | 1.8055 | 0 | 0 | 8 | M | 2 | ROZPOCET | 0 | 0 | 0 | 0 | 0 | 2 | 0 | 4 | 1172491037
16 | K | 918101112.S | Lôžko pod obrubníky, krajníky alebo obruby z dlažobných kociek z betónu prostého tr. C 16/20 | m3 | 1.523 |  | 0 |  |  | znížená |  | 0 | 2.2151 | 3.3736 | 0 | 0 | 4 | K | 2 | ROZPOCET | 0 | 0 | 0 | 0 | 0 | 2 | 0 | 4 | 1426673712
17 | K | 952901111.S | Vyčistenie budov pri výške podlaží do 4 m | m2 | 391 |  | 0 |  |  | znížená |  | 0 | 5e-05 | 0.01955 | 0 | 0 | 4 | K | 2 | ROZPOCET | 0 | 0 | 0 | 0 | 0 | 2 | 0 | 4 | -721085324
18 | K | 953946201.P | Montáž a dodávka balkónového profilu (hliníkový) RT/30 mm | m | 46.64 |  | 0 |  |  | znížená |  | 0 | 0.0044175 | 0.20603 | 0 | 0 | 4 | K | 2 | ROZPOCET | 0 | 0 | 0 | 0 | 0 | 2 | 0 | 4 | -1132248974
19 | K | 953996628.P1 | Ukončovací profil pre napojenie oplechovania LX45 (plastový) | m | 46.51 |  | 0 |  |  | znížená |  | 0 | 0.00016 | 0.0074416 | 0 | 0 | 4 | K | 2 | ROZPOCET | 0 | 0 | 0 | 0 | 0 | 2 | 0 | 4 | -1425486064
20 | K | 959941113.P | Chemická kotva s kotevným svorníkom M 10 tesnená chemickou ampulkou do betónu, ŽB, kameňa, s vyvŕtaním otvoru M10 | ks | 136 |  | 0 |  |  | znížená |  | 0 | 0.00013 | 0.01768 | 0 | 0 | 4 | K | 2 | ROZPOCET | 0 | 0 | 0 | 0 | 0 | 2 | 0 | 4 | -874466847
21 | K | 959941122.P | Chemická kotva s kotevným svorníkom M 12 tesnená chemickou ampulkou, s vyvŕtaním otvoru M12 | ks | 16 |  | 0 |  |  | znížená |  | 0 | 0.0003036 | 0.0048576 | 0 | 0 | 4 | K | 2 | ROZPOCET | 0 | 0 | 0 | 0 | 0 | 2 | 0 | 4 | 920654677
22 | K | 959941123.P | Montažný blok Propasiv Block A pre kotvenie konzol so zavitovými tyčami tesnená chemickou ampulkou, s vyvŕtaním otvoru | ks | 5 |  | 0 |  |  | znížená |  | 0 | 0.0002798 | 0.001399 | 0 | 0 | 4 | K | 2 | ROZPOCET | 0 | 0 | 0 | 0 | 0 | 2 | 0 | 4 | 747962104
23 | K | 959941132.P | Chemická kotva s kotevným svorníkom M16 tesnená chemickou ampulkou do betónu, ŽB, kameňa, s vyvŕtaním otvoru M16 | ks | 8 |  | 0 |  |  | znížená |  | 0 | 0.00050513 | 0.004041 | 0 | 0 | 4 | K | 2 | ROZPOCET | 0 | 0 | 0 | 0 | 0 | 2 | 0 | 4 | 16083149
| D | 99 | Presun hmôt HSV |  |  |  | 0 |  |  |  |  | 0 |  | 0 |  | 0 | 1 | D | 1 | ROZPOCET | [6 empty] | 0
24 | K | 998011002.S | Presun hmôt pre budovy (801, 803, 812), zvislá konštr. z tehál, tvárnic, z kovu výšky do 12 m | t | 51.099 |  | 0 |  |  | znížená |  | 0 | 0 | 0 | 0 | 0 | 4 | K | 2 | ROZPOCET | 0 | 0 | 0 | 0 | 0 | 2 | 0 | 4 | -1242663422
| D | PSV | Práce a dodávky PSV |  |  |  | 0 |  |  |  |  | 0 |  | 5.9638 |  | 0 | 2 | D | 0 | ROZPOCET | [6 empty] | 0
| D | 711 | Izolácie proti vode a vlhkosti |  |  |  | 0 |  |  |  |  | 0 |  | 0.10536 |  | 0 | 2 | D | 1 | ROZPOCET | [6 empty] | 0
25 | K | 711211001.P | Jednozlož. hydroizolačná hmota disperzná, 2x náter, vodorovný | m2 | 84.29 |  | 0 |  |  | znížená |  | 0 | 0.00125 | 0.10536 | 0 | 0 | 16 | K | 2 | ROZPOCET | 0 | 0 | 0 | 0 | 0 | 2 | 0 | 16 | 1358458657
26 | K | 998711102.S | Presun hmôt pre izoláciu proti vode v objektoch výšky nad 6 do 12 m | t | 0.105 |  | 0 |  |  | znížená |  | 0 | 0 | 0 | 0 | 0 | 16 | K | 2 | ROZPOCET | 0 | 0 | 0 | 0 | 0 | 2 | 0 | 16 | 1405416152
| D | 712 | Izolácie striech, povlakové krytiny |  |  |  | 0 |  |  |  |  | 0 |  | 0.08591 |  | 0 | 2 | D | 1 | ROZPOCET | [6 empty] | 0
27 | K | 711790100.P1 | Zhotovenie detailov k hydroizolačným fóliam - stenová lišta z HPP rš. 105 mm pre etapové ukončenie, líniové kotvenie, ukončenie na zvislej hrane | m | 24.2 |  | 0 |  |  | znížená |  | 0 | 2e-05 | 0.000484 | 0 | 0 | 16 | K | 2 | ROZPOCET | 0 | 0 | 0 | 0 | 0 | 2 | 0 | 16 | 1908391438
28 | M | 311970001800.P1 | Kotviací prvok | ks | 193.6 |  | 0 |  |  | znížená |  | 0 | 0.0004 | 0.07744 | 0 | 0 | 32 | M | 2 | ROZPOCET | 0 | 0 | 0 | 0 | 0 | 2 | 0 | 16 | 1274096190
29 | M | 553430004600.P1 | Lišta stenová z poplastovaného plechu FATRAFOL, PVC š. 105 mm, dĺ. 2 m alebo ekvivalent | m | 24.2 |  | 0 |  |  | znížená |  | 0 | 0.00033 | 0.007986 | 0 | 0 | 32 | M | 2 | ROZPOCET | 0 | 0 | 0 | 0 | 0 | 2 | 0 | 16 | 283857647
30 | K | 998712102.S | Presun hmôt pre izoláciu povlakovej krytiny v objektoch výšky nad 6 do 12 m | t | 0.086 |  | 0 |  |  | znížená |  | 0 | 0 | 0 | 0 | 0 | 16 | K | 2 | ROZPOCET | 0 | 0 | 0 | 0 | 0 | 2 | 0 | 16 | -919685972
| D | 764 | Konštrukcie klampiarske |  |  |  | 0 |  |  |  |  | 0 |  | 0.018719 |  | 0 | 2 | D | 1 | ROZPOCET | [6 empty] | 0
31 | K | 764430500.P | Oplechovanie múru - napojenie na strechu, z poplastovaného plechu, r.š. 185 mm | m | 15.38 |  | 0 |  |  | znížená |  | 0 | 0.00026 | 0.0039988 | 0 | 0 | 16 | K | 2 | ROZPOCET | 0 | 0 | 0 | 0 | 0 | 2 | 0 | 16 | -524802532
32 | K | 764430520.P | Oplechovanie múru - napojenie na fasadné sendvičové panely, z poplastovaného plechu, r.š. 375 mm | m | 4.41 |  | 0 |  |  | znížená |  | 0 | 0.00035 | 0.0015435 | 0 | 0 | 16 | K | 2 | ROZPOCET | 0 | 0 | 0 | 0 | 0 | 2 | 0 | 16 | 1325196599
33 | K | 764430520.P.1 | Oplechovanie múru - napojenie na stenu, z poplastovaného plechu, r.š. 380 mm | m | 32.23 |  | 0 |  |  | znížená |  | 0 | 0.00035 | 0.01128 | 0 | 0 | 16 | K | 2 | ROZPOCET | 0 | 0 | 0 | 0 | 0 | 2 | 0 | 16 | -659059708
34 | K | 764430530.P | Oplechovanie múru - napojenie na fasadné sendvičové panely, z poplastovaného plechu, r.š. 475 mm | m | 4.41 |  | 0 |  |  | znížená |  | 0 | 0.00043 | 0.0018963 | 0 | 0 | 16 | K | 2 | ROZPOCET | 0 | 0 | 0 | 0 | 0 | 2 | 0 | 16 | -192936565
35 | K | 998764102.S | Presun hmôt pre konštrukcie klampiarske v objektoch výšky nad 6 do 12 m | t | 0.019 |  | 0 |  |  | znížená |  | 0 | 0 | 0 | 0 | 0 | 16 | K | 2 | ROZPOCET | 0 | 0 | 0 | 0 | 0 | 2 | 0 | 16 | -1204525145
| D | 766 | Konštrukcie stolárske |  |  |  | 0 |  |  |  |  | 0 |  | 0.47533 |  | 0 | 2 | D | 1 | ROZPOCET | [6 empty] | 0
36 | K | 766416132.P | Montáž oblož. stien, stĺpov a pilierov nad 5 m2 panelmi obkladovými dyhovanými | m2 | 18.02 |  | 0 |  |  | znížená |  | 0 | 2e-05 | 0.0003604 | 0 | 0 | 16 | K | 2 | ROZPOCET | 0 | 0 | 0 | 0 | 0 | 2 | 0 | 16 | -1853619314
37 | M | 607150000100.P | Doska DTDL, hr 18 mm | m2 | 18.921 |  | 0 |  |  | znížená |  | 0 | 0.01259 | 0.23822 | 0 | 0 | 32 | M | 2 | ROZPOCET | 0 | 0 | 0 | 0 | 0 | 2 | 0 | 16 | 411598124
38 | K | 766699611.S | Montáž krytov vykurovacieho telesa drevených natretých | m2 | 25.87 |  | 0 |  |  | znížená |  | 0 | 6e-05 | 0.0015522 | 0 | 0 | 16 | K | 2 | ROZPOCET | 0 | 0 | 0 | 0 | 0 | 2 | 0 | 16 | -359619776
39 | M | 615180000200.P | Drevený kryt na radiátor z hobľovaných dosie, šxv 270x770 mm, s povrchovou úpravou | m | 33.6 |  | 0 |  |  | znížená |  | 0 | 0.007 | 0.2352 | 0 | 0 | 32 | M | 2 | ROZPOCET | 0 | 0 | 0 | 0 | 0 | 2 | 0 | 16 | -684887779
40 | K | 998766102.S | Presun hmot pre konštrukcie stolárske v objektoch výšky nad 6 do 12 m | t | 0.475 |  | 0 |  |  | znížená |  | 0 | 0 | 0 | 0 | 0 | 16 | K | 2 | ROZPOCET | 0 | 0 | 0 | 0 | 0 | 2 | 0 | 16 | 1445854683
| D | 767 | Konštrukcie doplnkové kovové |  |  |  | 0 |  |  |  |  | 0 |  | 3.282 |  | 0 | 2 | D | 1 | ROZPOCET | [6 empty] | 0
41 | K | 767161110.S | Montáž zábradlia rovného z rúrok do muriva, s hmotnosťou 1 metra zábradlia do 20 kg | m | 29.12 |  | 0 |  |  | znížená |  | 0 | 5e-05 | 0.001456 | 0 | 0 | 16 | K | 2 | ROZPOCET | 0 | 0 | 0 | 0 | 0 | 2 | 0 | 16 | 616069640
42 | K | 767221130.P | Montáž zábradlí schodísk z rúrok, s hmotnosťou 1 bm zábradlia nad 25 kg | m | 8.76 |  | 0 |  |  | znížená |  | 0 | 0 | 0 | 0 | 0 | 16 | K | 2 | ROZPOCET | 0 | 0 | 0 | 0 | 0 | 2 | 0 | 16 | -1982270913
43 | K | 767230070.S | Montáž schodiskového madla na stenu | m | 14.5 |  | 0 |  |  | znížená |  | 0 | 0.00172 | 0.02494 | 0 | 0 | 16 | K | 2 | ROZPOCET | 0 | 0 | 0 | 0 | 0 | 2 | 0 | 16 | 2116399584
44 | M | 611930000800.P | Drevené madlo schodiskové na stenu, d 42 mm, kotvené do steny, držiak na stenu, dub | m | 14.5 |  | 0 |  |  | znížená |  | 0 | 0.0015 | 0.02175 | 0 | 0 | 32 | M | 2 | ROZPOCET | 0 | 0 | 0 | 0 | 0 | 2 | 0 | 16 | -914648517
45 | K | 767230075.S | Montáž prídavného madla na zábradlie | m | 13.5 |  | 0 |  |  | znížená |  | 0 | 0.00172 | 0.02322 | 0 | 0 | 16 | K | 2 | ROZPOCET | 0 | 0 | 0 | 0 | 0 | 2 | 0 | 16 | -638823280
46 | M | 611930001000.P | Madlo prídavné na zábradlie, drevené, držiak nazábradlie | m | 13.5 |  | 0 |  |  | znížená |  | 0 | 0.0012 | 0.0162 | 0 | 0 | 32 | M | 2 | ROZPOCET | 0 | 0 | 0 | 0 | 0 | 2 | 0 | 16 | -867407850
47 | K | 767310020.S | Montáž strešného svetlíka manuálne otváravého do plochej strechy | ks | 1 |  | 0 |  |  | znížená |  | 0 | 5e-05 | 5e-05 | 0 | 0 | 16 | K | 2 | ROZPOCET | 0 | 0 | 0 | 0 | 0 | 2 | 0 | 16 | -268988715
48 | M | 611310009600.S | Strešné okno PVC manuálne otváravé, šxv 800x800 mm, do plochej strechy | ks | 1 |  | 0 |  |  | znížená |  | 0 | 0.04055 | 0.04055 | 0 | 0 | 32 | M | 2 | ROZPOCET | 0 | 0 | 0 | 0 | 0 | 2 | 0 | 16 | 736231204
49 | K | 767310045.S | Montáž zdvíhacieho rámu pre zvýšenie rámu svetlíka o 15 cm | ks | 2 |  | 0 |  |  | znížená |  | 0 | 5e-05 | 0.0001 | 0 | 0 | 16 | K | 2 | ROZPOCET | 0 | 0 | 0 | 0 | 0 | 2 | 0 | 16 | 882136158
50 | M | 611310010400.S | Zdvíhací rám PVC, šxvxhr 800x800x150 mm, pre zvýšenie rámu svetlíka o 150 mm | ks | 2 |  | 0 |  |  | znížená |  | 0 | 0.01414 | 0.02828 | 0 | 0 | 32 | M | 2 | ROZPOCET | 0 | 0 | 0 | 0 | 0 | 2 | 0 | 16 | 1560117803
51 | K | 767649193.P | Montáž dverovej zaražky na stenu | ks | 1 |  | 0 |  |  | znížená |  | 0 | 1e-05 | 1e-05 | 0 | 0 | 16 | K | 2 | ROZPOCET | 0 | 0 | 0 | 0 | 0 | 2 | 0 | 16 | 1935842843
52 | M | 549110000100.P | Dverová zaražka, na stenu, nerez/guma | ks | 1 |  | 0 |  |  | znížená |  | 0 | 0.00023 | 0.00023 | 0 | 0 | 32 | M | 2 | ROZPOCET | 0 | 0 | 0 | 0 | 0 | 2 | 0 | 16 | -424630436
53 | K | 767995101.S | Montáž ostatných atypických kovových stavebných doplnkových konštrukcií do 5 kg | kg | 12 |  | 0 |  |  | znížená |  | 0 | 8e-05 | 0.00096 | 0 | 0 | 16 | K | 2 | ROZPOCET | 0 | 0 | 0 | 0 | 0 | 2 | 0 | 16 | 1487347465
54 | M | 137110000100.P | Kovová ochrana rohu steny, dĺ. 1500 mm | ks | 24 |  | 0 |  |  | znížená |  | 0 | 0.0005 | 0.012 | 0 | 0 | 32 | M | 2 | ROZPOCET | 0 | 0 | 0 | 0 | 0 | 2 | 0 | 16 | -1661788463
55 | K | 767995103.S | Montáž ostatných atypických kovových stavebných doplnkových konštrukcií nad 10 do 20 kg | kg | 50.24 |  | 0 |  |  | znížená |  | 0 | 6e-05 | 0.0030144 | 0 | 0 | 16 | K | 2 | ROZPOCET | 0 | 0 | 0 | 0 | 0 | 2 | 0 | 16 | -789506874
56 | K | 767995104.S | Montáž ostatných atypických kovových stavebných doplnkových konštrukcií nad 20 do 50 kg | kg | 100.76 |  | 0 |  |  | znížená |  | 0 | 5e-05 | 0.005038 | 0 | 0 | 16 | K | 2 | ROZPOCET | 0 | 0 | 0 | 0 | 0 | 2 | 0 | 16 | -2016700651
57 | K | 767995105.S | Montáž ostatných atypických kovových stavebných doplnkových konštrukcií nad 50 do 100 kg | kg | 2004.32 |  | 0 |  |  | znížená |  | 0 | 5e-05 | 0.10022 | 0 | 0 | 16 | K | 2 | ROZPOCET | 0 | 0 | 0 | 0 | 0 | 2 | 0 | 16 | 1168241660
58 | K | 767995215.S | Výroba atypického zábradlia rovného z rúrok | kg | 56.13 |  | 0 |  |  | znížená |  | 0 | 0 | 0 | 0 | 0 | 16 | K | 2 | ROZPOCET | 0 | 0 | 0 | 0 | 0 | 2 | 0 | 16 | 1070067858
59 | K | 767995220.S | Výroba atypického zábradlia šikmého z rúrok | kg | 222.93 |  | 0 |  |  | znížená |  | 0 | 0 | 0 | 0 | 0 | 16 | K | 2 | ROZPOCET | 0 | 0 | 0 | 0 | 0 | 2 | 0 | 16 | -2040443084
60 | K | 767995365.S | Výroba doplnku stavebného atypického o hmotnosti od 10,01 do 20,0 kg stupňa zložitosti 3 | kg | 50.24 |  | 0 |  |  | znížená |  | 0 | 0 | 0 | 0 | 0 | 16 | K | 2 | ROZPOCET | 0 | 0 | 0 | 0 | 0 | 2 | 0 | 16 | -2141568077
61 | K | 767995390.S | Výroba doplnku stavebného atypického o hmotnosti od 20,01 do 300 kg stupňa zložitosti 3 | kg | 2105.08 |  | 0 |  |  | znížená |  | 0 | 0 | 0 | 0 | 0 | 16 | K | 2 | ROZPOCET | 0 | 0 | 0 | 0 | 0 | 2 | 0 | 16 | -1615735953
62 | M | 145620001600.P | Profily oceľové | t | 2.921 |  | 0 |  |  | znížená |  | 0 | 1 | 2.921 | 0 | 0 | 32 | M | 2 | ROZPOCET | 0 | 0 | 0 | 0 | 0 | 2 | 0 | 16 | -107514140
63 | M | 136110000500.S | Plech oceľový hrubý 5x1000x2000 mm, ozn. 10 004.0, podľa EN S185 | t | 0.025 |  | 0 |  |  | znížená |  | 0 | 1 | 0.025 | 0 | 0 | 32 | M | 2 | ROZPOCET | 0 | 0 | 0 | 0 | 0 | 2 | 0 | 16 | -1932504759
64 | M | 136110001000.S | Plech oceľový hrubý 10x1000x2000 mm, ozn. 10 004.0, podľa EN S185 | t | 0.058 |  | 0 |  |  | znížená |  | 0 | 1 | 0.058 | 0 | 0 | 32 | M | 2 | ROZPOCET | 0 | 0 | 0 | 0 | 0 | 2 | 0 | 16 | -1523585873
65 | K | 767995107.P | Dielenská projektová dokumentácia oceľových konštrukcií | kg | 2612.35 |  | 0 |  |  | znížená |  | 0 | 0 | 0 | 0 | 0 | 16 | K | 2 | ROZPOCET | 0 | 0 | 0 | 0 | 0 | 2 | 0 | 16 | -694942400
66 | K | 998767102.S | Presun hmôt pre kovové stavebné doplnkové konštrukcie v objektoch výšky nad 6 do 12 m | t | 3.282 |  | 0 |  |  | znížená |  | 0 | 0 | 0 | 0 | 0 | 16 | K | 2 | ROZPOCET | 0 | 0 | 0 | 0 | 0 | 2 | 0 | 16 | -612786480
| D | 776 | Podlahy povlakové |  |  |  | 0 |  |  |  |  | 0 |  | 0.75861 |  | 0 | 2 | D | 1 | ROZPOCET | [6 empty] | 0
67 | K | 776551010.P2 | Montáž a dodávka liatej gumennej podlahy z EPDM, hr. 50 mm | m2 | 84.29 |  | 0 |  |  | znížená |  | 0 | 0.009 | 0.75861 | 0 | 0 | 16 | K | 2 | ROZPOCET | 0 | 0 | 0 | 0 | 0 | 2 | 0 | 16 | 879275569
68 | K | 998776101.S | Presun hmôt pre podlahy povlakové v objektoch výšky do 6 m | t | 0.759 |  | 0 |  |  | znížená |  | 0 | 0 | 0 | 0 | 0 | 16 | K | 2 | ROZPOCET | 0 | 0 | 0 | 0 | 0 | 2 | 0 | 16 | -934501088
| D | 783 | Nátery |  |  |  | 0 |  |  |  |  | 0 |  | 0.036463 |  | 0 | 2 | D | 1 | ROZPOCET | [6 empty] | 0
69 | K | 783251017.P | Nátery kov.stav.doplnk.konštr. epoxidové a epoxidechtové základné | m2 | 21.53 |  | 0 |  |  | znížená |  | 0 | 0.00036636 | 0.0078877 | 0 | 0 | 16 | K | 2 | ROZPOCET | 0 | 0 | 0 | 0 | 0 | 2 | 0 | 16 | 634854405
70 | K | 783271001.P | Nátery kov.stav.doplnk.konštr. polyuretánové- 105μm | m2 | 39.688 |  | 0 |  |  | znížená |  | 0 | 0.00053 | 0.021035 | 0 | 0 | 16 | K | 2 | ROZPOCET | 0 | 0 | 0 | 0 | 0 | 2 | 0 | 16 | 1720621399
71 | K | 783271007.P | Nátery kov.stav.doplnk.konštr. polyuretánové | m2 | 39.688 |  | 0 |  |  | znížená |  | 0 | 0.00019 | 0.0075407 | 0 | 0 | 16 | K | 2 | ROZPOCET | 0 | 0 | 0 | 0 | 0 | 2 | 0 | 16 | -352702094
| D | 786 | Čalúnnické práce |  |  |  | 0 |  |  |  |  | 0 |  | 0 |  | 0 | 2 | D | 1 | ROZPOCET | [6 empty] | 0
72 | K | 786612200.P | Montáž a dodávka zatienenia pergoly baldachýnom, rozmer šxd 3,7x5,0 m, vrátane inštalačného materiálu | ks | 2 |  | 0 |  |  | znížená |  | 0 | 0 | 0 | 0 | 0 | 16 | K | 2 | ROZPOCET | 0 | 0 | 0 | 0 | 0 | 2 | 0 | 16 | 1087041789
| D | 787 | Zasklievanie |  |  |  | 0 |  |  |  |  | 0 |  | 1.2014 |  | 0 | 2 | D | 1 | ROZPOCET | [6 empty] | 0
73 | K | 787340331.P | Zasklievanie strešných konštr. sklom bezpečnostným VSG/EPS na lišty, vrátane tmelenia | m2 | 60 |  | 0 |  |  | znížená |  | 0 | 0.01948 | 1.1688 | 0 | 0 | 16 | K | 2 | ROZPOCET | 0 | 0 | 0 | 0 | 0 | 2 | 0 | 16 | -2052382971
74 | M | 631260001340.P | Prítlačná lišta s gumenným tesnením | m | 65.28 |  | 0 |  |  | znížená |  | 0 | 0.0005 | 0.03264 | 0 | 0 | 32 | M | 2 | ROZPOCET | 0 | 0 | 0 | 0 | 0 | 2 | 0 | 16 | 292982409
75 | K | 998787102.S | Presun hmôt pre zasklievanie v objektoch výšky nad 6 do 12 m | t | 1.201 |  | 0 |  |  | znížená |  | 0 | 0 | 0 | 0 | 0 | 16 | K | 2 | ROZPOCET | 0 | 0 | 0 | 0 | 0 | 2 | 0 | 16 | -651381952

## SO.103_ELI - Elektroinšta...
{7ea478af-d5f3-4ef3-b040-e27916cc9ffd}
0
| KRYCÍ LIST ROZPOČTU | [7 empty] | v --- nižšie sa nachádzajú doplnkové a pomocné údaje k zostavám --- v | [8 empty] | False
Stavba:
Rozšírenie kapacít MŠ Oštepová 1, Košice
Objekt:
SO.100 - Stavba
Časť:
SO.103 - Hlavná budova
Úroveň 3:
SO.103_ELI - Elektroinštalácia a bleskozvod
| JKSO: |  |  |  |  | KS:
| Miesto: |  | Oštepová 1, Košice |  |  | Dátum: | 15. 6. 2022
| Objednávateľ: |  |  |  |  | IČO:
|  | Mesto Košice |  |  |  | IČ DPH:
| Zhotoviteľ: |  |  |  |  | IČO: | Vyplň údaj
|  | Vyplň údaj |  |  |  | IČ DPH: | Vyplň údaj
| Projektant: |  |  |  |  | IČO:
IČ DPH:
| Spracovateľ: |  |  |  |  | IČO:
IČ DPH:
Poznámka:
| Cena bez DPH | [5 empty] | 0
|  |  | Základ dane |  |  | Sadzba dane | Výška dane
| DPH | základná | 0 |  |  | 20% | 0
|  | znížená | 0 |  |  | 20% | 0
|  | zákl. prenesená | 0 |  |  | 20% | 0
|  | zníž. prenesená | 0 |  |  | 20% | 0
|  | nulová | 0 |  |  | 0% | 0
| Cena s DPH |  |  | v | EUR |  | 0
| Projektant |  |  | Spracovateľ
| Dátum a podpis: |  | Pečiatka | Dátum a podpis: |  |  | Pečiatka
| Objednávateľ |  |  | Zhotoviteľ
| Dátum a podpis: |  | Pečiatka | Dátum a podpis: |  |  | Pečiatka
REKAPITULÁCIA ROZPOČTU
Stavba:
Rozšírenie kapacít MŠ Oštepová 1, Košice
Objekt:
SO.100 - Stavba
Časť:
SO.103 - Hlavná budova
Úroveň 3:
SO.103_ELI - Elektroinštalácia a bleskozvod
Miesto: |  |  | Oštepová 1, Košice |  |  | Dátum: | 15. 6. 2022
Objednávateľ: |  |  | Mesto Košice |  |  | Projektant:
Zhotoviteľ: |  |  | Vyplň údaj |  |  | Spracovateľ:
Kód dielu - Popis | [6 empty] | Cena celkom [EUR]
Náklady z rozpočtu | [6 empty] | 0 | [11 empty] | -1
| M - Práce a dodávky M | [5 empty] | 0
| 21-M - Elektromontáže | [5 empty] | 0
ROZPOČET
Stavba:
Rozšírenie kapacít MŠ Oštepová 1, Košice
Objekt:
SO.100 - Stavba
Časť:
SO.103 - Hlavná budova
Úroveň 3:
SO.103_ELI - Elektroinštalácia a bleskozvod
Miesto: |  |  | Oštepová 1, Košice |  |  | Dátum: | 15. 6. 2022
Objednávateľ: |  |  | Mesto Košice |  |  | Projektant:
Zhotoviteľ: |  |  | Vyplň údaj |  |  | Spracovateľ:
PČ | Typ | Kód | Popis | MJ | Množstvo | J.cena [EUR] | Cena celkom [EUR] | Cenová sústava |  | DPH | J. Nh [h] | Nh celkom [h] | J. hmotnosť [t] | Hmotnosť celkom [t] | J. suť [t] | Suť Celkom [t]
Náklady z rozpočtu | [6 empty] | 0 |  |  |  |  | 0 |  | 0 |  | 0 |  | D | -1 | [7 empty] | 0
| D | M | Práce a dodávky M |  |  |  | 0 |  |  |  |  | 0 |  | 0 |  | 0 | 3 | D | 0 | ROZPOCET | [6 empty] | 0
| D | 21-M | Elektromontáže |  |  |  | 0 |  |  |  |  | 0 |  | 0 |  | 0 | 3 | D | 1 | ROZPOCET | [6 empty] | 0
1 | K | 210010016 | Elektroinštalácia a bleskozvod podľa samostatného rozpočtu | kpl | 1 |  | 0 |  |  | znížená |  | 0 | 0 | 0 | 0 | 0 | 64 | K | 2 | ROZPOCET | 0 | 0 | 0 | 0 | 0 | 2 | 0 | 64 | 955850536

## VV_SO.103_ELI
ROZŠÍRENIE KAPACÍT MŠ OŠTEPOVÁ 1, KOŠICE
103 - Elektroinštalácia a bleskozvod
Názov | Mj | Množstvo | Materiál | Materiál celkom | Montáž | Montáž celkom | Cena Celkom
Elektomontáže
Kábel silový CYKY-J 5x6mm2 | m | 240 | 0 | 0 | 0 | 0 | 0
Kábel silový CYKY-J 3x2,5mm2 | m | 20 | 0 | 0 | 0 | 0 | 0
svietidlo LED panel 120x30 min. 3500lm, IP20 prisadený | ks | 47 | 0 | 0 | 0 | 0 | 0
svietidlo LED panel min. 1800lm, IP20 nástenné | ks | 30 | 0 | 0 | 0 | 0 | 0
svietidlo LED stropné min.1800lm, IP20 | ks | 54 | 0 | 0 | 0 | 0 | 0
Demontáž pôvodného osvetlenia | ks | 131 | 0 | 0 | 0 | 0 | 0
Úprava rozvádzača RSx | ks | 4 | 0 | 0 | 0 | 0 | 0
Úprava pôvodného rozvádzača | ks | 1 | 0 | 0 | 0 | 0 | 0
Demontáž pôvodného bleskozvodu | hod | 64 | 0 | 0 | 0 | 0 | 0
Bleskozvod
Podpera vedenia HR PV | ks | 180 | 0 | 0 | 0 | 0 | 0
Okapová svorka HR SO | ks | 40 | 0 | 0 | 0 | 0 | 0
Vodič FeZn 8 /1m=0,4kg | m | 180 | 0 | 0 | 0 | 0 | 0
Vodič FeZn 30/4 /1m=0,952kg | ks | 60 | 0 | 0 | 0 | 0 | 0
Odbočná spojovacia svorka HR SR | ks | 40 | 0 | 0 | 0 | 0 | 0
Skúšobná svorka HR SZ | ks | 6 | 0 | 0 | 0 | 0 | 0
Uzemňovacia svorka HR SR03 | ks | 18 | 0 | 0 | 0 | 0 | 0
Pripájacia svorka kovových súčastí HR SP1 | ks | 30 | 0 | 0 | 0 | 0 | 0
Spojovacia svorka HR SS | ks | 70 | 0 | 0 | 0 | 0 | 0
Inštalačná kmrabica KO 125 | ks | 6 | 0 | 0 | 0 | 0 | 0
Trubka netrieštivá samozhášavá FXP 25 | m | 60 | 0 | 0 | 0 | 0 | 0
Ostatné
Revízia zariadenia | hod | 40 | 0 | 0 | 0 | 0 | 0
Drobné stavebné úpravy | hod | 80 | 0 | 0 | 0 | 0 | 0
Zapojenie inšt. a ukončenie káblov | hod | 64 | 0 | 0 | 0 | 0 | 0
Prepojenie inštalácie | hod | 16 | 0 | 0 | 0 | 0 | 0
Pomocné a nevyšpecifikované práce | hod | 80 | 0 | 0 | 0 | 0 | 0
Pripojenie vodičov pospájania a uzemnenia | hod | 32 | 0 | 0 | 0 | 0 | 0
Elektomontáže celkom |  |  |  | 0 |  | 0 | 0

## SO.103_UK - Vyregulovanie UK
{21bf66cf-5296-44a2-afc9-fc911829d802}
0
| KRYCÍ LIST ROZPOČTU | [7 empty] | v --- nižšie sa nachádzajú doplnkové a pomocné údaje k zostavám --- v | [8 empty] | False
Stavba:
Rozšírenie kapacít MŠ Oštepová 1, Košice
Objekt:
SO.100 - Stavba
Časť:
SO.103 - Hlavná budova
Úroveň 3:
SO.103_UK - Vyregulovanie UK
| JKSO: |  |  |  |  | KS:
| Miesto: |  | Oštepová 1, Košice |  |  | Dátum: | 15. 6. 2022
| Objednávateľ: |  |  |  |  | IČO:
|  | Mesto Košice |  |  |  | IČ DPH:
| Zhotoviteľ: |  |  |  |  | IČO: | Vyplň údaj
|  | Vyplň údaj |  |  |  | IČ DPH: | Vyplň údaj
| Projektant: |  |  |  |  | IČO:
IČ DPH:
| Spracovateľ: |  |  |  |  | IČO:
IČ DPH:
Poznámka:
| Cena bez DPH | [5 empty] | 0
|  |  | Základ dane |  |  | Sadzba dane | Výška dane
| DPH | základná | 0 |  |  | 20% | 0
|  | znížená | 0 |  |  | 20% | 0
|  | zákl. prenesená | 0 |  |  | 20% | 0
|  | zníž. prenesená | 0 |  |  | 20% | 0
|  | nulová | 0 |  |  | 0% | 0
| Cena s DPH |  |  | v | EUR |  | 0
| Projektant |  |  | Spracovateľ
| Dátum a podpis: |  | Pečiatka | Dátum a podpis: |  |  | Pečiatka
| Objednávateľ |  |  | Zhotoviteľ
| Dátum a podpis: |  | Pečiatka | Dátum a podpis: |  |  | Pečiatka
REKAPITULÁCIA ROZPOČTU
Stavba:
Rozšírenie kapacít MŠ Oštepová 1, Košice
Objekt:
SO.100 - Stavba
Časť:
SO.103 - Hlavná budova
Úroveň 3:
SO.103_UK - Vyregulovanie UK
Miesto: |  |  | Oštepová 1, Košice |  |  | Dátum: | 15. 6. 2022
Objednávateľ: |  |  | Mesto Košice |  |  | Projektant:
Zhotoviteľ: |  |  | Vyplň údaj |  |  | Spracovateľ:
Kód dielu - Popis | [6 empty] | Cena celkom [EUR]
Náklady z rozpočtu | [6 empty] | 0 | [11 empty] | -1
| HSV - Práce a dodávky HSV | [5 empty] | 0
| 9 - Ostatné konštrukcie a práce-búranie | [5 empty] | 0
| PSV - Práce a dodávky PSV | [5 empty] | 0
| 733 - Ústredné kúrenie, rozvodné potrubie | [5 empty] | 0
| 734 - Ústredné kúrenie - armatúry | [5 empty] | 0
| 735 - Ústredné kúrenie - vykurovacie telesá | [5 empty] | 0
| OST - Ostatné | [5 empty] | 0
ROZPOČET
Stavba:
Rozšírenie kapacít MŠ Oštepová 1, Košice
Objekt:
SO.100 - Stavba
Časť:
SO.103 - Hlavná budova
Úroveň 3:
SO.103_UK - Vyregulovanie UK
Miesto: |  |  | Oštepová 1, Košice |  |  | Dátum: | 15. 6. 2022
Objednávateľ: |  |  | Mesto Košice |  |  | Projektant:
Zhotoviteľ: |  |  | Vyplň údaj |  |  | Spracovateľ:
PČ | Typ | Kód | Popis | MJ | Množstvo | J.cena [EUR] | Cena celkom [EUR] | Cenová sústava |  | DPH | J. Nh [h] | Nh celkom [h] | J. hmotnosť [t] | Hmotnosť celkom [t] | J. suť [t] | Suť Celkom [t]
Náklady z rozpočtu | [6 empty] | 0 |  |  |  |  | 0 |  | 0 |  | 0 |  | D | -1 | [7 empty] | 0
| D | HSV | Práce a dodávky HSV |  |  |  | 0 |  |  |  |  | 0 |  | 0 |  | 0 | 1 | D | 0 | ROZPOCET | [6 empty] | 0
| D | 9 | Ostatné konštrukcie a práce-búranie |  |  |  | 0 |  |  |  |  | 0 |  | 0 |  | 0 | 1 | D | 1 | ROZPOCET | [6 empty] | 0
1 | K | 965024121.S | Búranie kamenných podláh alebo dlažieb z dosiek alebo mozaiky, -0,19200t | m2 | 0.78 |  | 0 |  |  | znížená |  | 0 | 0 | 0 | 0 | 0 | 4 | K | 2 | ROZPOCET | 0 | 0 | 0 | 0 | 0 | 2 | 0 | 4 | 529980888
2 | K | 965042221.S | Búranie podkladov pod dlažby, liatych dlažieb a mazanín,betón,liaty asfalt hr.nad 100 mm, plochy do 1 m2 -2,20000t | m3 | 0.117 |  | 0 |  |  | znížená |  | 0 | 0 | 0 | 0 | 0 | 4 | K | 2 | ROZPOCET | 0 | 0 | 0 | 0 | 0 | 2 | 0 | 4 | -1080040355
| D | PSV | Práce a dodávky PSV |  |  |  | 0 |  |  |  |  | 0 |  | 0 |  | 0 | 2 | D | 0 | ROZPOCET | [6 empty] | 0
| D | 733 | Ústredné kúrenie, rozvodné potrubie |  |  |  | 0 |  |  |  |  | 0 |  | 0 |  | 0 | 2 | D | 1 | ROZPOCET | [6 empty] | 0
3 | K | 733125003 | Potrubie z uhlíkovej ocele spájané lisovaním 15x1,2+ T-kusy, spojky, kolená... | m | 25 |  | 0 |  |  | znížená |  | 0 | 0 | 0 | 0 | 0 | 16 | K | 2 | ROZPOCET | 0 | 0 | 0 | 0 | 0 | 2 | 0 | 16 | 1287984263
4 | K | 733125006.1 | Potrubie z uhlíkovej ocele spájané lisovaním 18x1,2 + T-kusy, spojky, kolená... | m | 20 |  | 0 |  |  | znížená |  | 0 | 0 | 0 | 0 | 0 | 16 | K | 2 | ROZPOCET | 0 | 0 | 0 | 0 | 0 | 2 | 0 | 16 | 273869165
5 | K | 733125009.S | Potrubie z uhlíkovej ocele spájané lisovaním 22x1,5 + T-kusy, spojky, kolená... | m | 4 |  | 0 |  |  | znížená |  | 0 | 0 | 0 | 0 | 0 | 16 | K | 2 | ROZPOCET | 0 | 0 | 0 | 0 | 0 | 2 | 0 | 16 | 1613483531
6 | M | IVC80.2234 | Prechodka - s vnútorným závitom - C - 22mm-Rp3/4" | ks | 4 |  | 0 |  |  | znížená |  | 0 | 0 | 0 | 0 | 0 | 32 | M | 2 | ROZPOCET | 0 | 0 | 0 | 0 | 0 | 2 | 0 | 16 | 655851316
7 | K | 733167118.S | Montáž plasthliníkového flexibilného potrubia pre vykurovanie lisovaním D 20 mm | m | 31 |  | 0 |  |  | znížená |  | 0 | 0 | 0 | 0 | 0 | 16 | K | 2 | ROZPOCET | 0 | 0 | 0 | 0 | 0 | 2 | 0 | 16 | 619876006
8 | M | 286130002900.S | Rúra flexibilná plasthliníková univerzálna D 20x2,8 mm, 100 m kotúč | m | 31 |  | 0 |  |  | znížená |  | 0 | 0 | 0 | 0 | 0 | 32 | M | 2 | ROZPOCET | 0 | 0 | 0 | 0 | 0 | 2 | 0 | 16 | -762631047
9 | K | 733167309 | Montáž plasthliníkového potrubia lisovaním D 26x3 | m | 19 |  | 0 |  |  | znížená |  | 0 | 0 | 0 | 0 | 0 | 16 | K | 2 | ROZPOCET | 0 | 0 | 0 | 0 | 0 | 2 | 0 | 16 | -660092367
10 | M | 286210004000 | Rúra flexibilná plasthliníková univerzálna D 26x3,0 mm, 100 m kotú | m | 19 |  | 0 |  |  | znížená |  | 0 | 0 | 0 | 0 | 0 | 32 | M | 2 | ROZPOCET | 0 | 0 | 0 | 0 | 0 | 2 | 0 | 16 | 1001695100
11 | K | 733167442 | Montáž plasthliníkového prechodu lisovaním D 20 | ks | 8 |  | 0 |  |  | znížená |  | 0 | 0 | 0 | 0 | 0 | 16 | K | 2 | ROZPOCET | 0 | 0 | 0 | 0 | 0 | 2 | 0 | 16 | -1267444502
12 | M | 286220023500.S | Prechod lisovací pre plasthliníkové potrubia D 20x3/4" | ks | 8 |  | 0 |  |  | znížená |  | 0 | 0 | 0 | 0 | 0 | 32 | M | 2 | ROZPOCET | 0 | 0 | 0 | 0 | 0 | 2 | 0 | 16 | -596648944
13 | K | 733191301.2 | Tlaková skúška potrubia z uhlík.ocele priemeru do 32 mm | m | 53 |  | 0 |  |  | znížená |  | 0 | 0 | 0 | 0 | 0 | 16 | K | 2 | ROZPOCET | 0 | 0 | 0 | 0 | 0 | 2 | 0 | 16 | 1376644842
14 | K | 733190107 | Tlaková skúška potrubia z oceľových rúrok závitových | m | 555 |  | 0 |  |  | znížená |  | 0 | 0 | 0 | 0 | 0 | 16 | K | 2 | ROZPOCET | 0 | 0 | 0 | 0 | 0 | 2 | 0 | 16 | -719906228
15 | K | 733191923.S1 | Prepojenie na exist. potrubie | ks | 4 |  | 0 |  |  | znížená |  | 0 | 0 | 0 | 0 | 0 | 16 | K | 2 | ROZPOCET | 0 | 0 | 0 | 0 | 0 | 2 | 0 | 16 | -837727371
16 | K | 733191924.S | Oprava rozvodov potrubí - privarenie odbočky do DN 20 | ks | 4 |  | 0 |  |  | znížená |  | 0 | 0 | 0 | 0 | 0 | 16 | K | 2 | ROZPOCET | 0 | 0 | 0 | 0 | 0 | 2 | 0 | 16 | -2121345743
17 | K | 998733101 | Presun hmôt pre rozvody potrubia v objektoch výšky do 6 m | t | 0.01 |  | 0 |  |  | znížená |  | 0 | 0 | 0 | 0 | 0 | 16 | K | 2 | ROZPOCET | 0 | 0 | 0 | 0 | 0 | 2 | 0 | 16 | -505712928
18 | K | 998733193 | Rozvody potrubia, prípl.za presun nad vymedz. najväčšiu dopravnú vzdial. do 500 m | t | 0.01 |  | 0 |  |  | znížená |  | 0 | 0 | 0 | 0 | 0 | 16 | K | 2 | ROZPOCET | 0 | 0 | 0 | 0 | 0 | 2 | 0 | 16 | 189336325
| D | 734 | Ústredné kúrenie - armatúry |  |  |  | 0 |  |  |  |  | 0 |  | 0 |  | 0 | 2 | D | 1 | ROZPOCET | [6 empty] | 0
19 | K | 734200822 | Demontáž armatúry závitovej s dvomi závitmi nad 1/2 do G 1, -0,00110t | ks | 172 |  | 0 |  |  | znížená |  | 0 | 0 | 0 | 0 | 0 | 16 | K | 2 | ROZPOCET | 0 | 0 | 0 | 0 | 0 | 2 | 0 | 16 | -1193986195
20 | K | 734223120 | Montáž ventilu závitového termostatického rohového jednoregulačného G 1/2 | ks | 172 |  | 0 |  |  | znížená |  | 0 | 0 | 0 | 0 | 0 | 16 | K | 2 | ROZPOCET | 0 | 0 | 0 | 0 | 0 | 2 | 0 | 16 | -915878519
21 | M | 1772491 | Ventil TS-90 DN 15, termostatický, priamy/rohový, prípojka na vykurovacie teleso s kužeľovým tesnením, pripojenie na rúru univerzálnym hrdlom alebo ekvivalent | ks | 86 |  | 0 |  |  | znížená |  | 0 | 0 | 0 | 0 | 0 | 32 | M | 2 | ROZPOCET | 0 | 0 | 0 | 0 | 0 | 2 | 0 | 16 | -2058490024
22 | M | 1392401 | Ventil do spiatočky RL-5 DN 15, priamy/rohový, s prednastavením, s možnosťou napúšťania, vypúšťania a uzavretia, prípojka na vykurovacie teleso s kužeľovým tesnením, pripojenie na rúru univerzálnym hrdlom alebo ekvivalent | ks | 86 |  | 0 |  |  | znížená |  | 0 | 0 | 0 | 0 | 0 | 32 | M | 2 | ROZPOCET | 0 | 0 | 0 | 0 | 0 | 2 | 0 | 16 | -1619145111
23 | M | 2499 | Ružica 5 / 4" x 1 / 2", pre radiátory KALOR - KALOR 3 - BOHEMIA, VIADRUS alebo ekvivalent | ks | 148 |  | 0 |  |  | znížená |  | 0 | 0 | 0 | 0 | 0 | 32 | M | 2 | ROZPOCET | 0 | 0 | 0 | 0 | 0 | 2 | 0 | 16 | -58357412
24 | K | 734223208 | Montáž termostatickej hlavice kvapalinovej jednoduchej | súb. | 86 |  | 0 |  |  | znížená |  | 0 | 0 | 0 | 0 | 0 | 16 | K | 2 | ROZPOCET | 0 | 0 | 0 | 0 | 0 | 2 | 0 | 16 | 2899143
25 | M | 1986010 | Hlavica termostatická HERZCULES závit M 28x1,5, v masív. vyhotovení proti vandalizmu, od 8-26°C, HERZ alebo ekvivalent | ks | 86 |  | 0 |  |  | znížená |  | 0 | 0 | 0 | 0 | 0 | 32 | M | 2 | ROZPOCET | 0 | 0 | 0 | 0 | 0 | 2 | 0 | 16 | -2063178479
26 | K | 734494213 | Ostatné meracie armatúry, návarok s rúrkovým závitom akosť mat. 22 353.0 G 1/2 | ks | 148 |  | 0 |  |  | znížená |  | 0 | 0 | 0 | 0 | 0 | 16 | K | 2 | ROZPOCET | 0 | 0 | 0 | 0 | 0 | 2 | 0 | 16 | -1405399838
27 | K | 998734103 | Presun hmôt pre armatúry v objektoch výšky nad 6 do 24 m | t | 0.077 |  | 0 |  |  | znížená |  | 0 | 0 | 0 | 0 | 0 | 16 | K | 2 | ROZPOCET | 0 | 0 | 0 | 0 | 0 | 2 | 0 | 16 | 171813111
28 | K | 998734293 | Armatúry, prípl.za presun nad vymedz. najväčšiu dopravnú vzdialenosť do 500 m | t | 0.03 |  | 0 |  |  | znížená |  | 0 | 0 | 0 | 0 | 0 | 16 | K | 2 | ROZPOCET | 0 | 0 | 0 | 0 | 0 | 2 | 0 | 16 | -1907800510
| D | 735 | Ústredné kúrenie - vykurovacie telesá |  |  |  | 0 |  |  |  |  | 0 |  | 0 |  | 0 | 2 | D | 1 | ROZPOCET | [6 empty] | 0
29 | K | 735000912 | Vyregulovanie dvojregulačného ventilu s termostatickým ovládaním | ks | 86 |  | 0 |  |  | znížená |  | 0 | 0 | 0 | 0 | 0 | 16 | K | 2 | ROZPOCET | 0 | 0 | 0 | 0 | 0 | 2 | 0 | 16 | -1807900567
30 | K | 735154140.S | Montáž vykurovacieho telesa panelového dvojradového výšky 600 mm/ dĺžky 400-600 mm | ks | 4 |  | 0 |  |  | znížená |  | 0 | 0 | 0 | 0 | 0 | 16 | K | 2 | ROZPOCET | 0 | 0 | 0 | 0 | 0 | 2 | 0 | 16 | -1026460048
31 | M | K00206004009016011 | Oceľové panelové radiátory KORAD 20K 600x400, s bočným pripojením, s 2 panelmi alebo ekvivalent | ks | 4 |  | 0 |  |  | znížená |  | 0 | 0 | 0 | 0 | 0 | 32 | M | 2 | ROZPOCET | 0 | 0 | 0 | 0 | 0 | 2 | 0 | 16 | 717394738
32 | K | 735154142.S | Montáž vykurovacieho telesa panelového dvojradového výšky 600 mm/ dĺžky 1000-1200 mm | ks | 8 |  | 0 |  |  | znížená |  | 0 | 0 | 0 | 0 | 0 | 16 | K | 2 | ROZPOCET | 0 | 0 | 0 | 0 | 0 | 2 | 0 | 16 | 214823102
33 | M | 484530066300 | Teleso vykurovacie doskové dvojpanelové oceľové KORAD 22K, vxl 600x1200 mm s bočným pripojením a dvoma konvektormi, KORAD RADIATORS alebo ekvivalent | ks | 8 |  | 0 |  |  | znížená |  | 0 | 0 | 0 | 0 | 0 | 32 | M | 2 | ROZPOCET | 0 | 0 | 0 | 0 | 0 | 2 | 0 | 16 | 750254688
34 | K | 735158120 | Vykurovacie telesá panelové, tlaková skúška telesa vodou U. S. Steel Košice dvojradového | ks | 12 |  | 0 |  |  | znížená |  | 0 | 0 | 0 | 0 | 0 | 16 | K | 2 | ROZPOCET | 0 | 0 | 0 | 0 | 0 | 2 | 0 | 16 | -1622782498
35 | K | 735191910 | Napustenie vody do vykurovacieho systému vrátane potrubia o v. pl. vykurovacích telies | m2 | 865 |  | 0 |  |  | znížená |  | 0 | 0 | 0 | 0 | 0 | 16 | K | 2 | ROZPOCET | 0 | 0 | 0 | 0 | 0 | 2 | 0 | 16 | -514027391
36 | K | 735221812.S | Demontáž registra z rúrok hladkých DN 50 do 3m s počtom prameňov registra 2, -0,01798t | ks | 4 |  | 0 |  |  | znížená |  | 0 | 0 | 0 | 0 | 0 | 16 | K | 2 | ROZPOCET | 0 | 0 | 0 | 0 | 0 | 2 | 0 | 16 | 194960268
37 | K | 735494811 | Vypúšťanie vody z vykurovacích sústav o v. pl. vykurovacích telies | m2 | 700 |  | 0 |  |  | znížená |  | 0 | 0 | 0 | 0 | 0 | 16 | K | 2 | ROZPOCET | 0 | 0 | 0 | 0 | 0 | 2 | 0 | 16 | 164158656
38 | K | 998735202 | Presun hmôt pre vykurovacie telesá v objektoch výšky nad 6 do 12 m | % |  |  | 0 |  |  | znížená |  | 0 | 0 | 0 | 0 | 0 | 16 | K | 2 | ROZPOCET | 0 | 0 | 0 | 0 | 0 | 2 | 0 | 16 | 1859514270
39 | K | 998735293 | Vykurovacie telesá, prípl.za presun nad vymedz. najväčšiu dopr. vzdial. do 500 m | % |  |  | 0 |  |  | znížená |  | 0 | 0 | 0 | 0 | 0 | 16 | K | 2 | ROZPOCET | 0 | 0 | 0 | 0 | 0 | 2 | 0 | 16 | -1194219728
| D | OST | Ostatné |  |  |  | 0 |  |  |  |  | 0 |  | 0 |  | 0 | 4 | D | 0 | ROZPOCET | [6 empty] | 0
40 | K | HZS-0052 | Hydraulické vyregulovanie vykurovacieho systému počas vykurovacej skúšky | hod | 8 |  | 0 |  |  | znížená |  | 0 | 0 | 0 | 0 | 0 | 262144 | K | 1 | ROZPOCET | 0 | 0 | 0 | 0 | 0 | 2 | 0 | 262144 | 287360875
41 | K | HZS-0061 | Kompletné vyskúšanie systému | ks | 1 |  | 0 |  |  | znížená |  | 0 | 0 | 0 | 0 | 0 | 262144 | K | 1 | ROZPOCET | 0 | 0 | 0 | 0 | 0 | 2 | 0 | 262144 | 1569006807
42 | K | HZS-0071 | Skúšobná vykurovacia prevádzka (3*24h) | hod | 72 |  | 0 |  |  | znížená |  | 0 | 0 | 0 | 0 | 0 | 262144 | K | 1 | ROZPOCET | 0 | 0 | 0 | 0 | 0 | 2 | 0 | 262144 | 1765348206

## SO.104_ASR1 - Búracie práce
{73d40e95-d4a2-4f68-9222-5f24ce737f42}
0
| KRYCÍ LIST ROZPOČTU | [7 empty] | v --- nižšie sa nachádzajú doplnkové a pomocné údaje k zostavám --- v | [8 empty] | False
Stavba:
Rozšírenie kapacít MŠ Oštepová 1, Košice
Objekt:
SO.100 - Stavba
Časť:
SO.104 - Spojovacia chodba A
Úroveň 4:
SO.104_ASR1 - Búracie práce
| JKSO: |  |  |  |  | KS:
| Miesto: |  | Oštepová 1, Košice |  |  | Dátum: | 15. 6. 2022
| Objednávateľ: |  |  |  |  | IČO:
|  | Mesto Košice |  |  |  | IČ DPH:
| Zhotoviteľ: |  |  |  |  | IČO: | Vyplň údaj
|  | Vyplň údaj |  |  |  | IČ DPH: | Vyplň údaj
| Projektant: |  |  |  |  | IČO:
IČ DPH:
| Spracovateľ: |  |  |  |  | IČO:
IČ DPH:
Poznámka:
| Cena bez DPH | [5 empty] | 0
|  |  | Základ dane |  |  | Sadzba dane | Výška dane
| DPH | základná | 0 |  |  | 20% | 0
|  | znížená | 0 |  |  | 20% | 0
|  | zákl. prenesená | 0 |  |  | 20% | 0
|  | zníž. prenesená | 0 |  |  | 20% | 0
|  | nulová | 0 |  |  | 0% | 0
| Cena s DPH |  |  | v | EUR |  | 0
| Projektant |  |  | Spracovateľ
| Dátum a podpis: |  | Pečiatka | Dátum a podpis: |  |  | Pečiatka
| Objednávateľ |  |  | Zhotoviteľ
| Dátum a podpis: |  | Pečiatka | Dátum a podpis: |  |  | Pečiatka
REKAPITULÁCIA ROZPOČTU
Stavba:
Rozšírenie kapacít MŠ Oštepová 1, Košice
Objekt:
SO.100 - Stavba
Časť:
SO.104 - Spojovacia chodba A
Úroveň 4:
SO.104_ASR1 - Búracie práce
Miesto: |  |  | Oštepová 1, Košice |  |  | Dátum: | 15. 6. 2022
Objednávateľ: |  |  | Mesto Košice |  |  | Projektant:
Zhotoviteľ: |  |  | Vyplň údaj |  |  | Spracovateľ:
Kód dielu - Popis | [6 empty] | Cena celkom [EUR]
Náklady z rozpočtu | [6 empty] | 0 | [11 empty] | -1
| HSV - Práce a dodávky HSV | [5 empty] | 0
| 1 - Zemné práce | [5 empty] | 0
| 9 - Ostatné konštrukcie a práce-búranie | [5 empty] | 0
| 99 - Presun hmôt HSV | [5 empty] | 0
| PSV - Práce a dodávky PSV | [5 empty] | 0
| 764 - Konštrukcie klampiarske | [5 empty] | 0
| 767 - Konštrukcie doplnkové kovové | [5 empty] | 0
ROZPOČET
Stavba:
Rozšírenie kapacít MŠ Oštepová 1, Košice
Objekt:
SO.100 - Stavba
Časť:
SO.104 - Spojovacia chodba A
Úroveň 4:
SO.104_ASR1 - Búracie práce
Miesto: |  |  | Oštepová 1, Košice |  |  | Dátum: | 15. 6. 2022
Objednávateľ: |  |  | Mesto Košice |  |  | Projektant:
Zhotoviteľ: |  |  | Vyplň údaj |  |  | Spracovateľ:
PČ | Typ | Kód | Popis | MJ | Množstvo | J.cena [EUR] | Cena celkom [EUR] | Cenová sústava |  | DPH | J. Nh [h] | Nh celkom [h] | J. hmotnosť [t] | Hmotnosť celkom [t] | J. suť [t] | Suť Celkom [t]
Náklady z rozpočtu | [6 empty] | 0 |  |  |  |  | 0 |  | 0.25726 |  | 7.2263 |  | D | -1 | [7 empty] | 0
| D | HSV | Práce a dodávky HSV |  |  |  | 0 |  |  |  |  | 0 |  | 0.21267 |  | 3.6041 | 1 | D | 0 | ROZPOCET | [6 empty] | 0
| D | 1 | Zemné práce |  |  |  | 0 |  |  |  |  | 0 |  | 0 |  | 2.6971 | 1 | D | 1 | ROZPOCET | [6 empty] | 0
1 | K | 113107141.S | Odstránenie krytu v ploche do 200 m2 asfaltového, hr. vrstvy do 50 mm, -0,09800t | m2 | 4.26 |  | 0 |  |  | znížená |  | 0 | 0 | 0 | 0.098 | 0.41748 | 4 | K | 2 | ROZPOCET | 0 | 0 | 0 | 0 | 0 | 2 | 0 | 4 | -829600256
2 | K | 113208111.P | Vytrhanie obrúb betonových, s vybúraním lôžka, záhonových, -0,04000t | m | 4 |  | 0 |  |  | znížená |  | 0 | 0 | 0 | 0.08 | 0.32 | 4 | K | 2 | ROZPOCET | 0 | 0 | 0 | 0 | 0 | 2 | 0 | 4 | 465056398
3 | K | 113307122.S | Odstránenie podkladu v ploche do 200 m2 z kameniva hrubého drveného, hr.100 do 200 mm, -0,23500t | m2 | 4.26 |  | 0 |  |  | znížená |  | 0 | 0 | 0 | 0.235 | 1.0011 | 4 | K | 2 | ROZPOCET | 0 | 0 | 0 | 0 | 0 | 2 | 0 | 4 | -1291871177
4 | K | 113307131.S | Odstránenie podkladu v ploche do 200 m2 z betónu prostého, hr. vrstvy do 150 mm, -0,22500t | m2 | 4.26 |  | 0 |  |  | znížená |  | 0 | 0 | 0 | 0.225 | 0.9585 | 4 | K | 2 | ROZPOCET | 0 | 0 | 0 | 0 | 0 | 2 | 0 | 4 | 789977368
5 | K | 130201001.S | Výkop jamy a ryhy v obmedzenom priestore horn. tr.3 ručne | m3 | 9.81 |  | 0 |  |  | znížená |  | 0 | 0 | 0 | 0 | 0 | 4 | K | 2 | ROZPOCET | 0 | 0 | 0 | 0 | 0 | 2 | 0 | 4 | 1132241712
6 | K | 162501102.S | Vodorovné premiestnenie výkopku po spevnenej ceste z horniny tr.1-4, do 100 m3 na vzdialenosť do 3000 m | m3 | 4.16 |  | 0 |  |  | znížená |  | 0 | 0 | 0 | 0 | 0 | 4 | K | 2 | ROZPOCET | 0 | 0 | 0 | 0 | 0 | 2 | 0 | 4 | -830405534
7 | K | 162501105.S | Vodorovné premiestnenie výkopku po spevnenej ceste z horniny tr.1-4, do 100 m3, príplatok k cene za každých ďalšich a začatých 1000 m | m3 | 33.28 |  | 0 |  |  | znížená |  | 0 | 0 | 0 | 0 | 0 | 4 | K | 2 | ROZPOCET | 0 | 0 | 0 | 0 | 0 | 2 | 0 | 4 | -737674359
8 | K | 171201201.S | Uloženie sypaniny na skládky do 100 m3 | m3 | 4.16 |  | 0 |  |  | znížená |  | 0 | 0 | 0 | 0 | 0 | 4 | K | 2 | ROZPOCET | 0 | 0 | 0 | 0 | 0 | 2 | 0 | 4 | 429814773
9 | K | 171209002.S | Poplatok za skladovanie - zemina a kamenivo (17 05) ostatné | t | 7.488 |  | 0 |  |  | znížená |  | 0 | 0 | 0 | 0 | 0 | 4 | K | 2 | ROZPOCET | 0 | 0 | 0 | 0 | 0 | 2 | 0 | 4 | -948895827
| D | 9 | Ostatné konštrukcie a práce-búranie |  |  |  | 0 |  |  |  |  | 0 |  | 0.21267 |  | 0.907 | 1 | D | 1 | ROZPOCET | [6 empty] | 0
10 | K | 941955001.S | Lešenie ľahké pracovné pomocné, s výškou lešeňovej podlahy do 1,20 m | m2 | 139 |  | 0 |  |  | znížená |  | 0 | 0.00153 | 0.21267 | 0 | 0 | 4 | K | 2 | ROZPOCET | 0 | 0 | 0 | 0 | 0 | 2 | 0 | 4 | 365758779
11 | K | 963012510.P1 | Búranie rampy zo železobetónu | m3 | 0.39 |  | 0 |  |  | znížená |  | 0 | 0 | 0 | 2.1 | 0.819 | 4 | K | 2 | ROZPOCET | 0 | 0 | 0 | 0 | 0 | 2 | 0 | 4 | 160699839
12 | K | 976085311.P | Vybúranie kanalizačného rámu liatinového vrátane poklopu alebo mreže, -0,04400t | ks | 2 |  | 0 |  |  | znížená |  | 0 | 0 | 0 | 0.044 | 0.088 | 4 | K | 2 | ROZPOCET | 0 | 0 | 0 | 0 | 0 | 2 | 0 | 4 | -2011938564
13 | K | 979011111.S | Zvislá doprava sutiny a vybúraných hmôt za prvé podlažie nad alebo pod základným podlažím | t | 7.226 |  | 0 |  |  | znížená |  | 0 | 0 | 0 | 0 | 0 | 4 | K | 2 | ROZPOCET | 0 | 0 | 0 | 0 | 0 | 2 | 0 | 4 | -1466683792
14 | K | 979081111.S | Odvoz sutiny a vybúraných hmôt na skládku do 1 km | t | 7.226 |  | 0 |  |  | znížená |  | 0 | 0 | 0 | 0 | 0 | 4 | K | 2 | ROZPOCET | 0 | 0 | 0 | 0 | 0 | 2 | 0 | 4 | 338333686
15 | K | 979081121.S | Odvoz sutiny a vybúraných hmôt na skládku za každý ďalší 1 km | t | 72.26 |  | 0 |  |  | znížená |  | 0 | 0 | 0 | 0 | 0 | 4 | K | 2 | ROZPOCET | 0 | 0 | 0 | 0 | 0 | 2 | 0 | 4 | -1211789264
16 | K | 979082111.S | Vnútrostavenisková doprava sutiny a vybúraných hmôt do 10 m | t | 7.226 |  | 0 |  |  | znížená |  | 0 | 0 | 0 | 0 | 0 | 4 | K | 2 | ROZPOCET | 0 | 0 | 0 | 0 | 0 | 2 | 0 | 4 | 1564748882
17 | K | 979082121.S | Vnútrostavenisková doprava sutiny a vybúraných hmôt za každých ďalších 5 m | t | 36.13 |  | 0 |  |  | znížená |  | 0 | 0 | 0 | 0 | 0 | 4 | K | 2 | ROZPOCET | 0 | 0 | 0 | 0 | 0 | 2 | 0 | 4 | 1771206138
18 | K | 979089012 | Poplatok za skladovanie - betón, tehly, dlaždice (17 01) ostatné | t | 3.009 |  | 0 |  |  | znížená |  | 0 | 0 | 0 | 0 | 0 | 4 | K | 2 | ROZPOCET | 0 | 0 | 0 | 0 | 0 | 2 | 0 | 4 | -611747791
19 | K | 979089212.S | Poplatok za skladovanie - bitúmenové zmesi, uholný decht, dechtové výrobky (17 03 ), ostatné | t | 0.417 |  | 0 |  |  | znížená |  | 0 | 0 | 0 | 0 | 0 | 4 | K | 2 | ROZPOCET | 0 | 0 | 0 | 0 | 0 | 2 | 0 | 4 | 1145028506
20 | K | 979089612.P | Poplatok za skladovanie - zmiešané odpady zo stavieb a demolácií (17 09), ostatné | t | 3.8 |  | 0 |  |  | znížená |  | 0 | 0 | 0 | 0 | 0 | 4 | K | 2 | ROZPOCET | 0 | 0 | 0 | 0 | 0 | 2 | 0 | 4 | -831905186
| D | 99 | Presun hmôt HSV |  |  |  | 0 |  |  |  |  | 0 |  | 0 |  | 0 | 1 | D | 1 | ROZPOCET | [6 empty] | 0
21 | K | 998009101.S | Presun hmôt samostatne budovaného lešenia bez ohľadu na výšku | t | 0.213 |  | 0 |  |  | znížená |  | 0 | 0 | 0 | 0 | 0 | 4 | K | 2 | ROZPOCET | 0 | 0 | 0 | 0 | 0 | 2 | 0 | 4 | 1994706207
| D | PSV | Práce a dodávky PSV |  |  |  | 0 |  |  |  |  | 0 |  | 0.04459 |  | 3.6222 | 2 | D | 0 | ROZPOCET | [6 empty] | 0
| D | 764 | Konštrukcie klampiarske |  |  |  | 0 |  |  |  |  | 0 |  | 0 |  | 0.054236 | 2 | D | 1 | ROZPOCET | [6 empty] | 0
22 | K | 764331850.P | Demontáž lemovania múrov na strechách, so sklonom do 30st. rš 400 a 500 mm, -0,00298t | m | 18.2 |  | 0 |  |  | znížená |  | 0 | 0 | 0 | 0.00298 | 0.054236 | 16 | K | 2 | ROZPOCET | 0 | 0 | 0 | 0 | 0 | 2 | 0 | 16 | 1172813339
| D | 767 | Konštrukcie doplnkové kovové |  |  |  | 0 |  |  |  |  | 0 |  | 0.04459 |  | 3.568 | 2 | D | 1 | ROZPOCET | [6 empty] | 0
23 | K | 767112811.S | Demontáž zásklených stien vrátane otvaravých častí - jednoduché zasklenie vložené do oceľ. rámov zasklenej steny | m2 | 138.86 |  | 0 |  |  | znížená |  | 0 | 0 | 0 | 0.015 | 2.0829 | 16 | K | 2 | ROZPOCET | 0 | 0 | 0 | 0 | 0 | 2 | 0 | 16 | 1457897044
24 | K | 767392802.S | Demontáž krytín striech z plechov skrutkovaných, -0,00700t | m2 | 82.67 |  | 0 |  |  | znížená |  | 0 | 0 | 0 | 0.007 | 0.57869 | 16 | K | 2 | ROZPOCET | 0 | 0 | 0 | 0 | 0 | 2 | 0 | 16 | -352561768
25 | K | 767662110.P | Demontáž mreží pevných | m2 | 2.92 |  | 0 |  |  | znížená |  | 0 | 0 | 0 | 0.005 | 0.0146 | 16 | K | 2 | ROZPOCET | 0 | 0 | 0 | 0 | 0 | 2 | 0 | 16 | -1687008956
26 | K | 767996802.S | Demontáž ostatných doplnkov stavieb s hmotnosťou jednotlivých dielov konštr. nad 50 do 100 kg, -0,00100t | kg | 891.8 |  | 0 |  |  | znížená |  | 0 | 5e-05 | 0.04459 | 0.001 | 0.8918 | 16 | K | 2 | ROZPOCET | 0 | 0 | 0 | 0 | 0 | 2 | 0 | 16 | 1173236724

## SO.104_ASR2 - Fasáda
{c2d2cad6-0a69-4cee-a0cd-3dbaec71d35c}
0
| KRYCÍ LIST ROZPOČTU | [7 empty] | v --- nižšie sa nachádzajú doplnkové a pomocné údaje k zostavám --- v | [8 empty] | False
Stavba:
Rozšírenie kapacít MŠ Oštepová 1, Košice
Objekt:
SO.100 - Stavba
Časť:
SO.104 - Spojovacia chodba A
Úroveň 4:
SO.104_ASR2 - Fasáda
| JKSO: |  |  |  |  | KS:
| Miesto: |  | Oštepová 1, Košice |  |  | Dátum: | 15. 6. 2022
| Objednávateľ: |  |  |  |  | IČO:
|  | Mesto Košice |  |  |  | IČ DPH:
| Zhotoviteľ: |  |  |  |  | IČO: | Vyplň údaj
|  | Vyplň údaj |  |  |  | IČ DPH: | Vyplň údaj
| Projektant: |  |  |  |  | IČO:
IČ DPH:
| Spracovateľ: |  |  |  |  | IČO:
IČ DPH:
Poznámka:
| Cena bez DPH | [5 empty] | 0
|  |  | Základ dane |  |  | Sadzba dane | Výška dane
| DPH | základná | 0 |  |  | 20% | 0
|  | znížená | 0 |  |  | 20% | 0
|  | zákl. prenesená | 0 |  |  | 20% | 0
|  | zníž. prenesená | 0 |  |  | 20% | 0
|  | nulová | 0 |  |  | 0% | 0
| Cena s DPH |  |  | v | EUR |  | 0
| Projektant |  |  | Spracovateľ
| Dátum a podpis: |  | Pečiatka | Dátum a podpis: |  |  | Pečiatka
| Objednávateľ |  |  | Zhotoviteľ
| Dátum a podpis: |  | Pečiatka | Dátum a podpis: |  |  | Pečiatka
REKAPITULÁCIA ROZPOČTU
Stavba:
Rozšírenie kapacít MŠ Oštepová 1, Košice
Objekt:
SO.100 - Stavba
Časť:
SO.104 - Spojovacia chodba A
Úroveň 4:
SO.104_ASR2 - Fasáda
Miesto: |  |  | Oštepová 1, Košice |  |  | Dátum: | 15. 6. 2022
Objednávateľ: |  |  | Mesto Košice |  |  | Projektant:
Zhotoviteľ: |  |  | Vyplň údaj |  |  | Spracovateľ:
Kód dielu - Popis | [6 empty] | Cena celkom [EUR]
Náklady z rozpočtu | [6 empty] | 0 | [11 empty] | -1
| HSV - Práce a dodávky HSV | [5 empty] | 0
| 6 - Úpravy povrchov, podlahy, osadenie | [5 empty] | 0
| 9 - Ostatné konštrukcie a práce-búranie | [5 empty] | 0
| 99 - Presun hmôt HSV | [5 empty] | 0
| PSV - Práce a dodávky PSV | [5 empty] | 0
| 711 - Izolácie proti vode a vlhkosti | [5 empty] | 0
| 713 - Izolácie tepelné | [5 empty] | 0
| 767 - Konštrukcie doplnkové kovové | [5 empty] | 0
ROZPOČET
Stavba:
Rozšírenie kapacít MŠ Oštepová 1, Košice
Objekt:
SO.100 - Stavba
Časť:
SO.104 - Spojovacia chodba A
Úroveň 4:
SO.104_ASR2 - Fasáda
Miesto: |  |  | Oštepová 1, Košice |  |  | Dátum: | 15. 6. 2022
Objednávateľ: |  |  | Mesto Košice |  |  | Projektant:
Zhotoviteľ: |  |  | Vyplň údaj |  |  | Spracovateľ:
PČ | Typ | Kód | Popis | MJ | Množstvo | J.cena [EUR] | Cena celkom [EUR] | Cenová sústava |  | DPH | J. Nh [h] | Nh celkom [h] | J. hmotnosť [t] | Hmotnosť celkom [t] | J. suť [t] | Suť Celkom [t]
Náklady z rozpočtu | [6 empty] | 0 |  |  |  |  | 0 |  | 3.1399 |  | 0 |  | D | -1 | [7 empty] | 0
| D | HSV | Práce a dodávky HSV |  |  |  | 0 |  |  |  |  | 0 |  | 0.45791 |  | 0 | 1 | D | 0 | ROZPOCET | [6 empty] | 0
| D | 6 | Úpravy povrchov, podlahy, osadenie |  |  |  | 0 |  |  |  |  | 0 |  | 0.45702 |  | 0 | 1 | D | 1 | ROZPOCET | [6 empty] | 0
1 | K | 622460121.S | Príprava vonkajšieho podkladu stien penetráciou základnou | m2 | 10.65 |  | 0 |  |  | znížená |  | 0 | 0.00023 | 0.0024495 | 0 | 0 | 4 | K | 2 | ROZPOCET | 0 | 0 | 0 | 0 | 0 | 2 | 0 | 4 | -1225363614
2 | K | 622461281.S | Vonkajšia omietka stien pastovitá dekoratívna mozaiková | m2 | 5.96 |  | 0 |  |  | znížená |  | 0 | 0.00618 | 0.036833 | 0 | 0 | 4 | K | 2 | ROZPOCET | 0 | 0 | 0 | 0 | 0 | 2 | 0 | 4 | -1507340321
3 | K | 622481119.S | Potiahnutie vonkajších stien sklotextílnou mriežkou s celoplošným prilepením | m2 | 16.61 |  | 0 |  |  | znížená |  | 0 | 0.00415 | 0.068931 | 0 | 0 | 4 | K | 2 | ROZPOCET | 0 | 0 | 0 | 0 | 0 | 2 | 0 | 4 | 1852302011
4 | K | 632451820.P | Sanácia betónových konštrukcií, vyrovnávacia malta na jemné opravy, hr. 10 mm | m2 | 16.61 |  | 0 |  |  | znížená |  | 0 | 0.021 | 0.34881 | 0 | 0 | 4 | K | 2 | ROZPOCET | 0 | 0 | 0 | 0 | 0 | 2 | 0 | 4 | 1643903364
| D | 9 | Ostatné konštrukcie a práce-búranie |  |  |  | 0 |  |  |  |  | 0 |  | 0.0008849 |  | 0 | 1 | D | 1 | ROZPOCET | [6 empty] | 0
5 | K | 216904112.P | Očistenie plôch tlakovou vodou akéhokoľvek muriva | m2 | 16.61 |  | 0 |  |  | znížená |  | 0 | 4e-05 | 0.0006644 | 0 | 0 | 4 | K | 2 | ROZPOCET | 0 | 0 | 0 | 0 | 0 | 2 | 0 | 4 | -933267653
6 | K | 953995421.S | Rohový profil s integrovanou sieťovinou - pevný | m | 3.15 |  | 0 |  |  | znížená |  | 0 | 7e-05 | 0.0002205 | 0 | 0 | 4 | K | 2 | ROZPOCET | 0 | 0 | 0 | 0 | 0 | 2 | 0 | 4 | -398936752
| D | 99 | Presun hmôt HSV |  |  |  | 0 |  |  |  |  | 0 |  | 0 |  | 0 | 1 | D | 1 | ROZPOCET | [6 empty] | 0
7 | K | 998021021.P | Presun hmôt pre budovy zvislá konštr.z kovu do výšky 20 m | t | 0.458 |  | 0 |  |  | znížená |  | 0 | 0 | 0 | 0 | 0 | 4 | K | 2 | ROZPOCET | 0 | 0 | 0 | 0 | 0 | 2 | 0 | 4 | 51992752
| D | PSV | Práce a dodávky PSV |  |  |  | 0 |  |  |  |  | 0 |  | 2.682 |  | 0 | 2 | D | 0 | ROZPOCET | [6 empty] | 0
| D | 711 | Izolácie proti vode a vlhkosti |  |  |  | 0 |  |  |  |  | 0 |  | 0.093321 |  | 0 | 2 | D | 1 | ROZPOCET | [6 empty] | 0
8 | K | 711112001.S | Zhotovenie izolácie proti zemnej vlhkosti zvislá penetračným náterom za studena | m2 | 16.61 |  | 0 |  |  | znížená |  | 0 | 0 | 0 | 0 | 0 | 16 | K | 2 | ROZPOCET | 0 | 0 | 0 | 0 | 0 | 2 | 0 | 16 | -849251616
9 | M | 245620001200.P | Náter penetračný, Siplast Primer Speed SBS, 10 l alebo ekvivalent | l | 3.504 |  | 0 |  |  | znížená |  | 0 | 0.001 | 0.003504 | 0 | 0 | 32 | M | 2 | ROZPOCET | 0 | 0 | 0 | 0 | 0 | 2 | 0 | 16 | 1706116211
10 | K | 711132107.S | Zhotovenie izolácie proti zemnej vlhkosti nopovou fóloiu položenou voľne na ploche zvislej | m2 | 10.65 |  | 0 |  |  | znížená |  | 0 | 8e-05 | 0.000852 | 0 | 0 | 16 | K | 2 | ROZPOCET | 0 | 0 | 0 | 0 | 0 | 2 | 0 | 16 | 1655748218
11 | M | 283230002700.S | Nopová HDPE fólia hrúbky 0,5 mm, výška nopu 8 mm, proti zemnej vlhkosti s radónovou ochranou, pre spodnú stavbu | m2 | 12.248 |  | 0 |  |  | znížená |  | 0 | 0.002 | 0.024496 | 0 | 0 | 32 | M | 2 | ROZPOCET | 0 | 0 | 0 | 0 | 0 | 2 | 0 | 16 | -1440718118
12 | M | 283410017100.P | Krycia lišta dĺ. 2 m na kotvenie nopovej fólie | ks | 37 |  | 0 |  |  | znížená |  | 0 | 0.0015 | 0.0555 | 0 | 0 | 32 | M | 2 | ROZPOCET | 0 | 0 | 0 | 0 | 0 | 2 | 0 | 16 | 1543112826
13 | K | 711142559.S | Zhotovenie izolácie proti zemnej vlhkosti a tlakovej vode zvislá NAIP pritavením | m2 | 16.61 |  | 0 |  |  | znížená |  | 0 | 0.00054 | 0.0089694 | 0 | 0 | 16 | K | 2 | ROZPOCET | 0 | 0 | 0 | 0 | 0 | 2 | 0 | 16 | 1731922857
14 | M | 15023 | FUNDAMENT 4.0 Speed profile SBS 7,5m2 alebo ekvivalent | m2 | 19.932 |  | 0 |  |  | znížená |  | 0 | 0 | 0 | 0 | 0 | 32 | M | 2 | ROZPOCET | 0 | 0 | 0 | 0 | 0 | 2 | 0 | 16 | -1179230425
15 | K | 998711101.S | Presun hmôt pre izoláciu proti vode v objektoch výšky do 6 m | t | 0.093 |  | 0 |  |  | znížená |  | 0 | 0 | 0 | 0 | 0 | 16 | K | 2 | ROZPOCET | 0 | 0 | 0 | 0 | 0 | 2 | 0 | 16 | -748016758
| D | 713 | Izolácie tepelné |  |  |  | 0 |  |  |  |  | 0 |  | 0.072386 |  | 0 | 2 | D | 1 | ROZPOCET | [6 empty] | 0
16 | K | 713132133.P | Montáž tepelnej izolácie stien polystyrénom, bodovým prilepením, lepidlo na polystyrén | m2 | 16.61 |  | 0 |  |  | znížená |  | 0 | 0.0014 | 0.023254 | 0 | 0 | 16 | K | 2 | ROZPOCET | 0 | 0 | 0 | 0 | 0 | 2 | 0 | 16 | 573893561
17 | M | 283720012400.S | Doska fasádna EPS F hr. 100 mm so zníženou nasiakavosťou, pre zateplenie sokla | m2 | 16.942 |  | 0 |  |  | znížená |  | 0 | 0.0029 | 0.049132 | 0 | 0 | 32 | M | 2 | ROZPOCET | 0 | 0 | 0 | 0 | 0 | 2 | 0 | 16 | -64408784
18 | K | 998713101.S | Presun hmôt pre izolácie tepelné v objektoch výšky do 6 m | t | 0.072 |  | 0 |  |  | znížená |  | 0 | 0 | 0 | 0 | 0 | 16 | K | 2 | ROZPOCET | 0 | 0 | 0 | 0 | 0 | 2 | 0 | 16 | -2107746242
| D | 767 | Konštrukcie doplnkové kovové |  |  |  | 0 |  |  |  |  | 0 |  | 2.5163 |  | 0 | 2 | D | 1 | ROZPOCET | [6 empty] | 0
19 | K | 767411111.S | Montáž opláštenia sendvičovými stenovými panelmi so skrytým zámkom na OK, hrúbky do 100 mm | m2 | 10 |  | 0 |  |  | znížená |  | 0 | 0.00018 | 0.0018 | 0 | 0 | 16 | K | 2 | ROZPOCET | 0 | 0 | 0 | 0 | 0 | 2 | 0 | 16 | -2044408341
20 | M | 553250002200.P | Panel sendvičový z izolačného jadra IPN stenový oceľový plášť š. 1000 mm hr. jadra 50 mm | m2 | 10.5 |  | 0 |  |  | znížená |  | 0 | 0.01077 | 0.11309 | 0 | 0 | 32 | M | 2 | ROZPOCET | 0 | 0 | 0 | 0 | 0 | 2 | 0 | 16 | -1006668465
21 | K | 767411112.S | Montáž opláštenia sendvičovými stenovými panelmi so skrytým zámkom na OK, hrúbky nad 100 do 150 mm | m2 | 173.57 |  | 0 |  |  | znížená |  | 0 | 0.0002 | 0.034714 | 0 | 0 | 16 | K | 2 | ROZPOCET | 0 | 0 | 0 | 0 | 0 | 2 | 0 | 16 | 1816178469
22 | M | 553250002500.P | Panel sendvičový z izolačného jadra IPN stenový oceľový plášť š. 1000 mm hr. jadra 120 mm | m2 | 182.249 |  | 0 |  |  | znížená |  | 0 | 0.01077 | 1.9628 | 0 | 0 | 32 | M | 2 | ROZPOCET | 0 | 0 | 0 | 0 | 0 | 2 | 0 | 16 | 2095035820
23 | K | 767411112.P | Montáž lemovacich prvkov, tesniaceho a kotviaceho materiálu pre opláštenia sendvičovými stenovými panelmi | m2 | 183.57 |  | 0 |  |  | znížená |  | 0 | 0.0002 | 0.036714 | 0 | 0 | 16 | K | 2 | ROZPOCET | 0 | 0 | 0 | 0 | 0 | 2 | 0 | 16 | 360642890
24 | M | 553250001000.P1 | Lemovacie prvky, tesniaci a kotviací materiál pre panel sendvičový s jadrom z IPN stenový | m2 | 183.57 |  | 0 |  |  | znížená |  | 0 | 0.002 | 0.36714 | 0 | 0 | 32 | M | 2 | ROZPOCET | 0 | 0 | 0 | 0 | 0 | 2 | 0 | 16 | 281187171
25 | K | 998767101.S | Presun hmôt pre kovové stavebné doplnkové konštrukcie v objektoch výšky do 6 m | t | 2.516 |  | 0 |  |  | znížená |  | 0 | 0 | 0 | 0 | 0 | 16 | K | 2 | ROZPOCET | 0 | 0 | 0 | 0 | 0 | 2 | 0 | 16 | 871681998

## SO.104_ASR3 - Zastrešenie
{2304d863-d708-4980-af1d-2819d3c9ba30}
0
| KRYCÍ LIST ROZPOČTU | [7 empty] | v --- nižšie sa nachádzajú doplnkové a pomocné údaje k zostavám --- v | [8 empty] | False
Stavba:
Rozšírenie kapacít MŠ Oštepová 1, Košice
Objekt:
SO.100 - Stavba
Časť:
SO.104 - Spojovacia chodba A
Úroveň 4:
SO.104_ASR3 - Zastrešenie
| JKSO: |  |  |  |  | KS:
| Miesto: |  | Oštepová 1, Košice |  |  | Dátum: | 15. 6. 2022
| Objednávateľ: |  |  |  |  | IČO:
|  | Mesto Košice |  |  |  | IČ DPH:
| Zhotoviteľ: |  |  |  |  | IČO: | Vyplň údaj
|  | Vyplň údaj |  |  |  | IČ DPH: | Vyplň údaj
| Projektant: |  |  |  |  | IČO:
IČ DPH:
| Spracovateľ: |  |  |  |  | IČO:
IČ DPH:
Poznámka:
| Cena bez DPH | [5 empty] | 0
|  |  | Základ dane |  |  | Sadzba dane | Výška dane
| DPH | základná | 0 |  |  | 20% | 0
|  | znížená | 0 |  |  | 20% | 0
|  | zákl. prenesená | 0 |  |  | 20% | 0
|  | zníž. prenesená | 0 |  |  | 20% | 0
|  | nulová | 0 |  |  | 0% | 0
| Cena s DPH |  |  | v | EUR |  | 0
| Projektant |  |  | Spracovateľ
| Dátum a podpis: |  | Pečiatka | Dátum a podpis: |  |  | Pečiatka
| Objednávateľ |  |  | Zhotoviteľ
| Dátum a podpis: |  | Pečiatka | Dátum a podpis: |  |  | Pečiatka
REKAPITULÁCIA ROZPOČTU
Stavba:
Rozšírenie kapacít MŠ Oštepová 1, Košice
Objekt:
SO.100 - Stavba
Časť:
SO.104 - Spojovacia chodba A
Úroveň 4:
SO.104_ASR3 - Zastrešenie
Miesto: |  |  | Oštepová 1, Košice |  |  | Dátum: | 15. 6. 2022
Objednávateľ: |  |  | Mesto Košice |  |  | Projektant:
Zhotoviteľ: |  |  | Vyplň údaj |  |  | Spracovateľ:
Kód dielu - Popis | [6 empty] | Cena celkom [EUR]
Náklady z rozpočtu | [6 empty] | 0 | [11 empty] | -1
| HSV - Práce a dodávky HSV | [5 empty] | 0
| 1 - Zemné práce | [5 empty] | 0
| 6 - Úpravy povrchov, podlahy, osadenie | [5 empty] | 0
| 99 - Presun hmôt HSV | [5 empty] | 0
| PSV - Práce a dodávky PSV | [5 empty] | 0
| 712 - Izolácie striech, povlakové krytiny | [5 empty] | 0
| 713 - Izolácie tepelné | [5 empty] | 0
| 762 - Konštrukcie tesárske | [5 empty] | 0
| 764 - Konštrukcie klampiarske | [5 empty] | 0
| 783 - Nátery | [5 empty] | 0
ROZPOČET
Stavba:
Rozšírenie kapacít MŠ Oštepová 1, Košice
Objekt:
SO.100 - Stavba
Časť:
SO.104 - Spojovacia chodba A
Úroveň 4:
SO.104_ASR3 - Zastrešenie
Miesto: |  |  | Oštepová 1, Košice |  |  | Dátum: | 15. 6. 2022
Objednávateľ: |  |  | Mesto Košice |  |  | Projektant:
Zhotoviteľ: |  |  | Vyplň údaj |  |  | Spracovateľ:
PČ | Typ | Kód | Popis | MJ | Množstvo | J.cena [EUR] | Cena celkom [EUR] | Cenová sústava |  | DPH | J. Nh [h] | Nh celkom [h] | J. hmotnosť [t] | Hmotnosť celkom [t] | J. suť [t] | Suť Celkom [t]
Náklady z rozpočtu | [6 empty] | 0 |  |  |  |  | 0 |  | 8.208 |  | 0 |  | D | -1 | [7 empty] | 0
| D | HSV | Práce a dodávky HSV |  |  |  | 0 |  |  |  |  | 0 |  | 2.2967 |  | 0 | 1 | D | 0 | ROZPOCET | [6 empty] | 0
| D | 1 | Zemné práce |  |  |  | 0 |  |  |  |  | 0 |  | 1.5623 |  | 0 | 1 | D | 1 | ROZPOCET | [6 empty] | 0
1 | K | 180406111.P | Založenie vegetačného krytu z koberca z rozchodníkmi | m2 | 90.57 |  | 0 |  |  | znížená |  | 0 | 0 | 0 | 0 | 0 | 4 | K | 2 | ROZPOCET | 0 | 0 | 0 | 0 | 0 | 2 | 0 | 4 | -1134771032
2 | M | 693410003530.P1 | Koberce z rozchodníkmi URBANSCAPE SEDUM MIX hr. 20-40 mm, biorozložiteľný vegetačný kryt zelenej strechy alebo ekvivalent | m2 | 104.156 |  | 0 |  |  | znížená |  | 0 | 0.015 | 1.5623 | 0 | 0 | 32 | M | 2 | ROZPOCET | 0 | 0 | 0 | 0 | 0 | 2 | 0 | 16 | 1821139861
| D | 6 | Úpravy povrchov, podlahy, osadenie |  |  |  | 0 |  |  |  |  | 0 |  | 0.73436 |  | 0 | 1 | D | 1 | ROZPOCET | [6 empty] | 0
3 | K | 621255041.P | Montáž podhľadu prevetrávanej fasády zkompozitných panelov, s hliníkovou konštrukcou, uchytenie na nity, bez tepelnej izolácie | m2 | 12.81 |  | 0 |  |  | znížená |  | 0 | 0.00323 | 0.041376 | 0 | 0 | 4 | K | 2 | ROZPOCET | 0 | 0 | 0 | 0 | 0 | 2 | 0 | 4 | 910613735
4 | M | 591510000100.P | Fasádna kompozitný panel s jadrom z polyethylenu (PE) a s kyrycími hlinikovými plechmi, rozmer 4x1500x3050 mm | m2 | 13.451 |  | 0 |  |  | znížená |  | 0 | 0.00372 | 0.050038 | 0 | 0 | 8 | M | 2 | ROZPOCET | 0 | 0 | 0 | 0 | 0 | 2 | 0 | 4 | 1744101193
5 | K | 631571010.P | Násyp z riečného štrku na plochých strechách vodorovný alebo v spáde, s utlačením urovnaním povrchu | m3 | 0.35 |  | 0 |  |  | znížená |  | 0 | 1.837 | 0.64295 | 0 | 0 | 4 | K | 2 | ROZPOCET | 0 | 0 | 0 | 0 | 0 | 2 | 0 | 4 | -936662615
| D | 99 | Presun hmôt HSV |  |  |  | 0 |  |  |  |  | 0 |  | 0 |  | 0 | 1 | D | 1 | ROZPOCET | [6 empty] | 0
6 | K | 998021021.P | Presun hmôt pre budovy zvislá konštr.z kovu do výšky 20 m | t | 0.734 |  | 0 |  |  | znížená |  | 0 | 0 | 0 | 0 | 0 | 4 | K | 2 | ROZPOCET | 0 | 0 | 0 | 0 | 0 | 2 | 0 | 4 | 301949700
| D | PSV | Práce a dodávky PSV |  |  |  | 0 |  |  |  |  | 0 |  | 5.9113 |  | 0 | 2 | D | 0 | ROZPOCET | [6 empty] | 0
| D | 712 | Izolácie striech, povlakové krytiny |  |  |  | 0 |  |  |  |  | 0 |  | 0.70951 |  | 0 | 2 | D | 1 | ROZPOCET | [6 empty] | 0
7 | K | 711790110 | Zhotovenie detailov k hydroizolačným fóliam - kútová lišta z HPP rš. 70 mm pre kotvenie na vnútorných a vonkajších hranách | m | 89.19 |  | 0 |  |  | znížená |  | 0 | 0 | 0 | 0 | 0 | 16 | K | 2 | ROZPOCET | 0 | 0 | 0 | 0 | 0 | 2 | 0 | 16 | -1700731676
8 | M | 311970001800.P | Teleskop univerzálny FATRAFOL NYLON do dĺžky 400 mm alebo ekvivalent | ks | 713.52 |  | 0 |  |  | znížená |  | 0 | 0.0004 | 0.28541 | 0 | 0 | 32 | M | 2 | ROZPOCET | 0 | 0 | 0 | 0 | 0 | 2 | 0 | 16 | 415763309
9 | M | 553430004700.P | Lišta kútová z poplastovaného plechu FATRAFOL, PVC š. 71 mm, dĺ. 2 m alebo ekvivalent | m | 89.19 |  | 0 |  |  | znížená |  | 0 | 0.0003 | 0.026757 | 0 | 0 | 32 | M | 2 | ROZPOCET | 0 | 0 | 0 | 0 | 0 | 2 | 0 | 16 | -1828420862
10 | K | 712370050.S | Zhotovenie povlakovej krytiny striech plochých do 10°PVC-P fóliou položenou voľne so zvarením spoju | m2 | 90.57 |  | 0 |  |  | znížená |  | 0 | 0 | 0 | 0 | 0 | 16 | K | 2 | ROZPOCET | 0 | 0 | 0 | 0 | 0 | 2 | 0 | 16 | -540542259
11 | M | 245920000400.S | Čistič - doplnok k fóliovým systémom | ks | 3.623 |  | 0 |  |  | znížená |  | 0 | 0.00075 | 0.0027173 | 0 | 0 | 32 | M | 2 | ROZPOCET | 0 | 0 | 0 | 0 | 0 | 2 | 0 | 16 | -1474572739
12 | M | 245920000900.S | Zálievka pre poisťovanie tesnosti zvarov fóliou z PVC-P | kg | 0.725 |  | 0 |  |  | znížená |  | 0 | 0.001 | 0.000725 | 0 | 0 | 32 | M | 2 | ROZPOCET | 0 | 0 | 0 | 0 | 0 | 2 | 0 | 16 | -1191727594
13 | M | 283220002500.P | Hydroizolačný pás z fólie PVC-P FATRAFOL 818/V-UV, hr.1,5 mm, š. 2,05m, s UV ochranou, sivá alebo ekvivalent | m2 | 104.156 |  | 0 |  |  | znížená |  | 0 | 0.00195 | 0.2031 | 0 | 0 | 32 | M | 2 | ROZPOCET | 0 | 0 | 0 | 0 | 0 | 2 | 0 | 16 | 832559740
14 | K | 712370380.P | Zhotovenie odvodňovacieho systém z tvrdeného polyetylénu položeného voľne pre vegetačné strechy | m2 | 90.57 |  | 0 |  |  | znížená |  | 0 | 0 | 0 | 0 | 0 | 16 | K | 2 | ROZPOCET | 0 | 0 | 0 | 0 | 0 | 2 | 0 | 16 | 252458988
15 | M | 283230006450.P | Odvodňovací systém z tvrdeného polyetylénu s nakašírovanou geotextíliou, výška nopov 10 mm, pre vegetačné strechy | m2 | 104.156 |  | 0 |  |  | znížená |  | 0 | 0.001 | 0.10416 | 0 | 0 | 32 | M | 2 | ROZPOCET | 0 | 0 | 0 | 0 | 0 | 2 | 0 | 16 | 1528055052
16 | K | 712370380.P1.1 | Zhotovenie koreňovej membrány z LD polyetylénu položenou voľne pre vegetačné strechy | m2 | 90.57 |  | 0 |  |  | znížená |  | 0 | 0 | 0 | 0 | 0 | 16 | K | 2 | ROZPOCET | 0 | 0 | 0 | 0 | 0 | 2 | 0 | 16 | 3713611
17 | M | 693410003500.P | Koreňová membrána URBANSCAPE ROOT MEMBRANE FLW500 z LD polyetylénu hr. 0,5 mm, šxl 4x25 m, proti prerastaniu koreňov alebo ekvivalent | m2 | 104.156 |  | 0 |  |  | znížená |  | 0 | 0.0005 | 0.052078 | 0 | 0 | 32 | M | 2 | ROZPOCET | 0 | 0 | 0 | 0 | 0 | 2 | 0 | 16 | -1999507180
18 | K | 712973220.P | Detaily k PVC-P fóliam osadenie hranatého chrliča | ks | 2 |  | 0 |  |  | znížená |  | 0 | 6e-05 | 0.00012 | 0 | 0 | 16 | K | 2 | ROZPOCET | 0 | 0 | 0 | 0 | 0 | 2 | 0 | 16 | 937304118
19 | M | 283770003800.P | Hranatý chrlič 150x150 z PVC s inetegrovanou PVC manžetou | ks | 2 |  | 0 |  |  | znížená |  | 0 | 0.00035 | 0.0007 | 0 | 0 | 32 | M | 2 | ROZPOCET | 0 | 0 | 0 | 0 | 0 | 2 | 0 | 16 | 1089081826
20 | M | 311970001200.P | Kotviaci prvok | ks | 10 |  | 0 |  |  | znížená |  | 0 | 0.00025 | 0.0025 | 0 | 0 | 32 | M | 2 | ROZPOCET | 0 | 0 | 0 | 0 | 0 | 2 | 0 | 16 | 378376554
21 | K | 712990040.S | Položenie geotextílie vodorovne alebo zvislo na strechy ploché do 10° | m2 | 90.57 |  | 0 |  |  | znížená |  | 0 | 0 | 0 | 0 | 0 | 16 | K | 2 | ROZPOCET | 0 | 0 | 0 | 0 | 0 | 2 | 0 | 16 | -183159645
22 | M | 693110004500.P1 | Geotextília netkaná 300 g/m2 | m2 | 104.156 |  | 0 |  |  | znížená |  | 0 | 0.0003 | 0.031247 | 0 | 0 | 32 | M | 2 | ROZPOCET | 0 | 0 | 0 | 0 | 0 | 2 | 0 | 16 | 626288470
23 | K | 998712101.S | Presun hmôt pre izoláciu povlakovej krytiny v objektoch výšky do 6 m | t | 0.71 |  | 0 |  |  | znížená |  | 0 | 0 | 0 | 0 | 0 | 16 | K | 2 | ROZPOCET | 0 | 0 | 0 | 0 | 0 | 2 | 0 | 16 | 1863680292
| D | 713 | Izolácie tepelné |  |  |  | 0 |  |  |  |  | 0 |  | 3.7875 |  | 0 | 2 | D | 1 | ROZPOCET | [6 empty] | 0
24 | K | 713131143.P | Montáž parotesnej fólie | m2 | 78.48 |  | 0 |  |  | znížená |  | 0 | 3e-05 | 0.0023544 | 0 | 0 | 16 | K | 2 | ROZPOCET | 0 | 0 | 0 | 0 | 0 | 2 | 0 | 16 | -1223878613
25 | M | 283230007400.P | Parotesná PE fólia | m2 | 90.252 |  | 0 |  |  | znížená |  | 0 | 0 | 0 | 0 | 0 | 32 | M | 2 | ROZPOCET | 0 | 0 | 0 | 0 | 0 | 2 | 0 | 16 | -819669722
26 | K | 713141151.S | Montáž tepelnej izolácie striech plochých do 10° minerálnou vlnou, jednovrstvová kladenými voľne | m2 | 90.57 |  | 0 |  |  | znížená |  | 0 | 0 | 0 | 0 | 0 | 16 | K | 2 | ROZPOCET | 0 | 0 | 0 | 0 | 0 | 2 | 0 | 16 | 161656738
27 | M | 693410003520 | Substrát Urbanscape Green Roll (HTC GR), hydroakumulačná a rastová vrstva z MV hr. 40 mm, šxl 1x3 m, KNAUF INSULATION alebo ekvivalent | m2 | 92.381 |  | 0 |  |  | znížená |  | 0 | 0.0086 | 0.79448 | 0 | 0 | 32 | M | 2 | ROZPOCET | 0 | 0 | 0 | 0 | 0 | 2 | 0 | 16 | 1851908926
28 | K | 713141160 | Montáž tepelnej izolácie striech plochých do 10° spádovými doskami z minerálnej vlny v jednej vrstve | m2 | 78.48 |  | 0 |  |  | znížená |  | 0 | 0 | 0 | 0 | 0 | 16 | K | 2 | ROZPOCET | 0 | 0 | 0 | 0 | 0 | 2 | 0 | 16 | -788873744
29 | M | 631440028600.P | Doska spádová z minerálnej izolácie pre ploché strechy | m3 | 3.218 |  | 0 |  |  | znížená |  | 0 | 0.08857 | 0.28502 | 0 | 0 | 32 | M | 2 | ROZPOCET | 0 | 0 | 0 | 0 | 0 | 2 | 0 | 16 | 1038498574
30 | K | 713141250.S | Montáž tepelnej izolácie striech plochých do 10° minerálnou vlnou, dvojvrstvová kladenými voľne | m2 | 78.48 |  | 0 |  |  | znížená |  | 0 | 0 | 0 | 0 | 0 | 16 | K | 2 | ROZPOCET | 0 | 0 | 0 | 0 | 0 | 2 | 0 | 16 | 134157051
31 | M | 631440024200.P | Doska, 100x1200x2000 mm izolácia z kamennej vlny vhodná pre zateplenie plochých striech | m2 | 80.05 |  | 0 |  |  | znížená |  | 0 | 0.013 | 1.0406 | 0 | 0 | 32 | M | 2 | ROZPOCET | 0 | 0 | 0 | 0 | 0 | 2 | 0 | 16 | -1439809546
32 | M | 631440024500.P | Doska, 160x1200x2000 mm izolácia z kamennej vlny vhodná pre zateplenie plochých striech | m2 | 80.05 |  | 0 |  |  | znížená |  | 0 | 0.0208 | 1.665 | 0 | 0 | 32 | M | 2 | ROZPOCET | 0 | 0 | 0 | 0 | 0 | 2 | 0 | 16 | -2125581740
33 | K | 998713101.S | Presun hmôt pre izolácie tepelné v objektoch výšky do 6 m | t | 3.788 |  | 0 |  |  | znížená |  | 0 | 0 | 0 | 0 | 0 | 16 | K | 2 | ROZPOCET | 0 | 0 | 0 | 0 | 0 | 2 | 0 | 16 | -21509107
| D | 762 | Konštrukcie tesárske |  |  |  | 0 |  |  |  |  | 0 |  | 0.59283 |  | 0 | 2 | D | 1 | ROZPOCET | [6 empty] | 0
34 | K | 762341001.P | Montáž debnenia jednoduchých striech, na trámy drevotrieskovými OSB doskami na zráz | m2 | 24.18 |  | 0 |  |  | znížená |  | 0 | 0 | 0 | 0 | 0 | 16 | K | 2 | ROZPOCET | 0 | 0 | 0 | 0 | 0 | 2 | 0 | 16 | -1081083655
35 | M | 607260000300.S | Doska OSB nebrúsená hr. 18 mm | m2 | 26.598 |  | 0 |  |  | znížená |  | 0 | 0.00792 | 0.21066 | 0 | 0 | 32 | M | 2 | ROZPOCET | 0 | 0 | 0 | 0 | 0 | 2 | 0 | 16 | 1835173732
36 | K | 762395000.S | Spojovacie prostriedky pre viazané konštrukcie krovov, debnenie a laťovanie, nadstrešné konštr., spádové kliny - svorky, dosky, klince, pásová oceľ, vruty | m3 | 0.435 |  | 0 |  |  | znížená |  | 0 | 0.0231 | 0.010049 | 0 | 0 | 16 | K | 2 | ROZPOCET | 0 | 0 | 0 | 0 | 0 | 2 | 0 | 16 | 1437349307
37 | K | 762822110.S | Montáž stropníc z hraneného a polohraneného reziva prierezovej plochy do 144 cm2 | m | 61.2 |  | 0 |  |  | znížená |  | 0 | 0 | 0 | 0 | 0 | 16 | K | 2 | ROZPOCET | 0 | 0 | 0 | 0 | 0 | 2 | 0 | 16 | -1973361431
38 | M | 605120002900.P | Hranoly zo smreku neopracované hranené akosť I hr. do 120 mm, š. 120-180 mm | m3 | 0.673 |  | 0 |  |  | znížená |  | 0 | 0.55 | 0.37015 | 0 | 0 | 32 | M | 2 | ROZPOCET | 0 | 0 | 0 | 0 | 0 | 2 | 0 | 16 | 1579606457
39 | K | 762895000.S | Spojovacie prostriedky pre záklop, stropnice, podbíjanie - klince, svorky | m3 | 0.673 |  | 0 |  |  | znížená |  | 0 | 0.00294 | 0.0019786 | 0 | 0 | 16 | K | 2 | ROZPOCET | 0 | 0 | 0 | 0 | 0 | 2 | 0 | 16 | -1144328488
40 | K | 998762102.S | Presun hmôt pre konštrukcie tesárske v objektoch výšky do 12 m | t | 0.593 |  | 0 |  |  | znížená |  | 0 | 0 | 0 | 0 | 0 | 16 | K | 2 | ROZPOCET | 0 | 0 | 0 | 0 | 0 | 2 | 0 | 16 | 466962337
| D | 764 | Konštrukcie klampiarske |  |  |  | 0 |  |  |  |  | 0 |  | 0.8209 |  | 0 | 2 | D | 1 | ROZPOCET | [6 empty] | 0
41 | K | 764175651.P | Krytina - trapézový systém T-35, šírka 1075 mm, hr. 0,75 mm, sklon strechy do 30° | m2 | 78.48 |  | 0 |  |  | znížená |  | 0 | 0.01046 | 0.8209 | 0 | 0 | 16 | K | 2 | ROZPOCET | 0 | 0 | 0 | 0 | 0 | 2 | 0 | 16 | 1769135802
42 | K | 998764101.S | Presun hmôt pre konštrukcie klampiarske v objektoch výšky do 6 m | t | 0.821 |  | 0 |  |  | znížená |  | 0 | 0 | 0 | 0 | 0 | 16 | K | 2 | ROZPOCET | 0 | 0 | 0 | 0 | 0 | 2 | 0 | 16 | -1974856863
| D | 783 | Nátery |  |  |  | 0 |  |  |  |  | 0 |  | 0.00054048 |  | 0 | 2 | D | 1 | ROZPOCET | [6 empty] | 0
43 | K | 783782404 | Nátery tesárskych konštrukcií, povrchová impregnácia proti drevokaznému hmyzu, hubám a plesniam, jednonásobná | m2 | 27.024 |  | 0 |  |  | znížená |  | 0 | 2e-05 | 0.00054048 | 0 | 0 | 16 | K | 2 | ROZPOCET | 0 | 0 | 0 | 0 | 0 | 2 | 0 | 16 | -1818283452

## SO.104_ASR4 - Výplňové ko...
{68cc6204-1acb-4f25-bd5b-367bb4e4adad}
0
| KRYCÍ LIST ROZPOČTU | [7 empty] | v --- nižšie sa nachádzajú doplnkové a pomocné údaje k zostavám --- v | [8 empty] | False
Stavba:
Rozšírenie kapacít MŠ Oštepová 1, Košice
Objekt:
SO.100 - Stavba
Časť:
SO.104 - Spojovacia chodba A
Úroveň 4:
SO.104_ASR4 - Výplňové konštrukcie
| JKSO: |  |  |  |  | KS:
| Miesto: |  | Oštepová 1, Košice |  |  | Dátum: | 15. 6. 2022
| Objednávateľ: |  |  |  |  | IČO:
|  | Mesto Košice |  |  |  | IČ DPH:
| Zhotoviteľ: |  |  |  |  | IČO: | Vyplň údaj
|  | Vyplň údaj |  |  |  | IČ DPH: | Vyplň údaj
| Projektant: |  |  |  |  | IČO:
IČ DPH:
| Spracovateľ: |  |  |  |  | IČO:
IČ DPH:
Poznámka:
| Cena bez DPH | [5 empty] | 0
|  |  | Základ dane |  |  | Sadzba dane | Výška dane
| DPH | základná | 0 |  |  | 20% | 0
|  | znížená | 0 |  |  | 20% | 0
|  | zákl. prenesená | 0 |  |  | 20% | 0
|  | zníž. prenesená | 0 |  |  | 20% | 0
|  | nulová | 0 |  |  | 0% | 0
| Cena s DPH |  |  | v | EUR |  | 0
| Projektant |  |  | Spracovateľ
| Dátum a podpis: |  | Pečiatka | Dátum a podpis: |  |  | Pečiatka
| Objednávateľ |  |  | Zhotoviteľ
| Dátum a podpis: |  | Pečiatka | Dátum a podpis: |  |  | Pečiatka
REKAPITULÁCIA ROZPOČTU
Stavba:
Rozšírenie kapacít MŠ Oštepová 1, Košice
Objekt:
SO.100 - Stavba
Časť:
SO.104 - Spojovacia chodba A
Úroveň 4:
SO.104_ASR4 - Výplňové konštrukcie
Miesto: |  |  | Oštepová 1, Košice |  |  | Dátum: | 15. 6. 2022
Objednávateľ: |  |  | Mesto Košice |  |  | Projektant:
Zhotoviteľ: |  |  | Vyplň údaj |  |  | Spracovateľ:
Kód dielu - Popis | [6 empty] | Cena celkom [EUR]
Náklady z rozpočtu | [6 empty] | 0 | [11 empty] | -1
| HSV - Práce a dodávky HSV | [5 empty] | 0
| 6 - Úpravy povrchov, podlahy, osadenie | [5 empty] | 0
| 99 - Presun hmôt HSV | [5 empty] | 0
| PSV - Práce a dodávky PSV | [5 empty] | 0
| 766 - Konštrukcie stolárske | [5 empty] | 0
| 767 - Konštrukcie doplnkové kovové | [5 empty] | 0
ROZPOČET
Stavba:
Rozšírenie kapacít MŠ Oštepová 1, Košice
Objekt:
SO.100 - Stavba
Časť:
SO.104 - Spojovacia chodba A
Úroveň 4:
SO.104_ASR4 - Výplňové konštrukcie
Miesto: |  |  | Oštepová 1, Košice |  |  | Dátum: | 15. 6. 2022
Objednávateľ: |  |  | Mesto Košice |  |  | Projektant:
Zhotoviteľ: |  |  | Vyplň údaj |  |  | Spracovateľ:
PČ | Typ | Kód | Popis | MJ | Množstvo | J.cena [EUR] | Cena celkom [EUR] | Cenová sústava |  | DPH | J. Nh [h] | Nh celkom [h] | J. hmotnosť [t] | Hmotnosť celkom [t] | J. suť [t] | Suť Celkom [t]
Náklady z rozpočtu | [6 empty] | 0 |  |  |  |  | 0 |  | 1.5475 |  | 0 |  | D | -1 | [7 empty] | 0
| D | HSV | Práce a dodávky HSV |  |  |  | 0 |  |  |  |  | 0 |  | 0.18444 |  | 0 | 1 | D | 0 | ROZPOCET | [6 empty] | 0
| D | 6 | Úpravy povrchov, podlahy, osadenie |  |  |  | 0 |  |  |  |  | 0 |  | 0.18444 |  | 0 | 1 | D | 1 | ROZPOCET | [6 empty] | 0
1 | K | 642940020.P | Vyliatie nadpražia dvernej oceľovej zárubne čerstvým betónom | ks | 1 |  | 0 |  |  | znížená |  | 0 | 0.10896 | 0.10896 | 0 | 0 | 4 | K | 2 | ROZPOCET | 0 | 0 | 0 | 0 | 0 | 2 | 0 | 4 | -749660423
2 | K | 642944221.S | Dodatočná montáž oceľovej dverovej zárubne, plochy otvoru 2,5 - 4,5 m2 | ks | 1 |  | 0 |  |  | znížená |  | 0 | 0.04548 | 0.04548 | 0 | 0 | 4 | K | 2 | ROZPOCET | 0 | 0 | 0 | 0 | 0 | 2 | 0 | 4 | -1861749353
3 | M | 553310002400.S | Zárubňa kovová šxv 1200-2600x atypická do 2600 mm, dvojdielna na dodatočnú montáž | ks | 1 |  | 0 |  |  | znížená |  | 0 | 0.03 | 0.03 | 0 | 0 | 8 | M | 2 | ROZPOCET | 0 | 0 | 0 | 0 | 0 | 2 | 0 | 4 | -1733054481
| D | 99 | Presun hmôt HSV |  |  |  | 0 |  |  |  |  | 0 |  | 0 |  | 0 | 1 | D | 1 | ROZPOCET | [6 empty] | 0
4 | K | 998021021.P | Presun hmôt pre budovy zvislá konštr.z kovu do výšky 20 m | t | 0.184 |  | 0 |  |  | znížená |  | 0 | 0 | 0 | 0 | 0 | 4 | K | 2 | ROZPOCET | 0 | 0 | 0 | 0 | 0 | 2 | 0 | 4 | 488048529
| D | PSV | Práce a dodávky PSV |  |  |  | 0 |  |  |  |  | 0 |  | 1.3631 |  | 0 | 2 | D | 0 | ROZPOCET | [6 empty] | 0
| D | 766 | Konštrukcie stolárske |  |  |  | 0 |  |  |  |  | 0 |  | 0.073848 |  | 0 | 2 | D | 1 | ROZPOCET | [6 empty] | 0
5 | K | 766621266.P | Montáž okien drevených | m | 4.46 |  | 0 |  |  | znížená |  | 0 | 0.000125 | 0.0005575 | 0 | 0 | 16 | K | 2 | ROZPOCET | 0 | 0 | 0 | 0 | 0 | 2 | 0 | 16 | 2029360261
6 | M | 611110020400.501 | Drevené okno FIX, vxš 7300x1500 mm, bezpečnostné skolo ESG, číre, materiál drevina smrek nadpájaný | ks | 1 |  | 0 |  |  | znížená |  | 0 | 0.0219 | 0.0219 | 0 | 0 | 32 | M | 2 | ROZPOCET | 0 | 0 | 0 | 0 | 0 | 2 | 0 | 16 | -1228375771
7 | K | 766662132.S | Montáž dverového krídla otočného dvojkrídlového poldrážkového, do existujúcej zárubne, vrátane kovania | ks | 1 |  | 0 |  |  | znížená |  | 0 | 0 | 0 | 0 | 0 | 16 | K | 2 | ROZPOCET | 0 | 0 | 0 | 0 | 0 | 2 | 0 | 16 | -744286818
8 | M | 549150000600.P | Kľučka dverová a štítok 2x, oceľ | ks | 1 |  | 0 |  |  | znížená |  | 0 | 0.001 | 0.001 | 0 | 0 | 32 | M | 2 | ROZPOCET | 0 | 0 | 0 | 0 | 0 | 2 | 0 | 16 | 542332893
9 | M | 549260000100.P | Zámok zadlabávací vložkový pre obojstranné otváranie + vložka na spoločný kluč | ks | 1 |  | 0 |  |  | znížená |  | 0 | 0.00039 | 0.00039 | 0 | 0 | 32 | M | 2 | ROZPOCET | 0 | 0 | 0 | 0 | 0 | 2 | 0 | 16 | 238663305
10 | M | 611610002900.S | Dvere vnútorné jednokrídlové, šírka 600-900 mm, výplň DTD doska, povrch CPL laminát, mechanicky odolné plné | ks | 2 |  | 0 |  |  | znížená |  | 0 | 0.025 | 0.05 | 0 | 0 | 32 | M | 2 | ROZPOCET | 0 | 0 | 0 | 0 | 0 | 2 | 0 | 16 | 1140367701
11 | K | 998766101.S | Presun hmot pre konštrukcie stolárske v objektoch výšky do 6 m | t | 0.074 |  | 0 |  |  | znížená |  | 0 | 0 | 0 | 0 | 0 | 16 | K | 2 | ROZPOCET | 0 | 0 | 0 | 0 | 0 | 2 | 0 | 16 | 456002953
| D | 767 | Konštrukcie doplnkové kovové |  |  |  | 0 |  |  |  |  | 0 |  | 1.2892 |  | 0 | 2 | D | 1 | ROZPOCET | [6 empty] | 0
12 | K | 767612100.S | Montáž okien hliníkových s hydroizolačnými ISO páskami (exteriérová a interiérová) | m | 55.72 |  | 0 |  |  | znížená |  | 0 | 0.00021 | 0.011701 | 0 | 0 | 16 | K | 2 | ROZPOCET | 0 | 0 | 0 | 0 | 0 | 2 | 0 | 16 | 1669803380
13 | M | 283290005900.S | Tesniaca paropriepustná fólia polymér-flísová, š. 90 mm, dĺ. 30 m, pre tesnenie pripájacej škáry okenného rámu a muriva z exteriéru | m | 58.506 |  | 0 |  |  | znížená |  | 0 | 0.0001 | 0.0058506 | 0 | 0 | 32 | M | 2 | ROZPOCET | 0 | 0 | 0 | 0 | 0 | 2 | 0 | 16 | 1896115014
14 | M | 283290006200.S | Tesniaca paronepriepustná fólia polymér-flísová, š. 70 mm, dĺ. 30 m, pre tesnenie pripájacej škáry okenného rámu a muriva z interiéru | m | 58.506 |  | 0 |  |  | znížená |  | 0 | 0.0001 | 0.0058506 | 0 | 0 | 32 | M | 2 | ROZPOCET | 0 | 0 | 0 | 0 | 0 | 2 | 0 | 16 | 1127078153
15 | M | 553410011700.201 | Okno hliníkové, trojdielné, OxSXFIX, vxš 2300x2000 mm, izolačné trojsklo | ks | 2 |  | 0 |  |  | znížená |  | 0 | 0.161 | 0.322 | 0 | 0 | 32 | M | 2 | ROZPOCET | 0 | 0 | 0 | 0 | 0 | 2 | 0 | 16 | 716285441
16 | M | 553410010400.202 | Okno hliníkové, dvojdielné, OxS, vxš 1000x2300 mm, izolačné trojsklo | ks | 6 |  | 0 |  |  | znížená |  | 0 | 0.0805 | 0.483 | 0 | 0 | 32 | M | 2 | ROZPOCET | 0 | 0 | 0 | 0 | 0 | 2 | 0 | 16 | 139035219
17 | K | 767646520.S | Montáž dverí kovových - hliníkových, vchodových, 1 m obvodu dverí | m | 38.3 |  | 0 |  |  | znížená |  | 0 | 0.00041 | 0.015703 | 0 | 0 | 16 | K | 2 | ROZPOCET | 0 | 0 | 0 | 0 | 0 | 2 | 0 | 16 | -1388014144
18 | M | 553410032000.101 | Dvere hliníkové dvojkrídlové otočné s nadsvetlíkom, izolačné trojsklo s bezpečnostným zasklením, rozmer dverí 1400x2750 mm | ks | 1 |  | 0 |  |  | znížená |  | 0 | 0.0135 | 0.0135 | 0 | 0 | 32 | M | 2 | ROZPOCET | 0 | 0 | 0 | 0 | 0 | 2 | 0 | 16 | 1425505896
19 | M | 553410032000.102 | Dvere hliníkové jednokrídlové otočné s nadsvetlíkom, izolačné trojsklo s bezpečnostným zasklením, rozmer dverí 1000x2750 mm | ks | 4 |  | 0 |  |  | znížená |  | 0 | 0.096 | 0.384 | 0 | 0 | 32 | M | 2 | ROZPOCET | 0 | 0 | 0 | 0 | 0 | 2 | 0 | 16 | 1010689961
20 | K | 767661555.S | Montáž interierovej hliníkovej žalúzie od šírky 80 cm do 120 cm dĺžky do 160 cm | ks | 16 |  | 0 |  |  | znížená |  | 0 | 0 | 0 | 0 | 0 | 16 | K | 2 | ROZPOCET | 0 | 0 | 0 | 0 | 0 | 2 | 0 | 16 | 1160847835
21 | M | 611530070800.P | Žalúzie interiérové hliníkové, šxl 1000x750 mm | ks | 8 |  | 0 |  |  | znížená |  | 0 | 0.0016 | 0.0128 | 0 | 0 | 32 | M | 2 | ROZPOCET | 0 | 0 | 0 | 0 | 0 | 2 | 0 | 16 | 765975647
22 | M | 611530071600.P | Žalúzie interiérové hliníkové, šxl 1000x1550 mm | ks | 8 |  | 0 |  |  | znížená |  | 0 | 0.0032 | 0.0256 | 0 | 0 | 32 | M | 2 | ROZPOCET | 0 | 0 | 0 | 0 | 0 | 2 | 0 | 16 | -1833890987
23 | K | 767661556.S | Montáž interierovej hliníkovej žalúzie od šírky 80 cm do 120 cm dĺžky do 260 cm | ks | 2 |  | 0 |  |  | znížená |  | 0 | 0 | 0 | 0 | 0 | 16 | K | 2 | ROZPOCET | 0 | 0 | 0 | 0 | 0 | 2 | 0 | 16 | -1978749184
24 | M | 611530072300.P | Žalúzie interiérové hliníkové, šxl 1000x2300 mm | ks | 2 |  | 0 |  |  | znížená |  | 0 | 0.0046 | 0.0092 | 0 | 0 | 32 | M | 2 | ROZPOCET | 0 | 0 | 0 | 0 | 0 | 2 | 0 | 16 | 530003756
25 | K | 998767101.S | Presun hmôt pre kovové stavebné doplnkové konštrukcie v objektoch výšky do 6 m | t | 1.289 |  | 0 |  |  | znížená |  | 0 | 0 | 0 | 0 | 0 | 16 | K | 2 | ROZPOCET | 0 | 0 | 0 | 0 | 0 | 2 | 0 | 16 | 1292271413

## SO.104_ASR5 - Ostatné
{231c5b4d-bb07-4c39-acb4-1220bd28ec5e}
0
| KRYCÍ LIST ROZPOČTU | [7 empty] | v --- nižšie sa nachádzajú doplnkové a pomocné údaje k zostavám --- v | [8 empty] | False
Stavba:
Rozšírenie kapacít MŠ Oštepová 1, Košice
Objekt:
SO.100 - Stavba
Časť:
SO.104 - Spojovacia chodba A
Úroveň 4:
SO.104_ASR5 - Ostatné
| JKSO: |  |  |  |  | KS:
| Miesto: |  | Oštepová 1, Košice |  |  | Dátum: | 15. 6. 2022
| Objednávateľ: |  |  |  |  | IČO:
|  | Mesto Košice |  |  |  | IČ DPH:
| Zhotoviteľ: |  |  |  |  | IČO: | Vyplň údaj
|  | Vyplň údaj |  |  |  | IČ DPH: | Vyplň údaj
| Projektant: |  |  |  |  | IČO:
IČ DPH:
| Spracovateľ: |  |  |  |  | IČO:
IČ DPH:
Poznámka:
| Cena bez DPH | [5 empty] | 0
|  |  | Základ dane |  |  | Sadzba dane | Výška dane
| DPH | základná | 0 |  |  | 20% | 0
|  | znížená | 0 |  |  | 20% | 0
|  | zákl. prenesená | 0 |  |  | 20% | 0
|  | zníž. prenesená | 0 |  |  | 20% | 0
|  | nulová | 0 |  |  | 0% | 0
| Cena s DPH |  |  | v | EUR |  | 0
| Projektant |  |  | Spracovateľ
| Dátum a podpis: |  | Pečiatka | Dátum a podpis: |  |  | Pečiatka
| Objednávateľ |  |  | Zhotoviteľ
| Dátum a podpis: |  | Pečiatka | Dátum a podpis: |  |  | Pečiatka
REKAPITULÁCIA ROZPOČTU
Stavba:
Rozšírenie kapacít MŠ Oštepová 1, Košice
Objekt:
SO.100 - Stavba
Časť:
SO.104 - Spojovacia chodba A
Úroveň 4:
SO.104_ASR5 - Ostatné
Miesto: |  |  | Oštepová 1, Košice |  |  | Dátum: | 15. 6. 2022
Objednávateľ: |  |  | Mesto Košice |  |  | Projektant:
Zhotoviteľ: |  |  | Vyplň údaj |  |  | Spracovateľ:
Kód dielu - Popis | [6 empty] | Cena celkom [EUR]
Náklady z rozpočtu | [6 empty] | 0 | [11 empty] | -1
| HSV - Práce a dodávky HSV | [5 empty] | 0
| 1 - Zemné práce | [5 empty] | 0
| 2 - Zakladanie | [5 empty] | 0
| 4 - Vodorovné konštrukcie | [5 empty] | 0
| 5 - Komunikácie | [5 empty] | 0
| 6 - Úpravy povrchov, podlahy, osadenie | [5 empty] | 0
| 8 - Rúrové vedenie | [5 empty] | 0
| 9 - Ostatné konštrukcie a práce-búranie | [5 empty] | 0
| 99 - Presun hmôt HSV | [5 empty] | 0
| PSV - Práce a dodávky PSV | [5 empty] | 0
| 763 - Konštrukcie - drevostavby | [5 empty] | 0
| 764 - Konštrukcie klampiarske | [5 empty] | 0
| 766 - Konštrukcie stolárske | [5 empty] | 0
| 767 - Konštrukcie doplnkové kovové | [5 empty] | 0
| 776 - Podlahy povlakové | [5 empty] | 0
| 783 - Nátery | [5 empty] | 0
| 784 - Maľby | [5 empty] | 0
ROZPOČET
Stavba:
Rozšírenie kapacít MŠ Oštepová 1, Košice
Objekt:
SO.100 - Stavba
Časť:
SO.104 - Spojovacia chodba A
Úroveň 4:
SO.104_ASR5 - Ostatné
Miesto: |  |  | Oštepová 1, Košice |  |  | Dátum: | 15. 6. 2022
Objednávateľ: |  |  | Mesto Košice |  |  | Projektant:
Zhotoviteľ: |  |  | Vyplň údaj |  |  | Spracovateľ:
PČ | Typ | Kód | Popis | MJ | Množstvo | J.cena [EUR] | Cena celkom [EUR] | Cenová sústava |  | DPH | J. Nh [h] | Nh celkom [h] | J. hmotnosť [t] | Hmotnosť celkom [t] | J. suť [t] | Suť Celkom [t]
Náklady z rozpočtu | [6 empty] | 0 |  |  |  |  | 0 |  | 923.7566 |  | 0 |  | D | -1 | [7 empty] | 0
| D | HSV | Práce a dodávky HSV |  |  |  | 0 |  |  |  |  | 0 |  | 918.1574 |  | 0 | 1 | D | 0 | ROZPOCET | [6 empty] | 0
| D | 1 | Zemné práce |  |  |  | 0 |  |  |  |  | 0 |  | 0 |  | 0 | 1 | D | 1 | ROZPOCET | [6 empty] | 0
1 | K | 174101001.S | Zásyp sypaninou so zhutnením jám, šachiet, rýh, zárezov alebo okolo objektov do 100 m3 | m3 | 3.939 |  | 0 |  |  | znížená |  | 0 | 0 | 0 | 0 | 0 | 4 | K | 2 | ROZPOCET | 0 | 0 | 0 | 0 | 0 | 2 | 0 | 4 | -2108513603
2 | K | 175101202.S | Obsyp objektov sypaninou z vhodných hornín 1 až 4 s prehodením sypaniny | m3 | 1.711 |  | 0 |  |  | znížená |  | 0 | 0 | 0 | 0 | 0 | 4 | K | 2 | ROZPOCET | 0 | 0 | 0 | 0 | 0 | 2 | 0 | 4 | -1066750182
| D | 2 | Zakladanie |  |  |  | 0 |  |  |  |  | 0 |  | 3.0379 |  | 0 | 1 | D | 1 | ROZPOCET | [6 empty] | 0
3 | K | 274313711.S | Betón základových pásov, prostý tr. C 25/30 | m3 | 0.76 |  | 0 |  |  | znížená |  | 0 | 2.4157 | 1.8359 | 0 | 0 | 4 | K | 2 | ROZPOCET | 0 | 0 | 0 | 0 | 0 | 2 | 0 | 4 | -1733609673
4 | K | 274351217.S | Debnenie stien základových pásov, zhotovenie-tradičné | m2 | 2.31 |  | 0 |  |  | znížená |  | 0 | 0.00407 | 0.0094017 | 0 | 0 | 4 | K | 2 | ROZPOCET | 0 | 0 | 0 | 0 | 0 | 2 | 0 | 4 | 381908462
5 | K | 274351218.S | Debnenie stien základových pásov, odstránenie-tradičné | m2 | 2.31 |  | 0 |  |  | znížená |  | 0 | 0 | 0 | 0 | 0 | 4 | K | 2 | ROZPOCET | 0 | 0 | 0 | 0 | 0 | 2 | 0 | 4 | 1932491840
6 | K | 275313711.S | Betón základových pätiek, prostý tr. C 25/30 | m3 | 0.49 |  | 0 |  |  | znížená |  | 0 | 2.4157 | 1.1837 | 0 | 0 | 4 | K | 2 | ROZPOCET | 0 | 0 | 0 | 0 | 0 | 2 | 0 | 4 | 478224444
7 | K | 289971211.S | Zhotovenie vrstvy z geotextílie na upravenom povrchu sklon do 1 : 5 , šírky od 0 do 3 m | m2 | 26.26 |  | 0 |  |  | znížená |  | 0 | 3e-05 | 0.0007878 | 0 | 0 | 4 | K | 2 | ROZPOCET | 0 | 0 | 0 | 0 | 0 | 2 | 0 | 4 | 1305297852
8 | M | 693110004500.S | Geotextília polypropylénová netkaná 300 g/m2 | m2 | 26.785 |  | 0 |  |  | znížená |  | 0 | 0.0003 | 0.0080355 | 0 | 0 | 8 | M | 2 | ROZPOCET | 0 | 0 | 0 | 0 | 0 | 2 | 0 | 4 | 459240397
| D | 4 | Vodorovné konštrukcie |  |  |  | 0 |  |  |  |  | 0 |  | 6.0295 |  | 0 | 1 | D | 1 | ROZPOCET | [6 empty] | 0
9 | K | 411321414.P | Betón rámp, železový tr. C 25/30 | m3 | 0.99 |  | 0 |  |  | znížená |  | 0 | 2.4019 | 2.3779 | 0 | 0 | 4 | K | 2 | ROZPOCET | 0 | 0 | 0 | 0 | 0 | 2 | 0 | 4 | -1080904263
10 | K | 411351107.P | Debnenie rámp zhotovenie-tradičné | m2 | 4.12 |  | 0 |  |  | znížená |  | 0 | 0.00349 | 0.014379 | 0 | 0 | 4 | K | 2 | ROZPOCET | 0 | 0 | 0 | 0 | 0 | 2 | 0 | 4 | -523489390
11 | K | 411351108.S | Debnenie stropov doskových odstránenie-tradičné | m2 | 4.12 |  | 0 |  |  | znížená |  | 0 | 0 | 0 | 0 | 0 | 4 | K | 2 | ROZPOCET | 0 | 0 | 0 | 0 | 0 | 2 | 0 | 4 | -912898039
12 | K | 411362442.P | Výstuž rámp zo sietí KARI, priemer drôtu 8/8 mm, veľkosť oka 150x150 mm | m2 | 8.23 |  | 0 |  |  | znížená |  | 0 | 0.00627 | 0.051602 | 0 | 0 | 4 | K | 2 | ROZPOCET | 0 | 0 | 0 | 0 | 0 | 2 | 0 | 4 | 1740456733
13 | K | 430321414.S | Schodiskové konštrukcie, betón železový tr. C 25/30 | m3 | 1.414 |  | 0 |  |  | znížená |  | 0 | 2.4158 | 3.4159 | 0 | 0 | 4 | K | 2 | ROZPOCET | 0 | 0 | 0 | 0 | 0 | 2 | 0 | 4 | -1978637414
14 | K | 430361821.S | Výstuž schodiskových konštrukcií z betonárskej ocele B500 (10505) | t | 0.16 |  | 0 |  |  | znížená |  | 0 | 1.0166 | 0.16265 | 0 | 0 | 4 | K | 2 | ROZPOCET | 0 | 0 | 0 | 0 | 0 | 2 | 0 | 4 | 1394554260
15 | K | 434351141.S | Debnenie stupňov na podstupňovej doske alebo na teréne pôdorysne priamočiarych zhotovenie | m2 | 1.639 |  | 0 |  |  | znížená |  | 0 | 0.00431 | 0.0070641 | 0 | 0 | 4 | K | 2 | ROZPOCET | 0 | 0 | 0 | 0 | 0 | 2 | 0 | 4 | -770158591
16 | K | 434351142.S | Debnenie stupňov na podstupňovej doske alebo na teréne pôdorysne priamočiarych odstránenie | m2 | 1.639 |  | 0 |  |  | znížená |  | 0 | 0 | 0 | 0 | 0 | 4 | K | 2 | ROZPOCET | 0 | 0 | 0 | 0 | 0 | 2 | 0 | 4 | 1085166872
| D | 5 | Komunikácie |  |  |  | 0 |  |  |  |  | 0 |  | 0.6024 |  | 0 | 1 | D | 1 | ROZPOCET | [6 empty] | 0
17 | K | 596811320.S | Kladenie betónovej dlažby s vyplnením škár do lôžka z kameniva, veľ. do 0,25 m2 plochy do 50 m2 | m2 | 3 |  | 0 |  |  | znížená |  | 0 | 0.084 | 0.252 | 0 | 0 | 4 | K | 2 | ROZPOCET | 0 | 0 | 0 | 0 | 0 | 2 | 0 | 4 | -613177148
18 | M | 592460014500.S | Platňa betónová, rozmer 500x500x50 mm, prírodná | ks | 12 |  | 0 |  |  | znížená |  | 0 | 0.0292 | 0.3504 | 0 | 0 | 8 | M | 2 | ROZPOCET | 0 | 0 | 0 | 0 | 0 | 2 | 0 | 4 | -2003109186
| D | 6 | Úpravy povrchov, podlahy, osadenie |  |  |  | 0 |  |  |  |  | 0 |  | 12.0878 |  | 0 | 1 | D | 1 | ROZPOCET | [6 empty] | 0
19 | K | 631571010.P | Násyp z kameniva na okapový chodník | m3 | 3.939 |  | 0 |  |  | znížená |  | 0 | 1.837 | 7.2359 | 0 | 0 | 4 | K | 2 | ROZPOCET | 0 | 0 | 0 | 0 | 0 | 2 | 0 | 4 | 1530745018
20 | K | 632001051.P | Zhotovenie jednonásobného penetračného náteru pre podláhy | m2 | 87.161 |  | 0 |  |  | znížená |  | 0 | 0 | 0 | 0 | 0 | 4 | K | 2 | ROZPOCET | 0 | 0 | 0 | 0 | 0 | 2 | 0 | 4 | -1268163649
21 | M | 585520008700.P | Penetračný náter na nasiakavé podklady pod potery, samonivelizačné hmoty a stavebné lepidlá | kg | 17.955 |  | 0 |  |  | znížená |  | 0 | 0.001 | 0.017955 | 0 | 0 | 8 | M | 2 | ROZPOCET | 0 | 0 | 0 | 0 | 0 | 2 | 0 | 4 | -1318840508
22 | K | 632451830.P | Sanácia betónových konštrukcií, vyrovnávacia malta na hrubé opravy, hr. 30 mm | m2 | 25 |  | 0 |  |  | znížená |  | 0 | 0.063 | 1.575 | 0 | 0 | 4 | K | 2 | ROZPOCET | 0 | 0 | 0 | 0 | 0 | 2 | 0 | 4 | 1090169165
23 | K | 632452219.S | Cementový poter, pevnosti v tlaku 20 MPa, hr. 50 mm | m2 | 1 |  | 0 |  |  | znížená |  | 0 | 0.103 | 0.103 | 0 | 0 | 4 | K | 2 | ROZPOCET | 0 | 0 | 0 | 0 | 0 | 2 | 0 | 4 | -516045472
24 | K | 632458533.P | Cementová samonivelizačná stierka, hr. 10 mm | m2 | 79.67 |  | 0 |  |  | znížená |  | 0 | 0.01632 | 1.3002 | 0 | 0 | 4 | K | 2 | ROZPOCET | 0 | 0 | 0 | 0 | 0 | 2 | 0 | 4 | 672658823
25 | K | 632921411.P | Dlažba z betónových dlaždíc hr. 40 mm do cem malty | m2 | 7.491 |  | 0 |  |  | znížená |  | 0 | 0.24762 | 1.8549 | 0 | 0 | 4 | K | 2 | ROZPOCET | 0 | 0 | 0 | 0 | 0 | 2 | 0 | 4 | -839143369
26 | K | 634601511.P1 | Tmelenie pružným tmelom silikónovým | m | 10 |  | 0 |  |  | znížená |  | 0 | 8e-05 | 0.0008 | 0 | 0 | 4 | K | 2 | ROZPOCET | 0 | 0 | 0 | 0 | 0 | 2 | 0 | 4 | 1503096374
27 | K | 776990105.P | Vysávanie podkladu pred kladením podláh | m2 | 79.67 |  | 0 |  |  | znížená |  | 0 | 0 | 0 | 0 | 0 | 16 | K | 2 | ROZPOCET | 0 | 0 | 0 | 0 | 0 | 2 | 0 | 16 | 1363141300
| D | 8 | Rúrové vedenie |  |  |  | 0 |  |  |  |  | 0 |  | 0.05042 |  | 0 | 1 | D | 1 | ROZPOCET | [6 empty] | 0
28 | K | 899101111.P1 | Osadenie nerezového krytu šachty | ks | 2 |  | 0 |  |  | znížená |  | 0 | 0.0042 | 0.0084 | 0 | 0 | 4 | K | 2 | ROZPOCET | 0 | 0 | 0 | 0 | 0 | 2 | 0 | 4 | -962814584
29 | M | 552410000200.P | Kryt šachty z nerezovej ocele s voliteľnou výplňou, rozmer 600x600x83mm | ks | 2 |  | 0 |  |  | znížená |  | 0 | 0.02101 | 0.04202 | 0 | 0 | 8 | M | 2 | ROZPOCET | 0 | 0 | 0 | 0 | 0 | 2 | 0 | 4 | -1885041376
| D | 9 | Ostatné konštrukcie a práce-búranie |  |  |  | 0 |  |  |  |  | 0 |  | 896.3494 |  | 0 | 1 | D | 1 | ROZPOCET | [6 empty] | 0
30 | K | 916561112.S | Osadenie záhonového alebo parkového obrubníka betón., do lôžka z bet. pros. tr. C 16/20 s bočnou oporou | m | 38.02 |  | 0 |  |  | znížená |  | 0 | 0.09853 | 3.7461 | 0 | 0 | 4 | K | 2 | ROZPOCET | 0 | 0 | 0 | 0 | 0 | 2 | 0 | 4 | 1254263664
31 | M | 592170001400.S | Obrubník parkový, lxšxv 500x50x200 mm, prírodný | ks | 79 |  | 0 |  |  | znížená |  | 0 | 0.0115 | 0.9085 | 0 | 0 | 8 | M | 2 | ROZPOCET | 0 | 0 | 0 | 0 | 0 | 2 | 0 | 4 | -1479190339
32 | K | 918101112.S | Lôžko pod obrubníky, krajníky alebo obruby z dlažobných kociek z betónu prostého tr. C 16/20 | m3 | 0.76 |  | 0 |  |  | znížená |  | 0 | 2.2151 | 1.6835 | 0 | 0 | 4 | K | 2 | ROZPOCET | 0 | 0 | 0 | 0 | 0 | 2 | 0 | 4 | -1214905767
33 | K | 275121214.P | Osadenie betónového kvetináča | ks | 2 |  | 0 |  |  | znížená |  | 0 | 0 | 0 | 0 | 0 | 4 | K | 2 | ROZPOCET | 0 | 0 | 0 | 0 | 0 | 2 | 0 | 4 | 558800778
34 | M | KVA640t.P | Betónový kvetináč, 400x1200x800 mm, pohľadový betón | ks | 2 |  | 0 |  |  | znížená |  | 0 | 445 | 890 | 0 | 0 | 8 | M | 2 | ROZPOCET | 0 | 0 | 0 | 0 | 0 | 2 | 0 | 4 | 1733488515
35 | K | 952901111.S | Vyčistenie budov pri výške podlaží do 4 m | m2 | 80 |  | 0 |  |  | znížená |  | 0 | 5e-05 | 0.004 | 0 | 0 | 4 | K | 2 | ROZPOCET | 0 | 0 | 0 | 0 | 0 | 2 | 0 | 4 | 1586036176
36 | K | 959941122.P | Chemická kotva s kotevným svorníkom M 12 tesnená chemickou ampulkou, s vyvŕtaním otvoru M12 | ks | 24 |  | 0 |  |  | znížená |  | 0 | 0.0003036 | 0.0072864 | 0 | 0 | 4 | K | 2 | ROZPOCET | 0 | 0 | 0 | 0 | 0 | 2 | 0 | 4 | -1137610134
| D | 99 | Presun hmôt HSV |  |  |  | 0 |  |  |  |  | 0 |  | 0 |  | 0 | 1 | D | 1 | ROZPOCET | [6 empty] | 0
37 | K | 998021021.P | Presun hmôt pre budovy zvislá konštr.z kovu do výšky 20 m | t | 918.157 |  | 0 |  |  | znížená |  | 0 | 0 | 0 | 0 | 0 | 4 | K | 2 | ROZPOCET | 0 | 0 | 0 | 0 | 0 | 2 | 0 | 4 | 729208081
| D | PSV | Práce a dodávky PSV |  |  |  | 0 |  |  |  |  | 0 |  | 5.5992 |  | 0 | 2 | D | 0 | ROZPOCET | [6 empty] | 0
| D | 763 | Konštrukcie - drevostavby |  |  |  | 0 |  |  |  |  | 0 |  | 0.099161 |  | 0 | 2 | D | 1 | ROZPOCET | [6 empty] | 0
38 | K | 763115512 | Priečka SDK Rigips hr. 100 mm dvojito opláštená doskami RB 12.5 mm s tep. izoláciou, CW 50 | m2 | 2.37 |  | 0 |  |  | znížená |  | 0 | 0.04184 | 0.099161 | 0 | 0 | 16 | K | 2 | ROZPOCET | 0 | 0 | 0 | 0 | 0 | 2 | 0 | 16 | 552981792
39 | K | 998763301 | Presun hmôt pre sádrokartónové konštrukcie v objektoch výšky do 7 m | t | 0.099 |  | 0 |  |  | znížená |  | 0 | 0 | 0 | 0 | 0 | 16 | K | 2 | ROZPOCET | 0 | 0 | 0 | 0 | 0 | 2 | 0 | 16 | 43670851
| D | 764 | Konštrukcie klampiarske |  |  |  | 0 |  |  |  |  | 0 |  | 0.025224 |  | 0 | 2 | D | 1 | ROZPOCET | [6 empty] | 0
40 | K | 764359436.P | Kotlík zberný z plechu, pre rúry s priemerom D 80 - 120 mm | ks | 2 |  | 0 |  |  | znížená |  | 0 | 0.00188 | 0.00376 | 0 | 0 | 16 | K | 2 | ROZPOCET | 0 | 0 | 0 | 0 | 0 | 2 | 0 | 16 | 30550187
41 | K | 764454453.P | Zvodové rúry z plechu, kruhové priemer 100 mm, vrátane objímok | m | 7.7 |  | 0 |  |  | znížená |  | 0 | 0.00207 | 0.015939 | 0 | 0 | 16 | K | 2 | ROZPOCET | 0 | 0 | 0 | 0 | 0 | 2 | 0 | 16 | 1695886754
42 | K | 764430500.P | Dilatačné napojenie objektov z poplastovaného plechu, r.š. 220 mm | m | 18.5 |  | 0 |  |  | znížená |  | 0 | 0.00026 | 0.00481 | 0 | 0 | 16 | K | 2 | ROZPOCET | 0 | 0 | 0 | 0 | 0 | 2 | 0 | 16 | 332026197
43 | K | 764430500.P1 | Dilatačné napojenie objektov z poplastovaného plechu, r.š. 150 mm | m | 2.75 |  | 0 |  |  | znížená |  | 0 | 0.00026 | 0.000715 | 0 | 0 | 16 | K | 2 | ROZPOCET | 0 | 0 | 0 | 0 | 0 | 2 | 0 | 16 | 1352219410
44 | K | 998764101.S | Presun hmôt pre konštrukcie klampiarske v objektoch výšky do 6 m | t | 0.025 |  | 0 |  |  | znížená |  | 0 | 0 | 0 | 0 | 0 | 16 | K | 2 | ROZPOCET | 0 | 0 | 0 | 0 | 0 | 2 | 0 | 16 | -1273560226
| D | 766 | Konštrukcie stolárske |  |  |  | 0 |  |  |  |  | 0 |  | 0.13354 |  | 0 | 2 | D | 1 | ROZPOCET | [6 empty] | 0
45 | K | 766699611.S | Montáž krytov vykurovacieho telesa drevených natretých | m2 | 8.93 |  | 0 |  |  | znížená |  | 0 | 6e-05 | 0.0005358 | 0 | 0 | 16 | K | 2 | ROZPOCET | 0 | 0 | 0 | 0 | 0 | 2 | 0 | 16 | 791337959
46 | M | 615180000200.P1 | Drevený kryt na radiátor z hobľovaných dosiek, šxv 270x470 mm, s povrchovou úpravou | m | 19 |  | 0 |  |  | znížená |  | 0 | 0.007 | 0.133 | 0 | 0 | 32 | M | 2 | ROZPOCET | 0 | 0 | 0 | 0 | 0 | 2 | 0 | 16 | 1405795832
47 | K | 998766102.S | Presun hmot pre konštrukcie stolárske v objektoch výšky nad 6 do 12 m | t | 0.134 |  | 0 |  |  | znížená |  | 0 | 0 | 0 | 0 | 0 | 16 | K | 2 | ROZPOCET | 0 | 0 | 0 | 0 | 0 | 2 | 0 | 16 | 1197162842
| D | 767 | Konštrukcie doplnkové kovové |  |  |  | 0 |  |  |  |  | 0 |  | 4.8653 |  | 0 | 2 | D | 1 | ROZPOCET | [6 empty] | 0
48 | K | 767590205.S | Montáž čistiacej rohože gumovo - polypropylénovej na podlahu | m2 | 1.4 |  | 0 |  |  | znížená |  | 0 | 0 | 0 | 0 | 0 | 16 | K | 2 | ROZPOCET | 0 | 0 | 0 | 0 | 0 | 2 | 0 | 16 | -45251187
49 | M | 697510004000.P | Hliníková rohož s vložkou z gumovej pilky a textílu, výška rohože 27 mm | m2 | 1.4 |  | 0 |  |  | znížená |  | 0 | 0.017 | 0.0238 | 0 | 0 | 32 | M | 2 | ROZPOCET | 0 | 0 | 0 | 0 | 0 | 2 | 0 | 16 | -1029503073
50 | K | 767590205.P1 | Montáž čistiacej rohože polypropylénovej (textíl) na podlahu | m2 | 1.4 |  | 0 |  |  | znížená |  | 0 | 0 | 0 | 0 | 0 | 16 | K | 2 | ROZPOCET | 0 | 0 | 0 | 0 | 0 | 2 | 0 | 16 | 366119444
51 | M | 697540000100.P | Rohož polypropylénová (textíl) | m2 | 1.4 |  | 0 |  |  | znížená |  | 0 | 0.005 | 0.007 | 0 | 0 | 32 | M | 2 | ROZPOCET | 0 | 0 | 0 | 0 | 0 | 2 | 0 | 16 | 50243152
52 | K | 767590225.S | Montáž hliníkového rámu L k čistiacim rohožiam | m | 9.6 |  | 0 |  |  | znížená |  | 0 | 0.00033 | 0.003168 | 0 | 0 | 16 | K | 2 | ROZPOCET | 0 | 0 | 0 | 0 | 0 | 2 | 0 | 16 | -22543939
53 | M | 697590000100.S | Zápustný hliníkový rám L 25x20x3 mm, L 20x25x3 mm; L30x20x3 mm; k čistiacej rohoži | m | 9.6 |  | 0 |  |  | znížená |  | 0 | 0.00135 | 0.01296 | 0 | 0 | 32 | M | 2 | ROZPOCET | 0 | 0 | 0 | 0 | 0 | 2 | 0 | 16 | -355904701
54 | K | 767995101.P1 | Montáž a dodávka samostatne stojacích písmen (nadpis - MATERSKÁ ŠKOLA OŠTEPOVÁ 1), nerez s povrchovou úpravou BRUS, hrúbka 1 mm, výška napísu 150mm, vrátane kotvenia | kpl | 1 |  | 0 |  |  | znížená |  | 0 | 0.012 | 0.012 | 0 | 0 | 16 | K | 2 | ROZPOCET | 0 | 0 | 0 | 0 | 0 | 2 | 0 | 16 | 1442003814
55 | K | 767995102.P | Montáž ostatných atypických kovových stavebných doplnkových konštrukcií do 10 kg | kg | 437.51 |  | 0 |  |  | znížená |  | 0 | 6e-05 | 0.026251 | 0 | 0 | 16 | K | 2 | ROZPOCET | 0 | 0 | 0 | 0 | 0 | 2 | 0 | 16 | 1219553138
56 | K | 767995103.S | Montáž ostatných atypických kovových stavebných doplnkových konštrukcií nad 10 do 20 kg | kg | 510.24 |  | 0 |  |  | znížená |  | 0 | 6e-05 | 0.030614 | 0 | 0 | 16 | K | 2 | ROZPOCET | 0 | 0 | 0 | 0 | 0 | 2 | 0 | 16 | 1878252787
57 | K | 767995104.S | Montáž ostatných atypických kovových stavebných doplnkových konštrukcií nad 20 do 50 kg | kg | 537.88 |  | 0 |  |  | znížená |  | 0 | 5e-05 | 0.026894 | 0 | 0 | 16 | K | 2 | ROZPOCET | 0 | 0 | 0 | 0 | 0 | 2 | 0 | 16 | 1946033531
58 | K | 767995105.S | Montáž ostatných atypických kovových stavebných doplnkových konštrukcií nad 50 do 100 kg | kg | 741.55 |  | 0 |  |  | znížená |  | 0 | 5e-05 | 0.037077 | 0 | 0 | 16 | K | 2 | ROZPOCET | 0 | 0 | 0 | 0 | 0 | 2 | 0 | 16 | -67447597
59 | K | 767995106.S | Montáž ostatných atypických kovových stavebných doplnkových konštrukcií nad 100 do 250 kg | kg | 897.88 |  | 0 |  |  | znížená |  | 0 | 5e-05 | 0.044894 | 0 | 0 | 16 | K | 2 | ROZPOCET | 0 | 0 | 0 | 0 | 0 | 2 | 0 | 16 | -704997119
60 | K | 767995107.S | Montáž ostatných atypických kovových stavebných doplnkových konštrukcií nad 250 do 500 kg | kg | 872.11 |  | 0 |  |  | znížená |  | 0 | 5e-05 | 0.043606 | 0 | 0 | 16 | K | 2 | ROZPOCET | 0 | 0 | 0 | 0 | 0 | 2 | 0 | 16 | -227917177
61 | K | 767995340.P | Výroba doplnku stavebného atypického o hmotnosti do 10,0 kg stupňa zložitosti 3 | kg | 437.51 |  | 0 |  |  | znížená |  | 0 | 0 | 0 | 0 | 0 | 16 | K | 2 | ROZPOCET | 0 | 0 | 0 | 0 | 0 | 2 | 0 | 16 | 2111939748
62 | K | 767995365.S | Výroba doplnku stavebného atypického o hmotnosti od 10,01 do 20,0 kg stupňa zložitosti 3 | kg | 510.24 |  | 0 |  |  | znížená |  | 0 | 0 | 0 | 0 | 0 | 16 | K | 2 | ROZPOCET | 0 | 0 | 0 | 0 | 0 | 2 | 0 | 16 | -1188814918
63 | K | 767995390.S | Výroba doplnku stavebného atypického o hmotnosti od 20,01 do 300 kg stupňa zložitosti 3 | kg | 3049.42 |  | 0 |  |  | znížená |  | 0 | 0 | 0 | 0 | 0 | 16 | K | 2 | ROZPOCET | 0 | 0 | 0 | 0 | 0 | 2 | 0 | 16 | 1640186223
64 | M | 145620001600.P | Profily oceľové | t | 4.551 |  | 0 |  |  | znížená |  | 0 | 1 | 4.551 | 0 | 0 | 32 | M | 2 | ROZPOCET | 0 | 0 | 0 | 0 | 0 | 2 | 0 | 16 | -1311456834
65 | M | 136110001000.S | Plech oceľový hrubý 10x1000x2000 mm, ozn. 10 004.0, podľa EN S185 | t | 0.044 |  | 0 |  |  | znížená |  | 0 | 1 | 0.044 | 0 | 0 | 32 | M | 2 | ROZPOCET | 0 | 0 | 0 | 0 | 0 | 2 | 0 | 16 | -710000326
66 | M | 136110000500.S | Plech oceľový hrubý 5x1000x2000 mm, ozn. 10 004.0, podľa EN S185 | t | 0.002 |  | 0 |  |  | znížená |  | 0 | 1 | 0.002 | 0 | 0 | 32 | M | 2 | ROZPOCET | 0 | 0 | 0 | 0 | 0 | 2 | 0 | 16 | -1470417371
67 | K | 767995107.P | Dielenská projektová dokumentácia oceľových konštrukcií | kg | 3997.17 |  | 0 |  |  | znížená |  | 0 | 0 | 0 | 0 | 0 | 16 | K | 2 | ROZPOCET | 0 | 0 | 0 | 0 | 0 | 2 | 0 | 16 | 452681661
68 | K | 998767101.S | Presun hmôt pre kovové stavebné doplnkové konštrukcie v objektoch výšky do 6 m | t | 4.865 |  | 0 |  |  | znížená |  | 0 | 0 | 0 | 0 | 0 | 16 | K | 2 | ROZPOCET | 0 | 0 | 0 | 0 | 0 | 2 | 0 | 16 | 743279827
| D | 776 | Podlahy povlakové |  |  |  | 0 |  |  |  |  | 0 |  | 0.35708 |  | 0 | 2 | D | 1 | ROZPOCET | [6 empty] | 0
69 | K | 776411000 | Lepenie podlahových líšt soklových | m | 42.72 |  | 0 |  |  | znížená |  | 0 | 4e-05 | 0.0017088 | 0 | 0 | 16 | K | 2 | ROZPOCET | 0 | 0 | 0 | 0 | 0 | 2 | 0 | 16 | -1644739278
70 | M | 283410017900.P2 | Soklová lišta, fabionový a krycí profil - PAD10 | m | 43.127 |  | 0 |  |  | znížená |  | 0 | 0.00163 | 0.070297 | 0 | 0 | 32 | M | 2 | ROZPOCET | 0 | 0 | 0 | 0 | 0 | 2 | 0 | 16 | -1264120161
71 | K | 776420011 | Lepenie podlahových soklov z PVC vytiahnutím | m | 42.72 |  | 0 |  |  | znížená |  | 0 | 4.5e-05 | 0.0019224 | 0 | 0 | 16 | K | 2 | ROZPOCET | 0 | 0 | 0 | 0 | 0 | 2 | 0 | 16 | 1105983658
72 | M | 284110003120.P | Podlaha PVC homogénna, max. obj. hm. 2800g/m2, hr. 2mm | m2 | 4.357 |  | 0 |  |  | znížená |  | 0 | 0.003 | 0.013071 | 0 | 0 | 32 | M | 2 | ROZPOCET | 0 | 0 | 0 | 0 | 0 | 2 | 0 | 16 | -1483729085
73 | K | 776521100.S | Lepenie povlakových podláh z PVC homogénnych pásov | m2 | 79.67 |  | 0 |  |  | znížená |  | 0 | 0.0003 | 0.023901 | 0 | 0 | 16 | K | 2 | ROZPOCET | 0 | 0 | 0 | 0 | 0 | 2 | 0 | 16 | -1882544301
74 | M | 284110003120.P | Podlaha PVC homogénna, max. obj. hm. 2800g/m2, hr. 2mm | m2 | 82.06 |  | 0 |  |  | znížená |  | 0 | 0.003 | 0.24618 | 0 | 0 | 32 | M | 2 | ROZPOCET | 0 | 0 | 0 | 0 | 0 | 2 | 0 | 16 | 1899576340
75 | K | 998776102.S | Presun hmôt pre podlahy povlakové v objektoch výšky nad 6 do 12 m | t | 0.357 |  | 0 |  |  | znížená |  | 0 | 0 | 0 | 0 | 0 | 16 | K | 2 | ROZPOCET | 0 | 0 | 0 | 0 | 0 | 2 | 0 | 16 | -419804290
| D | 783 | Nátery |  |  |  | 0 |  |  |  |  | 0 |  | 0.11596 |  | 0 | 2 | D | 1 | ROZPOCET | [6 empty] | 0
76 | K | 783271001.P | Nátery kov.stav.doplnk.konštr. polyuretánové- 105μm | m2 | 161.05 |  | 0 |  |  | znížená |  | 0 | 0.00053 | 0.085357 | 0 | 0 | 16 | K | 2 | ROZPOCET | 0 | 0 | 0 | 0 | 0 | 2 | 0 | 16 | -1504749358
77 | K | 783271007.P | Nátery kov.stav.doplnk.konštr. polyuretánové | m2 | 161.05 |  | 0 |  |  | znížená |  | 0 | 0.00019 | 0.0306 | 0 | 0 | 16 | K | 2 | ROZPOCET | 0 | 0 | 0 | 0 | 0 | 2 | 0 | 16 | 474703471
| D | 784 | Maľby |  |  |  | 0 |  |  |  |  | 0 |  | 0.003008 |  | 0 | 2 | D | 1 | ROZPOCET | [6 empty] | 0
78 | K | 784418011 | Zakrývanie otvorov, podláh a zariadení fóliou v miestnostiach alebo na schodisku | m2 | 9 |  | 0 |  |  | znížená |  | 0 | 0.000156 | 0.001404 | 0 | 0 | 16 | K | 2 | ROZPOCET | 0 | 0 | 0 | 0 | 0 | 2 | 0 | 16 | -1740120051
79 | K | 784452271.P | Maľby z maliarskych zmesí, ručne nanášané dvojnásobné základné na podklad jemnozrnný výšky do 3,80 m | m2 | 2.37 |  | 0 |  |  | znížená |  | 0 | 0.0003168 | 0.00075082 | 0 | 0 | 16 | K | 2 | ROZPOCET | 0 | 0 | 0 | 0 | 0 | 2 | 0 | 16 | 880328193
80 | K | 784459251.P | Maľby z maliarskych zmesí, umývateľný interiérový náter na jemnozrnný podklad výšky do 3,80 m | m2 | 2.37 |  | 0 |  |  | znížená |  | 0 | 0.00036 | 0.0008532 | 0 | 0 | 16 | K | 2 | ROZPOCET | 0 | 0 | 0 | 0 | 0 | 2 | 0 | 16 | 34164109

## SO.104_ELI - Elektroinšta...
{8b801561-60db-4303-98ea-60d444bbddc7}
0
| KRYCÍ LIST ROZPOČTU | [7 empty] | v --- nižšie sa nachádzajú doplnkové a pomocné údaje k zostavám --- v | [8 empty] | False
Stavba:
Rozšírenie kapacít MŠ Oštepová 1, Košice
Objekt:
SO.100 - Stavba
Časť:
SO.104 - Spojovacia chodba A
Úroveň 3:
SO.104_ELI - Elektroinštalácia
| JKSO: |  |  |  |  | KS:
| Miesto: |  | Oštepová 1, Košice |  |  | Dátum: | 15. 6. 2022
| Objednávateľ: |  |  |  |  | IČO:
|  | Mesto Košice |  |  |  | IČ DPH:
| Zhotoviteľ: |  |  |  |  | IČO: | Vyplň údaj
|  | Vyplň údaj |  |  |  | IČ DPH: | Vyplň údaj
| Projektant: |  |  |  |  | IČO:
IČ DPH:
| Spracovateľ: |  |  |  |  | IČO:
IČ DPH:
Poznámka:
| Cena bez DPH | [5 empty] | 0
|  |  | Základ dane |  |  | Sadzba dane | Výška dane
| DPH | základná | 0 |  |  | 20% | 0
|  | znížená | 0 |  |  | 20% | 0
|  | zákl. prenesená | 0 |  |  | 20% | 0
|  | zníž. prenesená | 0 |  |  | 20% | 0
|  | nulová | 0 |  |  | 0% | 0
| Cena s DPH |  |  | v | EUR |  | 0
| Projektant |  |  | Spracovateľ
| Dátum a podpis: |  | Pečiatka | Dátum a podpis: |  |  | Pečiatka
| Objednávateľ |  |  | Zhotoviteľ
| Dátum a podpis: |  | Pečiatka | Dátum a podpis: |  |  | Pečiatka
REKAPITULÁCIA ROZPOČTU
Stavba:
Rozšírenie kapacít MŠ Oštepová 1, Košice
Objekt:
SO.100 - Stavba
Časť:
SO.104 - Spojovacia chodba A
Úroveň 3:
SO.104_ELI - Elektroinštalácia
Miesto: |  |  | Oštepová 1, Košice |  |  | Dátum: | 15. 6. 2022
Objednávateľ: |  |  | Mesto Košice |  |  | Projektant:
Zhotoviteľ: |  |  | Vyplň údaj |  |  | Spracovateľ:
Kód dielu - Popis | [6 empty] | Cena celkom [EUR]
Náklady z rozpočtu | [6 empty] | 0 | [11 empty] | -1
| M - Práce a dodávky M | [5 empty] | 0
| 21-M - Elektromontáže | [5 empty] | 0
ROZPOČET
Stavba:
Rozšírenie kapacít MŠ Oštepová 1, Košice
Objekt:
SO.100 - Stavba
Časť:
SO.104 - Spojovacia chodba A
Úroveň 3:
SO.104_ELI - Elektroinštalácia
Miesto: |  |  | Oštepová 1, Košice |  |  | Dátum: | 15. 6. 2022
Objednávateľ: |  |  | Mesto Košice |  |  | Projektant:
Zhotoviteľ: |  |  | Vyplň údaj |  |  | Spracovateľ:
PČ | Typ | Kód | Popis | MJ | Množstvo | J.cena [EUR] | Cena celkom [EUR] | Cenová sústava |  | DPH | J. Nh [h] | Nh celkom [h] | J. hmotnosť [t] | Hmotnosť celkom [t] | J. suť [t] | Suť Celkom [t]
Náklady z rozpočtu | [6 empty] | 0 |  |  |  |  | 0 |  | 0 |  | 0 |  | D | -1 | [7 empty] | 0
| D | M | Práce a dodávky M |  |  |  | 0 |  |  |  |  | 0 |  | 0 |  | 0 | 3 | D | 0 | ROZPOCET | [6 empty] | 0
| D | 21-M | Elektromontáže |  |  |  | 0 |  |  |  |  | 0 |  | 0 |  | 0 | 3 | D | 1 | ROZPOCET | [6 empty] | 0
1 | K | 210010016 | Elektroinštalácia a bleskozvod podľa samostatného rozpočtu | kpl | 1 |  | 0 |  |  | znížená |  | 0 | 0 | 0 | 0 | 0 | 64 | K | 2 | ROZPOCET | 0 | 0 | 0 | 0 | 0 | 2 | 0 | 64 | -24588647

## VV_SO.104_ELI
ROZŠÍRENIE KAPACÍT MŠ OŠTEPOVÁ 1, KOŠICE
104 - Elektroinštalácia a bleskozvod
Názov | Mj | Množstvo | Materiál | Materiál celkom | Montáž | Montáž celkom | Cena Celkom
Elektomontáže
Kábel silový CYKY-J 5x1,5mm2 | m | 60 | 0 | 0 | 0 | 0 | 0
Kábel silový CYKY-J 3x2,5mm2 | m | 20 | 0 | 0 | 0 | 0 | 0
Kábel silový CYKY-O 3x1,5mm2 | m | 40 | 0 | 0 | 0 | 0 | 0
Kábel silový CYKY-J 3x1,5mm2 | m | 120 | 0 | 0 | 0 | 0 | 0
Kábel silový CHKE-R-J 3x1,5mm2 | m | 60 | 0 | 0 | 0 | 0 | 0
Trubka FXP 16 | m | 150 | 0 | 0 | 0 | 0 | 0
Prepínač zapustený rad. 1 | ks | 3 | 0 | 0 | 0 | 0 | 0
Tlačidlo min. IP20, zapustené | ks | 4 | 0 | 0 | 0 | 0 | 0
Prepínač zapustený rad. 6 | ks | 2 | 0 | 0 | 0 | 0 | 0
svietidlo LED panel 120x30 min. 3500lm, IP20 prisadený | ks | 9 | 0 | 0 | 0 | 0 | 0
svietidlo LED panel min. 1800lm, IPx3 nástenné | ks | 3 | 0 | 0 | 0 | 0 | 0
Svietidlo núdzové s piktogramom | ks | 7 | 0 | 0 | 0 | 0 | 0
Úprava rozvádzač RSx | ks | 1 | 0 | 0 | 0 | 0 | 0
Bleskozvod
Podpera vedenia HR PV | ks | 100 | 0 | 0 | 0 | 0 | 0
Okapová svorka HR SO | ks | 50 | 0 | 0 | 0 | 0 | 0
Vodič FeZn 8 /1m=0,4kg | m | 100 | 0 | 0 | 0 | 0 | 0
Vodič FeZn 30/4 /1m=0,952kg | ks | 30 | 0 | 0 | 0 | 0 | 0
Odbočná spojovacia svorka HR SR | ks | 50 | 0 | 0 | 0 | 0 | 0
Skúšobná svorka HR SZ | ks | 3 | 0 | 0 | 0 | 0 | 0
Uzemňovacia svorka HR SR03 | ks | 9 | 0 | 0 | 0 | 0 | 0
Pripájacia svorka kovových súčastí HR SP1 | ks | 80 | 0 | 0 | 0 | 0 | 0
Spojovacia svorka HR SS | ks | 30 | 0 | 0 | 0 | 0 | 0
Inštalačná kmrabica KO 125 | ks | 3 | 0 | 0 | 0 | 0 | 0
Trubka netrieštivá samozhášavá FXP 25 | m | 30 | 0 | 0 | 0 | 0 | 0
Ostatné
Revízia zariadenia | hod | 32 | 0 | 0 | 0 | 0 | 0
Drobné stavebné úpravy | hod | 80 | 0 | 0 | 0 | 0 | 0
Zapojenie inšt. a ukončenie káblov | hod | 64 | 0 | 0 | 0 | 0 | 0
Prepojenie inštalácie | hod | 16 | 0 | 0 | 0 | 0 | 0
Pomocné a nevyšpecifikované práce | hod | 80 | 0 | 0 | 0 | 0 | 0
Pripojenie vodičov pospájania a uzemnenia | hod | 32 | 0 | 0 | 0 | 0 | 0
Elektomontáže celkom |  |  |  | 0 |  | 0 | 0

## SO.104_UK - Ústredné kúrenie
{7b7b550e-62ce-4c0a-86ca-75601c102169}
0
| KRYCÍ LIST ROZPOČTU | [7 empty] | v --- nižšie sa nachádzajú doplnkové a pomocné údaje k zostavám --- v | [8 empty] | False
Stavba:
Rozšírenie kapacít MŠ Oštepová 1, Košice
Objekt:
SO.100 - Stavba
Časť:
SO.104 - Spojovacia chodba A
Úroveň 3:
SO.104_UK - Ústredné kúrenie
| JKSO: |  |  |  |  | KS:
| Miesto: |  | Oštepová 1, Košice |  |  | Dátum: | 15. 6. 2022
| Objednávateľ: |  |  |  |  | IČO:
|  | Mesto Košice |  |  |  | IČ DPH:
| Zhotoviteľ: |  |  |  |  | IČO: | Vyplň údaj
|  | Vyplň údaj |  |  |  | IČ DPH: | Vyplň údaj
| Projektant: |  |  |  |  | IČO:
IČ DPH:
| Spracovateľ: |  |  |  |  | IČO:
IČ DPH:
Poznámka:
| Cena bez DPH | [5 empty] | 0
|  |  | Základ dane |  |  | Sadzba dane | Výška dane
| DPH | základná | 0 |  |  | 20% | 0
|  | znížená | 0 |  |  | 20% | 0
|  | zákl. prenesená | 0 |  |  | 20% | 0
|  | zníž. prenesená | 0 |  |  | 20% | 0
|  | nulová | 0 |  |  | 0% | 0
| Cena s DPH |  |  | v | EUR |  | 0
| Projektant |  |  | Spracovateľ
| Dátum a podpis: |  | Pečiatka | Dátum a podpis: |  |  | Pečiatka
| Objednávateľ |  |  | Zhotoviteľ
| Dátum a podpis: |  | Pečiatka | Dátum a podpis: |  |  | Pečiatka
REKAPITULÁCIA ROZPOČTU
Stavba:
Rozšírenie kapacít MŠ Oštepová 1, Košice
Objekt:
SO.100 - Stavba
Časť:
SO.104 - Spojovacia chodba A
Úroveň 3:
SO.104_UK - Ústredné kúrenie
Miesto: |  |  | Oštepová 1, Košice |  |  | Dátum: | 15. 6. 2022
Objednávateľ: |  |  | Mesto Košice |  |  | Projektant:
Zhotoviteľ: |  |  | Vyplň údaj |  |  | Spracovateľ:
Kód dielu - Popis | [6 empty] | Cena celkom [EUR]
Náklady z rozpočtu | [6 empty] | 0 | [11 empty] | -1
| HSV - Práce a dodávky HSV | [5 empty] | 0
| 9 - Ostatné konštrukcie a práce-búranie | [5 empty] | 0
| PSV - Práce a dodávky PSV | [5 empty] | 0
| 733 - Ústredné kúrenie, rozvodné potrubie | [5 empty] | 0
| 734 - Ústredné kúrenie, armatúry. | [5 empty] | 0
| 735 - Ústredné kúrenie, vykurovacie telesá | [5 empty] | 0
| M - Práce a dodávky M | [5 empty] | 0
| 23-M - Montáže potrubia | [5 empty] | 0
| HZS - Hodinové zúčtovacie sadzby | [5 empty] | 0
ROZPOČET
Stavba:
Rozšírenie kapacít MŠ Oštepová 1, Košice
Objekt:
SO.100 - Stavba
Časť:
SO.104 - Spojovacia chodba A
Úroveň 3:
SO.104_UK - Ústredné kúrenie
Miesto: |  |  | Oštepová 1, Košice |  |  | Dátum: | 15. 6. 2022
Objednávateľ: |  |  | Mesto Košice |  |  | Projektant:
Zhotoviteľ: |  |  | Vyplň údaj |  |  | Spracovateľ:
PČ | Typ | Kód | Popis | MJ | Množstvo | J.cena [EUR] | Cena celkom [EUR] | Cenová sústava |  | DPH | J. Nh [h] | Nh celkom [h] | J. hmotnosť [t] | Hmotnosť celkom [t] | J. suť [t] | Suť Celkom [t]
Náklady z rozpočtu | [6 empty] | 0 |  |  |  |  | 0 |  | 0 |  | 0 |  | D | -1 | [7 empty] | 0
| D | HSV | Práce a dodávky HSV |  |  |  | 0 |  |  |  |  | 0 |  | 0 |  | 0 | 1 | D | 0 | ROZPOCET | [6 empty] | 0
| D | 9 | Ostatné konštrukcie a práce-búranie |  |  |  | 0 |  |  |  |  | 0 |  | 0 |  | 0 | 1 | D | 1 | ROZPOCET | [6 empty] | 0
1 | K | 971036004 | Jadrové vrty diamantovými korunkami do D 50 mm do stien - murivo tehlové -0,00003t | cm | 50 |  | 0 |  |  | znížená |  | 0 | 0 | 0 | 0 | 0 | 4 | K | 2 | ROZPOCET | 0 | 0 | 0 | 0 | 0 | 2 | 0 | 4 | 563192723
2 | K | 979011111 | Zvislá doprava sutiny a vybúraných hmôt za prvé podlažie nad alebo pod základným podlažím | t | 0.002 |  | 0 |  |  | znížená |  | 0 | 0 | 0 | 0 | 0 | 4 | K | 2 | ROZPOCET | 0 | 0 | 0 | 0 | 0 | 2 | 0 | 4 | -114393483
3 | K | 979081111.S | Odvoz sutiny a vybúraných hmôt na skládku do 1 km | t | 0.002 |  | 0 |  |  | znížená |  | 0 | 0 | 0 | 0 | 0 | 4 | K | 2 | ROZPOCET | 0 | 0 | 0 | 0 | 0 | 2 | 0 | 4 | -893783443
4 | K | 979081121.S | Odvoz sutiny a vybúraných hmôt na skládku za každý ďalší 1 km | t | 0.02 |  | 0 |  |  | znížená |  | 0 | 0 | 0 | 0 | 0 | 4 | K | 2 | ROZPOCET | 0 | 0 | 0 | 0 | 0 | 2 | 0 | 4 | -1020826101
5 | K | 979089012.S | Poplatok za skladovanie - betón, tehly, dlaždice (17 01) ostatné | t | 0.002 |  | 0 |  |  | znížená |  | 0 | 0 | 0 | 0 | 0 | 4 | K | 2 | ROZPOCET | 0 | 0 | 0 | 0 | 0 | 2 | 0 | 4 | -1438873524
| D | PSV | Práce a dodávky PSV |  |  |  | 0 |  |  |  |  | 0 |  | 0 |  | 0 | 2 | D | 0 | ROZPOCET | [6 empty] | 0
| D | 733 | Ústredné kúrenie, rozvodné potrubie |  |  |  | 0 |  |  |  |  | 0 |  | 0 |  | 0 | 2 | D | 1 | ROZPOCET | [6 empty] | 0
6 | K | 733125003 | Potrubie z uhlíkovej ocele spájané lisovaním 15x1,2+ T-kusy, spojky, kolená... | m | 20 |  | 0 |  |  | znížená |  | 0 | 0 | 0 | 0 | 0 | 16 | K | 2 | ROZPOCET | 0 | 0 | 0 | 0 | 0 | 2 | 0 | 16 | 1795382717
7 | K | 733125006 | Potrubie z uhlíkovej ocele spájané lisovaním 18x1,2 + T-kusy, spojky, kolená... | m | 73 |  | 0 |  |  | znížená |  | 0 | 0 | 0 | 0 | 0 | 16 | K | 2 | ROZPOCET | 0 | 0 | 0 | 0 | 0 | 2 | 0 | 16 | 1052200611
8 | K | 733125009 | Potrubie z uhlíkovej ocele spájané lisovaním 22x1,5 + T-kusy, spojky, kolená... | m | 1 |  | 0 |  |  | znížená |  | 0 | 0 | 0 | 0 | 0 | 16 | K | 2 | ROZPOCET | 0 | 0 | 0 | 0 | 0 | 2 | 0 | 16 | -226708384
9 | K | 733191301.2 | Tlaková skúška potrubia z uhlík.ocele priemeru do 32 mm | m | 94 |  | 0 |  |  | znížená |  | 0 | 0 | 0 | 0 | 0 | 16 | K | 2 | ROZPOCET | 0 | 0 | 0 | 0 | 0 | 2 | 0 | 16 | -422751756
10 | K | 733167212.1 | Montáž tvaroviek nad rámec ( 10 % z ceny ) | % |  |  | 0 |  |  | znížená |  | 0 | 0 | 0 | 0 | 0 | 16 | K | 2 | ROZPOCET | 0 | 0 | 0 | 0 | 0 | 2 | 0 | 16 | -2110789249
11 | K | 998733201 | Presun hmôt pre rozvody potrubia v objektoch výšky do 6 m | % |  |  | 0 |  |  | znížená |  | 0 | 0 | 0 | 0 | 0 | 16 | K | 2 | ROZPOCET | 0 | 0 | 0 | 0 | 0 | 2 | 0 | 16 | -1866794223
12 | K | 998733293 | Rozvody potrubia, prípl.za presun nad vymedz. najväčšiu dopravnú vzdial. do 100 m | % |  |  | 0 |  |  | znížená |  | 0 | 0 | 0 | 0 | 0 | 16 | K | 2 | ROZPOCET | 0 | 0 | 0 | 0 | 0 | 2 | 0 | 16 | 1722141811
| D | 734 | Ústredné kúrenie, armatúry. |  |  |  | 0 |  |  |  |  | 0 |  | 0 |  | 0 | 2 | D | 1 | ROZPOCET | [6 empty] | 0
13 | K | 734209112 | Montáž závitovej armatúry s 2 závitmi do G 1/2 | ks | 14 |  | 0 |  |  | znížená |  | 0 | 0 | 0 | 0 | 0 | 16 | K | 2 | ROZPOCET | 0 | 0 | 0 | 0 | 0 | 2 | 0 | 16 | 915427628
14 | M | 27649 | TS-90. priamy 1/2" | ks | 7 |  | 0 |  |  | znížená |  | 0 | 0 | 0 | 0 | 0 | 32 | M | 2 | ROZPOCET | 0 | 0 | 0 | 0 | 0 | 2 | 0 | 16 | 876500320
15 | M | 27748 | RL-5. priamy 1/2" | ks | 7 |  | 0 |  |  | znížená |  | 0 | 0 | 0 | 0 | 0 | 32 | M | 2 | ROZPOCET | 0 | 0 | 0 | 0 | 0 | 2 | 0 | 16 | -663355854
16 | K | 734223208 | Montáž termostatickej hlavice kvapalinovej jednoduchej | súb. | 7 |  | 0 |  |  | znížená |  | 0 | 0 | 0 | 0 | 0 | 16 | K | 2 | ROZPOCET | 0 | 0 | 0 | 0 | 0 | 2 | 0 | 16 | -839508638
17 | M | 1986110 | HERZ Hlavica termostatická "HERZCULES" závit M 28 x 1,5, v masívnom vyhotovení proti vandalizmu, max. hodnotu teploty možno znížiť o 10 K bez zmeny nastavenia, teplotný rozsah 8 - 26°C alebo ekvivalent | ks | 7 |  | 0 |  |  | znížená |  | 0 | 0 | 0 | 0 | 0 | 32 | M | 2 | ROZPOCET | 0 | 0 | 0 | 0 | 0 | 2 | 0 | 16 | -1984525528
18 | K | 998734201 | Presun hmôt pre armatúry v objektoch výšky do 6 m | % |  |  | 0 |  |  | znížená |  | 0 | 0 | 0 | 0 | 0 | 16 | K | 2 | ROZPOCET | 0 | 0 | 0 | 0 | 0 | 2 | 0 | 16 | 1959389960
19 | K | 998734293 | Armatúry, prípl.za presun nad vymedz. najväčšiu dopravnú vzdialenosť do 100 m | % |  |  | 0 |  |  | znížená |  | 0 | 0 | 0 | 0 | 0 | 16 | K | 2 | ROZPOCET | 0 | 0 | 0 | 0 | 0 | 2 | 0 | 16 | -535494981
20 | K | HZS000211r | Ostatné prepojovacie potrubia a potrubné spojovacie tvarovky (flexi nerez.rúrky, matice, kolená, vsuvky, ...) % z ceny | sub | 40.45 |  | 0 |  |  | znížená |  | 0 | 0 | 0 | 0 | 0 | 16 | K | 2 | ROZPOCET | 0 | 0 | 0 | 0 | 0 | 2 | 0 | 16 | -923052597
| D | 735 | Ústredné kúrenie, vykurovacie telesá |  |  |  | 0 |  |  |  |  | 0 |  | 0 |  | 0 | 2 | D | 1 | ROZPOCET | [6 empty] | 0
21 | K | 735154113.S | Montáž vykurovacieho telesa panelového dvojradového výšky 300 mm/ dĺžky 1400-1800 mm | ks | 7 |  | 0 |  |  | znížená |  | 0 | 0 | 0 | 0 | 0 | 16 | K | 2 | ROZPOCET | 0 | 0 | 0 | 0 | 0 | 2 | 0 | 16 | 106117374
22 | M | K00223014009016011 | Oceľové panelové radiátory KORAD 22K 300x1400, s bočným pripojením, s 2 panelmi a 2 konvektormi alebo ekvivalent | ks | 7 |  | 0 |  |  | znížená |  | 0 | 0 | 0 | 0 | 0 | 32 | M | 2 | ROZPOCET | 0 | 0 | 0 | 0 | 0 | 2 | 0 | 16 | 172245190
23 | K | 735158120 | Vykurovacie telesá panelové, tlaková skúška telesa vodou U. S. Steel Košice dvojradového | ks | 7 |  | 0 |  |  | znížená |  | 0 | 0 | 0 | 0 | 0 | 16 | K | 2 | ROZPOCET | 0 | 0 | 0 | 0 | 0 | 2 | 0 | 16 | -1940643625
24 | K | 735000912 | Vyregulovanie dvojregulačného ventilu s termostatickým ovládaním | ks | 7 |  | 0 |  |  | znížená |  | 0 | 0 | 0 | 0 | 0 | 16 | K | 2 | ROZPOCET | 0 | 0 | 0 | 0 | 0 | 2 | 0 | 16 | -489263820
25 | K | 735153300 | Príplatok k cene za odvzdušňovací ventil telies U. S. Steel Košice s príplatkom 8 % | ks | 7 |  | 0 |  |  | znížená |  | 0 | 0 | 0 | 0 | 0 | 16 | K | 2 | ROZPOCET | 0 | 0 | 0 | 0 | 0 | 2 | 0 | 16 | 1298092927
26 | K | 735191910 | Napustenie vody do vykurovacieho systému vrátane potrubia o v. pl. vykurovacích telies | m2 | 100 |  | 0 |  |  | znížená |  | 0 | 0 | 0 | 0 | 0 | 16 | K | 2 | ROZPOCET | 0 | 0 | 0 | 0 | 0 | 2 | 0 | 16 | 1577210959
27 | K | 998735101 | Presun hmôt pre vykurovacie telesá v objektoch výšky do 6 m | t | 0.177 |  | 0 |  |  | znížená |  | 0 | 0 | 0 | 0 | 0 | 16 | K | 2 | ROZPOCET | 0 | 0 | 0 | 0 | 0 | 2 | 0 | 16 | 1870827357
28 | K | 998735193 | Vykurovacie telesá, prípl.za presun nad vymedz. najväčšiu dopr. vzdial. do 500 m | t | 0.177 |  | 0 |  |  | znížená |  | 0 | 0 | 0 | 0 | 0 | 16 | K | 2 | ROZPOCET | 0 | 0 | 0 | 0 | 0 | 2 | 0 | 16 | 580839179
| D | M | Práce a dodávky M |  |  |  | 0 |  |  |  |  | 0 |  | 0 |  | 0 | 3 | D | 0 | ROZPOCET | [6 empty] | 0
| D | 23-M | Montáže potrubia |  |  |  | 0 |  |  |  |  | 0 |  | 0 |  | 0 | 3 | D | 1 | ROZPOCET | [6 empty] | 0
29 | K | 230180063 | Montáž rúrových dielov so zverným krúžkom DN15 | ks | 14 |  | 0 |  |  | znížená |  | 0 | 0 | 0 | 0 | 0 | 64 | K | 2 | ROZPOCET | 0 | 0 | 0 | 0 | 0 | 2 | 0 | 64 | -1882943365
30 | M | 316170046400 | Prechodka s vonkajším závitom d 15 mm - 3/4", Mapress uhlíková oceľ, tesniaci krúžok CIIR, GEBERIT alebo ekvivalent | ks | 14 |  | 0 |  |  | znížená |  | 0 | 0 | 0 | 0 | 0 | 256 | M | 2 | ROZPOCET | 0 | 0 | 0 | 0 | 0 | 2 | 0 | 64 | 1865364365
31 | M | 1624401 | HERZ Adaptér pre prípojku na oceľovú rúru 3/4" alebo ekvivalent | ks | 14 |  | 0 |  |  | znížená |  | 0 | 0 | 0 | 0 | 0 | 256 | M | 2 | ROZPOCET | 0 | 0 | 0 | 0 | 0 | 2 | 0 | 64 | -65943088
32 | K | MV | Murárske výpomoci | % |  |  | 0 |  |  | znížená |  | 0 | 0 | 0 | 0 | 0 | 64 | K | 2 | ROZPOCET | 0 | 0 | 0 | 0 | 0 | 2 | 0 | 64 | -38307354
33 | K | PM | Podružný materiál | % |  |  | 0 |  |  | znížená |  | 0 | 0 | 0 | 0 | 0 | 64 | K | 2 | ROZPOCET | 0 | 0 | 0 | 0 | 0 | 2 | 0 | 64 | 67705805
34 | K | PPV | Podiel pridružených výkonov | % |  |  | 0 |  |  | znížená |  | 0 | 0 | 0 | 0 | 0 | 64 | K | 2 | ROZPOCET | 0 | 0 | 0 | 0 | 0 | 2 | 0 | 64 | -1902398579
35 | M | 552810005800.S | Záves stropný nadstaviteľný | ks | 26 |  | 0 |  |  | znížená |  | 0 | 0 | 0 | 0 | 0 | 256 | M | 2 | ROZPOCET | 0 | 0 | 0 | 0 | 0 | 2 | 0 | 64 | 643528827
| D | HZS | Hodinové zúčtovacie sadzby |  |  |  | 0 |  |  |  |  | 0 |  | 0 |  | 0 | 4 | D | 0 | ROZPOCET | [6 empty] | 0
36 | K | HZS000312 | Skúšobná prevádzka vykurovacieho systému, vyregulovanie | hod | 36 |  | 0 |  |  | znížená |  | 0 | 0 | 0 | 0 | 0 | 262144 | K | 1 | ROZPOCET | 0 | 0 | 0 | 0 | 0 | 2 | 0 | 262144 | 429729773

## SO.104_ZTI - Daždová kana...
{2d0199ea-b046-4198-98e7-55ca4bb5c069}
0
| KRYCÍ LIST ROZPOČTU | [7 empty] | v --- nižšie sa nachádzajú doplnkové a pomocné údaje k zostavám --- v | [8 empty] | False
Stavba:
Rozšírenie kapacít MŠ Oštepová 1, Košice
Objekt:
SO.100 - Stavba
Časť:
SO.104 - Spojovacia chodba A
Úroveň 3:
SO.104_ZTI - Daždová kanalizácia
| JKSO: |  |  |  |  | KS:
| Miesto: |  | Oštepová 1, Košice |  |  | Dátum: | 15. 6. 2022
| Objednávateľ: |  |  |  |  | IČO:
|  | Mesto Košice |  |  |  | IČ DPH:
| Zhotoviteľ: |  |  |  |  | IČO: | Vyplň údaj
|  | Vyplň údaj |  |  |  | IČ DPH: | Vyplň údaj
| Projektant: |  |  |  |  | IČO:
IČ DPH:
| Spracovateľ: |  |  |  |  | IČO:
IČ DPH:
Poznámka:
| Cena bez DPH | [5 empty] | 0
|  |  | Základ dane |  |  | Sadzba dane | Výška dane
| DPH | základná | 0 |  |  | 20% | 0
|  | znížená | 0 |  |  | 20% | 0
|  | zákl. prenesená | 0 |  |  | 20% | 0
|  | zníž. prenesená | 0 |  |  | 20% | 0
|  | nulová | 0 |  |  | 0% | 0
| Cena s DPH |  |  | v | EUR |  | 0
| Projektant |  |  | Spracovateľ
| Dátum a podpis: |  | Pečiatka | Dátum a podpis: |  |  | Pečiatka
| Objednávateľ |  |  | Zhotoviteľ
| Dátum a podpis: |  | Pečiatka | Dátum a podpis: |  |  | Pečiatka
REKAPITULÁCIA ROZPOČTU
Stavba:
Rozšírenie kapacít MŠ Oštepová 1, Košice
Objekt:
SO.100 - Stavba
Časť:
SO.104 - Spojovacia chodba A
Úroveň 3:
SO.104_ZTI - Daždová kanalizácia
Miesto: |  |  | Oštepová 1, Košice |  |  | Dátum: | 15. 6. 2022
Objednávateľ: |  |  | Mesto Košice |  |  | Projektant:
Zhotoviteľ: |  |  | Vyplň údaj |  |  | Spracovateľ:
Kód dielu - Popis | [6 empty] | Cena celkom [EUR]
Náklady z rozpočtu | [6 empty] | 0 | [11 empty] | -1
| HSV - Práce a dodávky HSV | [5 empty] | 0
| 1 - Zemné práce | [5 empty] | 0
| 4 - Vodorovné konštrukcie | [5 empty] | 0
| 8 - Rúrové vedenie | [5 empty] | 0
| 99 - Presun hmôt HSV | [5 empty] | 0
| 721 - Zdravotech. vnútorná kanalizácia | [5 empty] | 0
| PSV - Práce a dodávky PSV | [5 empty] | 0
| 711 - Izolácie proti vode a vlhkosti | [5 empty] | 0
| M - Práce a dodávky M | [5 empty] | 0
| 23-M - Montáže potrubia | [5 empty] | 0
| HZS - Hodinové zúčtovacie sadzby | [5 empty] | 0
ROZPOČET
Stavba:
Rozšírenie kapacít MŠ Oštepová 1, Košice
Objekt:
SO.100 - Stavba
Časť:
SO.104 - Spojovacia chodba A
Úroveň 3:
SO.104_ZTI - Daždová kanalizácia
Miesto: |  |  | Oštepová 1, Košice |  |  | Dátum: | 15. 6. 2022
Objednávateľ: |  |  | Mesto Košice |  |  | Projektant:
Zhotoviteľ: |  |  | Vyplň údaj |  |  | Spracovateľ:
PČ | Typ | Kód | Popis | MJ | Množstvo | J.cena [EUR] | Cena celkom [EUR] | Cenová sústava |  | DPH | J. Nh [h] | Nh celkom [h] | J. hmotnosť [t] | Hmotnosť celkom [t] | J. suť [t] | Suť Celkom [t]
Náklady z rozpočtu | [6 empty] | 0 |  |  |  |  | 0 |  | 0 |  | 0 |  | D | -1 | [7 empty] | 0
| D | HSV | Práce a dodávky HSV |  |  |  | 0 |  |  |  |  | 0 |  | 0 |  | 0 | 1 | D | 0 | ROZPOCET | [6 empty] | 0
| D | 1 | Zemné práce |  |  |  | 0 |  |  |  |  | 0 |  | 0 |  | 0 | 1 | D | 1 | ROZPOCET | [6 empty] | 0
1 | K | 132201101.S | Výkop ryhy do šírky 600 mm v horn.3 do 100 m3 | m3 | 12.24 |  | 0 |  |  | znížená |  | 0 | 0 | 0 | 0 | 0 | 4 | K | 2 | ROZPOCET | 0 | 0 | 0 | 0 | 0 | 2 | 0 | 4 | 432543610
2 | K | 132201109.S | Príplatok k cene za lepivosť pri hĺbení rýh šírky do 600 mm zapažených i nezapažených s urovnaním dna v hornine 3 | m3 | 12.24 |  | 0 |  |  | znížená |  | 0 | 0 | 0 | 0 | 0 | 4 | K | 2 | ROZPOCET | 0 | 0 | 0 | 0 | 0 | 2 | 0 | 4 | -2127317172
3 | K | 132211101.S | Hĺbenie rýh šírky do 600 mm v hornine tr.3 súdržných - ručným náradím | m3 | 1 |  | 0 |  |  | znížená |  | 0 | 0 | 0 | 0 | 0 | 4 | K | 2 | ROZPOCET | 0 | 0 | 0 | 0 | 0 | 2 | 0 | 4 | -446570088
4 | K | 162301101 | Vodorovné premiestnenie výkopku po spevnenej ceste z horniny tr.1-4, do 100 m3 na vzdialenosť do 500 m | m3 | 4.08 |  | 0 |  |  | znížená |  | 0 | 0 | 0 | 0 | 0 | 4 | K | 2 | ROZPOCET | 0 | 0 | 0 | 0 | 0 | 2 | 0 | 4 | 1380043108
5 | K | 174101001 | Zásyp sypaninou so zhutnením jám, šachiet, rýh, zárezov alebo okolo objektov do 100 m3 | m3 | 8.16 |  | 0 |  |  | znížená |  | 0 | 0 | 0 | 0 | 0 | 4 | K | 2 | ROZPOCET | 0 | 0 | 0 | 0 | 0 | 2 | 0 | 4 | 1326434196
6 | K | 175101102 | Obsyp potrubia sypaninou z vhodných hornín 1 až 4 s prehodením sypaniny | m3 | 3.06 |  | 0 |  |  | znížená |  | 0 | 0 | 0 | 0 | 0 | 4 | K | 2 | ROZPOCET | 0 | 0 | 0 | 0 | 0 | 2 | 0 | 4 | -1549681158
7 | M | 5815322000 | Piesok technický triedený 0/4 | t | 4.59 |  | 0 |  |  | znížená |  | 0 | 0 | 0 | 0 | 0 | 8 | M | 2 | ROZPOCET | 0 | 0 | 0 | 0 | 0 | 2 | 0 | 4 | -479936559
| D | 4 | Vodorovné konštrukcie |  |  |  | 0 |  |  |  |  | 0 |  | 0 |  | 0 | 1 | D | 1 | ROZPOCET | [6 empty] | 0
8 | K | 451541111 | Lôžko pod potrubie, stoky a drobné objekty, v otvorenom výkope zo štrkodrvy 0-63 mm | m3 | 1.02 |  | 0 |  |  | znížená |  | 0 | 0 | 0 | 0 | 0 | 4 | K | 2 | ROZPOCET | 0 | 0 | 0 | 0 | 0 | 2 | 0 | 4 | 1773120227
| D | 8 | Rúrové vedenie |  |  |  | 0 |  |  |  |  | 0 |  | 0 |  | 0 | 1 | D | 1 | ROZPOCET | [6 empty] | 0
9 | K | 871324004 | Montáž kanalizačného PP potrubia hladkého plnostenného SN 10 DN 160 | m | 17 |  | 0 |  |  | znížená |  | 0 | 0 | 0 | 0 | 0 | 4 | K | 2 | ROZPOCET | 0 | 0 | 0 | 0 | 0 | 2 | 0 | 4 | -585542280
10 | M | 286140001200 | Rúra KG 2000 PP, SN 10, DN 160 dĺ. 5 m hladká pre gravitačnú kanalizáciu, WAVIN alebo ekvivalent | ks | 3.4 |  | 0 |  |  | znížená |  | 0 | 0 | 0 | 0 | 0 | 8 | M | 2 | ROZPOCET | 0 | 0 | 0 | 0 | 0 | 2 | 0 | 4 | 1478108937
11 | K | 877313121r | Tvarovky nad rámec ( 10% z ceny) | % |  |  | 0 |  |  | znížená |  | 0 | 0 | 0 | 0 | 0 | 4 | K | 2 | ROZPOCET | 0 | 0 | 0 | 0 | 0 | 2 | 0 | 4 | 795791752
12 | K | 877324004 | Montáž kanalizačného PP kolena DN 160 | ks | 5 |  | 0 |  |  | znížená |  | 0 | 0 | 0 | 0 | 0 | 4 | K | 2 | ROZPOCET | 0 | 0 | 0 | 0 | 0 | 2 | 0 | 4 | -1094873506
13 | M | 286540069700 | Koleno KG 2000 PP, DN 160x45° hladké pre gravitačnú kanalizáciu, WAVIN alebo ekvivalent | ks | 5 |  | 0 |  |  | znížená |  | 0 | 0 | 0 | 0 | 0 | 8 | M | 2 | ROZPOCET | 0 | 0 | 0 | 0 | 0 | 2 | 0 | 4 | -1770422191
14 | K | 877324052 | Montáž kanalizačnej PP redukcie DN 160/125 | ks | 1 |  | 0 |  |  | znížená |  | 0 | 0 | 0 | 0 | 0 | 4 | K | 2 | ROZPOCET | 0 | 0 | 0 | 0 | 0 | 2 | 0 | 4 | 1148352116
15 | M | 286540083500 | Redukcia KG 2000 PP, DN 160/125 hladká pre gravitačnú kanalizáciu, WAVIN alebo ekvivalent | ks | 1 |  | 0 |  |  | znížená |  | 0 | 0 | 0 | 0 | 0 | 8 | M | 2 | ROZPOCET | 0 | 0 | 0 | 0 | 0 | 2 | 0 | 4 | 1177170044
16 | K | 892311000 | Skúška tesnosti kanalizácie D 150 | m | 17 |  | 0 |  |  | znížená |  | 0 | 0 | 0 | 0 | 0 | 4 | K | 2 | ROZPOCET | 0 | 0 | 0 | 0 | 0 | 2 | 0 | 4 | 2127315010
17 | K | 892372111. | Zabezpečenie koncov kanal. potrubia pri tlakových skúškach DN do 300 | ks | 2 |  | 0 |  |  | znížená |  | 0 | 0 | 0 | 0 | 0 | 4 | K | 2 | ROZPOCET | 0 | 0 | 0 | 0 | 0 | 2 | 0 | 4 | 1125716161
18 | K | 894431132.1 | Napojenie na exist. šachtu | ks | 1 |  | 0 |  |  | znížená |  | 0 | 0 | 0 | 0 | 0 | 4 | K | 2 | ROZPOCET | 0 | 0 | 0 | 0 | 0 | 2 | 0 | 4 | 1042456070
19 | K | 899721132 | Označenie kanalizačného potrubia hnedou výstražnou fóliou | m | 17 |  | 0 |  |  | znížená |  | 0 | 0 | 0 | 0 | 0 | 4 | K | 2 | ROZPOCET | 0 | 0 | 0 | 0 | 0 | 2 | 0 | 4 | -1301740307
| D | 99 | Presun hmôt HSV |  |  |  | 0 |  |  |  |  | 0 |  | 0 |  | 0 | 1 | D | 1 | ROZPOCET | [6 empty] | 0
20 | K | 998276101 | Presun hmôt pre rúrové vedenie hĺbené z rúr z plast., hmôt alebo sklolamin. v otvorenom výkope | t | 0.17 |  | 0 |  |  | znížená |  | 0 | 0 | 0 | 0 | 0 | 4 | K | 2 | ROZPOCET | 0 | 0 | 0 | 0 | 0 | 2 | 0 | 4 | 683650355
| D | 721 | Zdravotech. vnútorná kanalizácia |  |  |  | 0 |  |  |  |  | 0 |  | 0 |  | 0 | 2 | D | 0 | ROZPOCET | [6 empty] | 0
21 | K | 721242130.S | Montáž lapača strešných splavenín plastového z PP s kĺbom, lapacím košom a zápachovou uzávierkou DN 110/125 | ks | 1 |  | 0 |  |  | znížená |  | 0 | 0 | 0 | 0 | 0 | 16 | K | 1 | ROZPOCET | 0 | 0 | 0 | 0 | 0 | 2 | 0 | 16 | -59934008
22 | M | 286630056160 | Lapač strešných naplavenín HL600NHO, horizontálne pripojenie DN 110, výstup, DN 110/125, otočný kĺb, záchytný kôš, zápachová klapka, čistiaci otvor s nadstavcami | ks | 1 |  | 0 |  |  | znížená |  | 0 | 0 | 0 | 0 | 0 | 32 | M | 1 | ROZPOCET | 0 | 0 | 0 | 0 | 0 | 2 | 0 | 16 | 1011845924
| D | PSV | Práce a dodávky PSV |  |  |  | 0 |  |  |  |  | 0 |  | 0 |  | 0 | 2 | D | 0 | ROZPOCET | [6 empty] | 0
| D | 711 | Izolácie proti vode a vlhkosti |  |  |  | 0 |  |  |  |  | 0 |  | 0 |  | 0 | 2 | D | 1 | ROZPOCET | [6 empty] | 0
23 | K | 711774202 | Zhotovenie detailov spojov+ kanal.pena tesniaca | m | 1 |  | 0 |  |  | znížená |  | 0 | 0 | 0 | 0 | 0 | 16 | K | 2 | ROZPOCET | 0 | 0 | 0 | 0 | 0 | 2 | 0 | 16 | 1433853859
| D | M | Práce a dodávky M |  |  |  | 0 |  |  |  |  | 0 |  | 0 |  | 0 | 3 | D | 0 | ROZPOCET | [6 empty] | 0
| D | 23-M | Montáže potrubia |  |  |  | 0 |  |  |  |  | 0 |  | 0 |  | 0 | 3 | D | 1 | ROZPOCET | [6 empty] | 0
24 | K | 230230121r | Príprava na tlakovú skúšku kanalizácie a vody | úsek | 1 |  | 0 |  |  | znížená |  | 0 | 0 | 0 | 0 | 0 | 64 | K | 2 | ROZPOCET | 0 | 0 | 0 | 0 | 0 | 2 | 0 | 64 | 1203770403
| D | HZS | Hodinové zúčtovacie sadzby |  |  |  | 0 |  |  |  |  | 0 |  | 0 |  | 0 | 4 | D | 0 | ROZPOCET | [6 empty] | 0
25 | K | HZS000214r | Inžiniersku činnosť, rozkopávkové povolenie vybavuje investor (ak nie je dohodnuté inak) | sub | 1 |  | 0 |  |  | znížená |  | 0 | 0 | 0 | 0 | 0 | 262144 | K | 1 | ROZPOCET | 0 | 0 | 0 | 0 | 0 | 2 | 0 | 262144 | 1941769704

## SO.105_ASR1 - Búracie práce
{5fccc272-12f9-42dc-8c40-d3c670856469}
0
| KRYCÍ LIST ROZPOČTU | [7 empty] | v --- nižšie sa nachádzajú doplnkové a pomocné údaje k zostavám --- v | [8 empty] | False
Stavba:
Rozšírenie kapacít MŠ Oštepová 1, Košice
Objekt:
SO.100 - Stavba
Časť:
SO.105 - Spojovacia chodba B
Úroveň 4:
SO.105_ASR1 - Búracie práce
| JKSO: |  |  |  |  | KS:
| Miesto: |  | Oštepová 1, Košice |  |  | Dátum: | 15. 6. 2022
| Objednávateľ: |  |  |  |  | IČO:
|  | Mesto Košice |  |  |  | IČ DPH:
| Zhotoviteľ: |  |  |  |  | IČO: | Vyplň údaj
|  | Vyplň údaj |  |  |  | IČ DPH: | Vyplň údaj
| Projektant: |  |  |  |  | IČO:
IČ DPH:
| Spracovateľ: |  |  |  |  | IČO:
IČ DPH:
Poznámka:
| Cena bez DPH | [5 empty] | 0
|  |  | Základ dane |  |  | Sadzba dane | Výška dane
| DPH | základná | 0 |  |  | 20% | 0
|  | znížená | 0 |  |  | 20% | 0
|  | zákl. prenesená | 0 |  |  | 20% | 0
|  | zníž. prenesená | 0 |  |  | 20% | 0
|  | nulová | 0 |  |  | 0% | 0
| Cena s DPH |  |  | v | EUR |  | 0
| Projektant |  |  | Spracovateľ
| Dátum a podpis: |  | Pečiatka | Dátum a podpis: |  |  | Pečiatka
| Objednávateľ |  |  | Zhotoviteľ
| Dátum a podpis: |  | Pečiatka | Dátum a podpis: |  |  | Pečiatka
REKAPITULÁCIA ROZPOČTU
Stavba:
Rozšírenie kapacít MŠ Oštepová 1, Košice
Objekt:
SO.100 - Stavba
Časť:
SO.105 - Spojovacia chodba B
Úroveň 4:
SO.105_ASR1 - Búracie práce
Miesto: |  |  | Oštepová 1, Košice |  |  | Dátum: | 15. 6. 2022
Objednávateľ: |  |  | Mesto Košice |  |  | Projektant:
Zhotoviteľ: |  |  | Vyplň údaj |  |  | Spracovateľ:
Kód dielu - Popis | [6 empty] | Cena celkom [EUR]
Náklady z rozpočtu | [6 empty] | 0 | [11 empty] | -1
| HSV - Práce a dodávky HSV | [5 empty] | 0
| 1 - Zemné práce | [5 empty] | 0
| 9 - Ostatné konštrukcie a práce-búranie | [5 empty] | 0
| 99 - Presun hmôt HSV | [5 empty] | 0
| PSV - Práce a dodávky PSV | [5 empty] | 0
| 764 - Konštrukcie klampiarske | [5 empty] | 0
| 767 - Konštrukcie doplnkové kovové | [5 empty] | 0
ROZPOČET
Stavba:
Rozšírenie kapacít MŠ Oštepová 1, Košice
Objekt:
SO.100 - Stavba
Časť:
SO.105 - Spojovacia chodba B
Úroveň 4:
SO.105_ASR1 - Búracie práce
Miesto: |  |  | Oštepová 1, Košice |  |  | Dátum: | 15. 6. 2022
Objednávateľ: |  |  | Mesto Košice |  |  | Projektant:
Zhotoviteľ: |  |  | Vyplň údaj |  |  | Spracovateľ:
PČ | Typ | Kód | Popis | MJ | Množstvo | J.cena [EUR] | Cena celkom [EUR] | Cenová sústava |  | DPH | J. Nh [h] | Nh celkom [h] | J. hmotnosť [t] | Hmotnosť celkom [t] | J. suť [t] | Suť Celkom [t]
Náklady z rozpočtu | [6 empty] | 0 |  |  |  |  | 0 |  | 0.23171 |  | 15.899 |  | D | -1 | [7 empty] | 0
| D | HSV | Práce a dodávky HSV |  |  |  | 0 |  |  |  |  | 0 |  | 0.18513 |  | 10.5541 | 1 | D | 0 | ROZPOCET | [6 empty] | 0
| D | 1 | Zemné práce |  |  |  | 0 |  |  |  |  | 0 |  | 0 |  | 0 | 1 | D | 1 | ROZPOCET | [6 empty] | 0
1 | K | 130201001.S | Výkop jamy a ryhy v obmedzenom priestore horn. tr.3 ručne | m3 | 6.37 |  | 0 |  |  | znížená |  | 0 | 0 | 0 | 0 | 0 | 4 | K | 2 | ROZPOCET | 0 | 0 | 0 | 0 | 0 | 2 | 0 | 4 | 1710442864
2 | K | 162501102.S | Vodorovné premiestnenie výkopku po spevnenej ceste z horniny tr.1-4, do 100 m3 na vzdialenosť do 3000 m | m3 | 2.52 |  | 0 |  |  | znížená |  | 0 | 0 | 0 | 0 | 0 | 4 | K | 2 | ROZPOCET | 0 | 0 | 0 | 0 | 0 | 2 | 0 | 4 | -598981273
3 | K | 162501105.S | Vodorovné premiestnenie výkopku po spevnenej ceste z horniny tr.1-4, do 100 m3, príplatok k cene za každých ďalšich a začatých 1000 m | m3 | 20.16 |  | 0 |  |  | znížená |  | 0 | 0 | 0 | 0 | 0 | 4 | K | 2 | ROZPOCET | 0 | 0 | 0 | 0 | 0 | 2 | 0 | 4 | -581892885
4 | K | 171201201.S | Uloženie sypaniny na skládky do 100 m3 | m3 | 2.52 |  | 0 |  |  | znížená |  | 0 | 0 | 0 | 0 | 0 | 4 | K | 2 | ROZPOCET | 0 | 0 | 0 | 0 | 0 | 2 | 0 | 4 | -93755026
5 | K | 171209002.S | Poplatok za skladovanie - zemina a kamenivo (17 05) ostatné | t | 4.536 |  | 0 |  |  | znížená |  | 0 | 0 | 0 | 0 | 0 | 4 | K | 2 | ROZPOCET | 0 | 0 | 0 | 0 | 0 | 2 | 0 | 4 | -790558291
| D | 9 | Ostatné konštrukcie a práce-búranie |  |  |  | 0 |  |  |  |  | 0 |  | 0.18513 |  | 10.5541 | 1 | D | 1 | ROZPOCET | [6 empty] | 0
6 | K | 941955001.S | Lešenie ľahké pracovné pomocné, s výškou lešeňovej podlahy do 1,20 m | m2 | 121 |  | 0 |  |  | znížená |  | 0 | 0.00153 | 0.18513 | 0 | 0 | 4 | K | 2 | ROZPOCET | 0 | 0 | 0 | 0 | 0 | 2 | 0 | 4 | 351699993
7 | K | 961043111.S | Búranie základov alebo vybúranie otvorov plochy nad 4 m2 z betónu prostého alebo preloženého kameňom, -2,20000t | m3 | 1.58 |  | 0 |  |  | znížená |  | 0 | 0 | 0 | 2.2 | 3.476 | 4 | K | 2 | ROZPOCET | 0 | 0 | 0 | 0 | 0 | 2 | 0 | 4 | 1611886136
8 | K | 963012510.P1 | Búranie rampy zo železobetónu | m3 | 0.39 |  | 0 |  |  | znížená |  | 0 | 0 | 0 | 2.1 | 0.819 | 4 | K | 2 | ROZPOCET | 0 | 0 | 0 | 0 | 0 | 2 | 0 | 4 | 691396141
9 | K | 965043341.S | Búranie podkladov pod dlažby, liatych dlažieb a mazanín,betón s poterom,teracom hr.do 100 mm, plochy nad 4 m2 -2,20000t | m3 | 0.664 |  | 0 |  |  | znížená |  | 0 | 0 | 0 | 2.2 | 1.4608 | 4 | K | 2 | ROZPOCET | 0 | 0 | 0 | 0 | 0 | 2 | 0 | 4 | -1343802284
10 | K | 965081812.S | Búranie dlažieb, z kamen., cement., terazzových, čadičových alebo keramických, hr. nad 10 mm, -0,06500t | m2 | 73.82 |  | 0 |  |  | znížená |  | 0 | 0 | 0 | 0.065 | 4.7983 | 4 | K | 2 | ROZPOCET | 0 | 0 | 0 | 0 | 0 | 2 | 0 | 4 | -139466825
11 | K | 979011111.S | Zvislá doprava sutiny a vybúraných hmôt za prvé podlažie nad alebo pod základným podlažím | t | 15.899 |  | 0 |  |  | znížená |  | 0 | 0 | 0 | 0 | 0 | 4 | K | 2 | ROZPOCET | 0 | 0 | 0 | 0 | 0 | 2 | 0 | 4 | 84384246
12 | K | 979081111.S | Odvoz sutiny a vybúraných hmôt na skládku do 1 km | t | 15.899 |  | 0 |  |  | znížená |  | 0 | 0 | 0 | 0 | 0 | 4 | K | 2 | ROZPOCET | 0 | 0 | 0 | 0 | 0 | 2 | 0 | 4 | -135666547
13 | K | 979081121.S | Odvoz sutiny a vybúraných hmôt na skládku za každý ďalší 1 km | t | 158.99 |  | 0 |  |  | znížená |  | 0 | 0 | 0 | 0 | 0 | 4 | K | 2 | ROZPOCET | 0 | 0 | 0 | 0 | 0 | 2 | 0 | 4 | -839465947
14 | K | 979082111.S | Vnútrostavenisková doprava sutiny a vybúraných hmôt do 10 m | t | 15.899 |  | 0 |  |  | znížená |  | 0 | 0 | 0 | 0 | 0 | 4 | K | 2 | ROZPOCET | 0 | 0 | 0 | 0 | 0 | 2 | 0 | 4 | -323830386
15 | K | 979082121.S | Vnútrostavenisková doprava sutiny a vybúraných hmôt za každých ďalších 5 m | t | 79.495 |  | 0 |  |  | znížená |  | 0 | 0 | 0 | 0 | 0 | 4 | K | 2 | ROZPOCET | 0 | 0 | 0 | 0 | 0 | 2 | 0 | 4 | 1635915881
16 | K | 979089012 | Poplatok za skladovanie - betón, tehly, dlaždice (17 01) ostatné | t | 10.554 |  | 0 |  |  | znížená |  | 0 | 0 | 0 | 0 | 0 | 4 | K | 2 | ROZPOCET | 0 | 0 | 0 | 0 | 0 | 2 | 0 | 4 | -989107042
17 | K | 979089612.P | Poplatok za skladovanie - zmiešané odpady zo stavieb a demolácií (17 09), ostatné | t | 5.345 |  | 0 |  |  | znížená |  | 0 | 0 | 0 | 0 | 0 | 4 | K | 2 | ROZPOCET | 0 | 0 | 0 | 0 | 0 | 2 | 0 | 4 | 1298968702
| D | 99 | Presun hmôt HSV |  |  |  | 0 |  |  |  |  | 0 |  | 0 |  | 0 | 1 | D | 1 | ROZPOCET | [6 empty] | 0
18 | K | 998009101.S | Presun hmôt samostatne budovaného lešenia bez ohľadu na výšku | t | 0.185 |  | 0 |  |  | znížená |  | 0 | 0 | 0 | 0 | 0 | 4 | K | 2 | ROZPOCET | 0 | 0 | 0 | 0 | 0 | 2 | 0 | 4 | 806933698
| D | PSV | Práce a dodávky PSV |  |  |  | 0 |  |  |  |  | 0 |  | 0.046581 |  | 5.3449 | 2 | D | 0 | ROZPOCET | [6 empty] | 0
| D | 764 | Konštrukcie klampiarske |  |  |  | 0 |  |  |  |  | 0 |  | 0 |  | 0.075126 | 2 | D | 1 | ROZPOCET | [6 empty] | 0
19 | K | 764331850.P | Demontáž lemovania múrov na strechách, so sklonom do 30st. rš 400 a 500 mm, -0,00298t | m | 25.21 |  | 0 |  |  | znížená |  | 0 | 0 | 0 | 0.00298 | 0.075126 | 16 | K | 2 | ROZPOCET | 0 | 0 | 0 | 0 | 0 | 2 | 0 | 16 | 1570682329
| D | 767 | Konštrukcie doplnkové kovové |  |  |  | 0 |  |  |  |  | 0 |  | 0.046581 |  | 5.2697 | 2 | D | 1 | ROZPOCET | [6 empty] | 0
20 | K | 767112811.S | Demontáž zásklených stien vrátane otvaravých častí - jednoduché zasklenie vložené do oceľ. rámov zasklenej steny | m2 | 248.09 |  | 0 |  |  | znížená |  | 0 | 0 | 0 | 0.015 | 3.7213 | 16 | K | 2 | ROZPOCET | 0 | 0 | 0 | 0 | 0 | 2 | 0 | 16 | 331818593
21 | K | 767392802.S | Demontáž krytín striech z plechov skrutkovaných, -0,00700t | m2 | 88.11 |  | 0 |  |  | znížená |  | 0 | 0 | 0 | 0.007 | 0.61677 | 16 | K | 2 | ROZPOCET | 0 | 0 | 0 | 0 | 0 | 2 | 0 | 16 | 1066089686
22 | K | 767996802.S | Demontáž ostatných doplnkov stavieb s hmotnosťou jednotlivých dielov konštr. nad 50 do 100 kg, -0,00100t | kg | 931.62 |  | 0 |  |  | znížená |  | 0 | 5e-05 | 0.046581 | 0.001 | 0.93162 | 16 | K | 2 | ROZPOCET | 0 | 0 | 0 | 0 | 0 | 2 | 0 | 16 | -1277132995

## SO.105_ASR2 - Fasáda
{aff72efe-ed43-43b4-8804-9f6baf0b1e24}
0
| KRYCÍ LIST ROZPOČTU | [7 empty] | v --- nižšie sa nachádzajú doplnkové a pomocné údaje k zostavám --- v | [8 empty] | False
Stavba:
Rozšírenie kapacít MŠ Oštepová 1, Košice
Objekt:
SO.100 - Stavba
Časť:
SO.105 - Spojovacia chodba B
Úroveň 4:
SO.105_ASR2 - Fasáda
| JKSO: |  |  |  |  | KS:
| Miesto: |  | Oštepová 1, Košice |  |  | Dátum: | 15. 6. 2022
| Objednávateľ: |  |  |  |  | IČO:
|  | Mesto Košice |  |  |  | IČ DPH:
| Zhotoviteľ: |  |  |  |  | IČO: | Vyplň údaj
|  | Vyplň údaj |  |  |  | IČ DPH: | Vyplň údaj
| Projektant: |  |  |  |  | IČO:
IČ DPH:
| Spracovateľ: |  |  |  |  | IČO:
IČ DPH:
Poznámka:
| Cena bez DPH | [5 empty] | 0
|  |  | Základ dane |  |  | Sadzba dane | Výška dane
| DPH | základná | 0 |  |  | 20% | 0
|  | znížená | 0 |  |  | 20% | 0
|  | zákl. prenesená | 0 |  |  | 20% | 0
|  | zníž. prenesená | 0 |  |  | 20% | 0
|  | nulová | 0 |  |  | 0% | 0
| Cena s DPH |  |  | v | EUR |  | 0
| Projektant |  |  | Spracovateľ
| Dátum a podpis: |  | Pečiatka | Dátum a podpis: |  |  | Pečiatka
| Objednávateľ |  |  | Zhotoviteľ
| Dátum a podpis: |  | Pečiatka | Dátum a podpis: |  |  | Pečiatka
REKAPITULÁCIA ROZPOČTU
Stavba:
Rozšírenie kapacít MŠ Oštepová 1, Košice
Objekt:
SO.100 - Stavba
Časť:
SO.105 - Spojovacia chodba B
Úroveň 4:
SO.105_ASR2 - Fasáda
Miesto: |  |  | Oštepová 1, Košice |  |  | Dátum: | 15. 6. 2022
Objednávateľ: |  |  | Mesto Košice |  |  | Projektant:
Zhotoviteľ: |  |  | Vyplň údaj |  |  | Spracovateľ:
Kód dielu - Popis | [6 empty] | Cena celkom [EUR]
Náklady z rozpočtu | [6 empty] | 0 | [11 empty] | -1
| HSV - Práce a dodávky HSV | [5 empty] | 0
| 6 - Úpravy povrchov, podlahy, osadenie | [5 empty] | 0
| 9 - Ostatné konštrukcie a práce-búranie | [5 empty] | 0
| 99 - Presun hmôt HSV | [5 empty] | 0
| PSV - Práce a dodávky PSV | [5 empty] | 0
| 711 - Izolácie proti vode a vlhkosti | [5 empty] | 0
| 713 - Izolácie tepelné | [5 empty] | 0
| 767 - Konštrukcie doplnkové kovové | [5 empty] | 0
ROZPOČET
Stavba:
Rozšírenie kapacít MŠ Oštepová 1, Košice
Objekt:
SO.100 - Stavba
Časť:
SO.105 - Spojovacia chodba B
Úroveň 4:
SO.105_ASR2 - Fasáda
Miesto: |  |  | Oštepová 1, Košice |  |  | Dátum: | 15. 6. 2022
Objednávateľ: |  |  | Mesto Košice |  |  | Projektant:
Zhotoviteľ: |  |  | Vyplň údaj |  |  | Spracovateľ:
PČ | Typ | Kód | Popis | MJ | Množstvo | J.cena [EUR] | Cena celkom [EUR] | Cenová sústava |  | DPH | J. Nh [h] | Nh celkom [h] | J. hmotnosť [t] | Hmotnosť celkom [t] | J. suť [t] | Suť Celkom [t]
Náklady z rozpočtu | [6 empty] | 0 |  |  |  |  | 0 |  | 2.8788 |  | 0 |  | D | -1 | [7 empty] | 0
| D | HSV | Práce a dodávky HSV |  |  |  | 0 |  |  |  |  | 0 |  | 0.50489 |  | 0 | 1 | D | 0 | ROZPOCET | [6 empty] | 0
| D | 6 | Úpravy povrchov, podlahy, osadenie |  |  |  | 0 |  |  |  |  | 0 |  | 0.50417 |  | 0 | 1 | D | 1 | ROZPOCET | [6 empty] | 0
1 | K | 622460121.S | Príprava vonkajšieho podkladu stien penetráciou základnou | m2 | 10.73 |  | 0 |  |  | znížená |  | 0 | 0.00023 | 0.0024679 | 0 | 0 | 4 | K | 2 | ROZPOCET | 0 | 0 | 0 | 0 | 0 | 2 | 0 | 4 | 48403994
2 | K | 622461281.S | Vonkajšia omietka stien pastovitá dekoratívna mozaiková | m2 | 7.4 |  | 0 |  |  | znížená |  | 0 | 0.00618 | 0.045732 | 0 | 0 | 4 | K | 2 | ROZPOCET | 0 | 0 | 0 | 0 | 0 | 2 | 0 | 4 | 59623465
3 | K | 622481119.S | Potiahnutie vonkajších stien sklotextílnou mriežkou s celoplošným prilepením | m2 | 18.13 |  | 0 |  |  | znížená |  | 0 | 0.00415 | 0.07524 | 0 | 0 | 4 | K | 2 | ROZPOCET | 0 | 0 | 0 | 0 | 0 | 2 | 0 | 4 | 1212268321
4 | K | 632451820.P | Sanácia betónových konštrukcií, vyrovnávacia malta na jemné opravy, hr. 10 mm | m2 | 18.13 |  | 0 |  |  | znížená |  | 0 | 0.021 | 0.38073 | 0 | 0 | 4 | K | 2 | ROZPOCET | 0 | 0 | 0 | 0 | 0 | 2 | 0 | 4 | 1802709142
| D | 9 | Ostatné konštrukcie a práce-búranie |  |  |  | 0 |  |  |  |  | 0 |  | 0.0007252 |  | 0 | 1 | D | 1 | ROZPOCET | [6 empty] | 0
5 | K | 216904112.P | Očistenie plôch tlakovou vodou akéhokoľvek muriva | m2 | 18.13 |  | 0 |  |  | znížená |  | 0 | 4e-05 | 0.0007252 | 0 | 0 | 4 | K | 2 | ROZPOCET | 0 | 0 | 0 | 0 | 0 | 2 | 0 | 4 | 1366746082
| D | 99 | Presun hmôt HSV |  |  |  | 0 |  |  |  |  | 0 |  | 0 |  | 0 | 1 | D | 1 | ROZPOCET | [6 empty] | 0
6 | K | 998021021.P | Presun hmôt pre budovy zvislá konštr.z kovu do výšky 20 m | t | 0.505 |  | 0 |  |  | znížená |  | 0 | 0 | 0 | 0 | 0 | 4 | K | 2 | ROZPOCET | 0 | 0 | 0 | 0 | 0 | 2 | 0 | 4 | -624665428
| D | PSV | Práce a dodávky PSV |  |  |  | 0 |  |  |  |  | 0 |  | 2.3739 |  | 0 | 2 | D | 0 | ROZPOCET | [6 empty] | 0
| D | 711 | Izolácie proti vode a vlhkosti |  |  |  | 0 |  |  |  |  | 0 |  | 0.069154 |  | 0 | 2 | D | 1 | ROZPOCET | [6 empty] | 0
7 | K | 711112001.S | Zhotovenie izolácie proti zemnej vlhkosti zvislá penetračným náterom za studena | m2 | 18.13 |  | 0 |  |  | znížená |  | 0 | 0 | 0 | 0 | 0 | 16 | K | 2 | ROZPOCET | 0 | 0 | 0 | 0 | 0 | 2 | 0 | 16 | -295238306
8 | M | 245620001200.P | Náter penetračný, Siplast Primer Speed SBS, 10 l alebo ekvivalent | l | 3.825 |  | 0 |  |  | znížená |  | 0 | 0.001 | 0.003825 | 0 | 0 | 32 | M | 2 | ROZPOCET | 0 | 0 | 0 | 0 | 0 | 2 | 0 | 16 | -812483796
9 | K | 711132107.S | Zhotovenie izolácie proti zemnej vlhkosti nopovou fóloiu položenou voľne na ploche zvislej | m2 | 10.73 |  | 0 |  |  | znížená |  | 0 | 8e-05 | 0.0008584 | 0 | 0 | 16 | K | 2 | ROZPOCET | 0 | 0 | 0 | 0 | 0 | 2 | 0 | 16 | -1777400716
10 | M | 283230002700.S | Nopová HDPE fólia hrúbky 0,5 mm, výška nopu 8 mm, proti zemnej vlhkosti s radónovou ochranou, pre spodnú stavbu | m2 | 12.34 |  | 0 |  |  | znížená |  | 0 | 0.002 | 0.02468 | 0 | 0 | 32 | M | 2 | ROZPOCET | 0 | 0 | 0 | 0 | 0 | 2 | 0 | 16 | 1163852595
11 | M | 283410017100.P | Krycia lišta dĺ. 2 m na kotvenie nopovej fólie | ks | 20 |  | 0 |  |  | znížená |  | 0 | 0.0015 | 0.03 | 0 | 0 | 32 | M | 2 | ROZPOCET | 0 | 0 | 0 | 0 | 0 | 2 | 0 | 16 | 1700386760
12 | K | 711142559.S | Zhotovenie izolácie proti zemnej vlhkosti a tlakovej vode zvislá NAIP pritavením | m2 | 18.13 |  | 0 |  |  | znížená |  | 0 | 0.00054 | 0.0097902 | 0 | 0 | 16 | K | 2 | ROZPOCET | 0 | 0 | 0 | 0 | 0 | 2 | 0 | 16 | 1359509263
13 | M | 15023 | FUNDAMENT 4.0 Speed profile SBS 7,5m2 alebo ekvivalent | m2 | 21.756 |  | 0 |  |  | znížená |  | 0 | 0 | 0 | 0 | 0 | 32 | M | 2 | ROZPOCET | 0 | 0 | 0 | 0 | 0 | 2 | 0 | 16 | -779046544
14 | K | 998711101.S | Presun hmôt pre izoláciu proti vode v objektoch výšky do 6 m | t | 0.069 |  | 0 |  |  | znížená |  | 0 | 0 | 0 | 0 | 0 | 16 | K | 2 | ROZPOCET | 0 | 0 | 0 | 0 | 0 | 2 | 0 | 16 | 420490451
| D | 713 | Izolácie tepelné |  |  |  | 0 |  |  |  |  | 0 |  | 0.079012 |  | 0 | 2 | D | 1 | ROZPOCET | [6 empty] | 0
15 | K | 713132133.P | Montáž tepelnej izolácie stien polystyrénom, bodovým prilepením, lepidlo na polystyrén | m2 | 18.13 |  | 0 |  |  | znížená |  | 0 | 0.0014 | 0.025382 | 0 | 0 | 16 | K | 2 | ROZPOCET | 0 | 0 | 0 | 0 | 0 | 2 | 0 | 16 | 301627793
16 | M | 283720012400.S | Doska fasádna EPS F hr. 100 mm so zníženou nasiakavosťou, pre zateplenie sokla | m2 | 18.493 |  | 0 |  |  | znížená |  | 0 | 0.0029 | 0.05363 | 0 | 0 | 32 | M | 2 | ROZPOCET | 0 | 0 | 0 | 0 | 0 | 2 | 0 | 16 | 1376048702
17 | K | 998713101.S | Presun hmôt pre izolácie tepelné v objektoch výšky do 6 m | t | 0.079 |  | 0 |  |  | znížená |  | 0 | 0 | 0 | 0 | 0 | 16 | K | 2 | ROZPOCET | 0 | 0 | 0 | 0 | 0 | 2 | 0 | 16 | 2077665851
| D | 767 | Konštrukcie doplnkové kovové |  |  |  | 0 |  |  |  |  | 0 |  | 2.2257 |  | 0 | 2 | D | 1 | ROZPOCET | [6 empty] | 0
18 | K | 767411112.S | Montáž opláštenia sendvičovými stenovými panelmi so skrytým zámkom na OK, hrúbky nad 100 do 150 mm | m2 | 162.36 |  | 0 |  |  | znížená |  | 0 | 0.0002 | 0.032472 | 0 | 0 | 16 | K | 2 | ROZPOCET | 0 | 0 | 0 | 0 | 0 | 2 | 0 | 16 | -1893611216
19 | M | 553250002500.P | Panel sendvičový z izolačného jadra IPN stenový oceľový plášť š. 1000 mm hr. jadra 120 mm | m2 | 170.478 |  | 0 |  |  | znížená |  | 0 | 0.01077 | 1.836 | 0 | 0 | 32 | M | 2 | ROZPOCET | 0 | 0 | 0 | 0 | 0 | 2 | 0 | 16 | 2018533456
20 | K | 767411112.P | Montáž lemovacich prvkov, tesniaceho a kotviaceho materiálu pre opláštenia sendvičovými stenovými panelmi | m2 | 162.36 |  | 0 |  |  | znížená |  | 0 | 0.0002 | 0.032472 | 0 | 0 | 16 | K | 2 | ROZPOCET | 0 | 0 | 0 | 0 | 0 | 2 | 0 | 16 | -628063833
21 | M | 553250001000.P1 | Lemovacie prvky, tesniaci a kotviací materiál pre panel sendvičový s jadrom z IPN stenový | m2 | 162.36 |  | 0 |  |  | znížená |  | 0 | 0.002 | 0.32472 | 0 | 0 | 32 | M | 2 | ROZPOCET | 0 | 0 | 0 | 0 | 0 | 2 | 0 | 16 | 837179211
22 | K | 998767101.S | Presun hmôt pre kovové stavebné doplnkové konštrukcie v objektoch výšky do 6 m | t | 2.226 |  | 0 |  |  | znížená |  | 0 | 0 | 0 | 0 | 0 | 16 | K | 2 | ROZPOCET | 0 | 0 | 0 | 0 | 0 | 2 | 0 | 16 | -1835604268

## SO.105_ASR3 - Zastrešenie
{d5d364c5-44d2-40c1-b5af-5e212d341c10}
0
| KRYCÍ LIST ROZPOČTU | [7 empty] | v --- nižšie sa nachádzajú doplnkové a pomocné údaje k zostavám --- v | [8 empty] | False
Stavba:
Rozšírenie kapacít MŠ Oštepová 1, Košice
Objekt:
SO.100 - Stavba
Časť:
SO.105 - Spojovacia chodba B
Úroveň 4:
SO.105_ASR3 - Zastrešenie
| JKSO: |  |  |  |  | KS:
| Miesto: |  | Oštepová 1, Košice |  |  | Dátum: | 15. 6. 2022
| Objednávateľ: |  |  |  |  | IČO:
|  | Mesto Košice |  |  |  | IČ DPH:
| Zhotoviteľ: |  |  |  |  | IČO: | Vyplň údaj
|  | Vyplň údaj |  |  |  | IČ DPH: | Vyplň údaj
| Projektant: |  |  |  |  | IČO:
IČ DPH:
| Spracovateľ: |  |  |  |  | IČO:
IČ DPH:
Poznámka:
| Cena bez DPH | [5 empty] | 0
|  |  | Základ dane |  |  | Sadzba dane | Výška dane
| DPH | základná | 0 |  |  | 20% | 0
|  | znížená | 0 |  |  | 20% | 0
|  | zákl. prenesená | 0 |  |  | 20% | 0
|  | zníž. prenesená | 0 |  |  | 20% | 0
|  | nulová | 0 |  |  | 0% | 0
| Cena s DPH |  |  | v | EUR |  | 0
| Projektant |  |  | Spracovateľ
| Dátum a podpis: |  | Pečiatka | Dátum a podpis: |  |  | Pečiatka
| Objednávateľ |  |  | Zhotoviteľ
| Dátum a podpis: |  | Pečiatka | Dátum a podpis: |  |  | Pečiatka
REKAPITULÁCIA ROZPOČTU
Stavba:
Rozšírenie kapacít MŠ Oštepová 1, Košice
Objekt:
SO.100 - Stavba
Časť:
SO.105 - Spojovacia chodba B
Úroveň 4:
SO.105_ASR3 - Zastrešenie
Miesto: |  |  | Oštepová 1, Košice |  |  | Dátum: | 15. 6. 2022
Objednávateľ: |  |  | Mesto Košice |  |  | Projektant:
Zhotoviteľ: |  |  | Vyplň údaj |  |  | Spracovateľ:
Kód dielu - Popis | [6 empty] | Cena celkom [EUR]
Náklady z rozpočtu | [6 empty] | 0 | [11 empty] | -1
| HSV - Práce a dodávky HSV | [5 empty] | 0
| 1 - Zemné práce | [5 empty] | 0
| 6 - Úpravy povrchov, podlahy, osadenie | [5 empty] | 0
| 99 - Presun hmôt HSV | [5 empty] | 0
| PSV - Práce a dodávky PSV | [5 empty] | 0
| 712 - Izolácie striech, povlakové krytiny | [5 empty] | 0
| 713 - Izolácie tepelné | [5 empty] | 0
| 764 - Konštrukcie klampiarske | [5 empty] | 0
ROZPOČET
Stavba:
Rozšírenie kapacít MŠ Oštepová 1, Košice
Objekt:
SO.100 - Stavba
Časť:
SO.105 - Spojovacia chodba B
Úroveň 4:
SO.105_ASR3 - Zastrešenie
Miesto: |  |  | Oštepová 1, Košice |  |  | Dátum: | 15. 6. 2022
Objednávateľ: |  |  | Mesto Košice |  |  | Projektant:
Zhotoviteľ: |  |  | Vyplň údaj |  |  | Spracovateľ:
PČ | Typ | Kód | Popis | MJ | Množstvo | J.cena [EUR] | Cena celkom [EUR] | Cenová sústava |  | DPH | J. Nh [h] | Nh celkom [h] | J. hmotnosť [t] | Hmotnosť celkom [t] | J. suť [t] | Suť Celkom [t]
Náklady z rozpočtu | [6 empty] | 0 |  |  |  |  | 0 |  | 6.8773 |  | 0 |  | D | -1 | [7 empty] | 0
| D | HSV | Práce a dodávky HSV |  |  |  | 0 |  |  |  |  | 0 |  | 1.9776 |  | 0 | 1 | D | 0 | ROZPOCET | [6 empty] | 0
| D | 1 | Zemné práce |  |  |  | 0 |  |  |  |  | 0 |  | 1.3034 |  | 0 | 1 | D | 1 | ROZPOCET | [6 empty] | 0
1 | K | 180406111.P | Založenie vegetačného krytu z koberca z rozchodníkmi | m2 | 75.56 |  | 0 |  |  | znížená |  | 0 | 0 | 0 | 0 | 0 | 4 | K | 2 | ROZPOCET | 0 | 0 | 0 | 0 | 0 | 2 | 0 | 4 | -1790850571
2 | M | 693410003530.P1 | Koberce z rozchodníkmi URBANSCAPE SEDUM MIX hr. 20-40 mm, biorozložiteľný vegetačný kryt zelenej strechy alebo ekvivalent | m2 | 86.894 |  | 0 |  |  | znížená |  | 0 | 0.015 | 1.3034 | 0 | 0 | 32 | M | 2 | ROZPOCET | 0 | 0 | 0 | 0 | 0 | 2 | 0 | 16 | 1377489295
| D | 6 | Úpravy povrchov, podlahy, osadenie |  |  |  | 0 |  |  |  |  | 0 |  | 0.67418 |  | 0 | 1 | D | 1 | ROZPOCET | [6 empty] | 0
3 | K | 631571010.P | Násyp z riečného štrku na plochých strechách vodorovný alebo v spáde, s utlačením urovnaním povrchu | m3 | 0.367 |  | 0 |  |  | znížená |  | 0 | 1.837 | 0.67418 | 0 | 0 | 4 | K | 2 | ROZPOCET | 0 | 0 | 0 | 0 | 0 | 2 | 0 | 4 | 75394203
| D | 99 | Presun hmôt HSV |  |  |  | 0 |  |  |  |  | 0 |  | 0 |  | 0 | 1 | D | 1 | ROZPOCET | [6 empty] | 0
4 | K | 998021021.P | Presun hmôt pre budovy zvislá konštr.z kovu do výšky 20 m | t | 0.674 |  | 0 |  |  | znížená |  | 0 | 0 | 0 | 0 | 0 | 4 | K | 2 | ROZPOCET | 0 | 0 | 0 | 0 | 0 | 2 | 0 | 4 | 981520368
| D | PSV | Práce a dodávky PSV |  |  |  | 0 |  |  |  |  | 0 |  | 4.8997 |  | 0 | 2 | D | 0 | ROZPOCET | [6 empty] | 0
| D | 712 | Izolácie striech, povlakové krytiny |  |  |  | 0 |  |  |  |  | 0 |  | 0.56488 |  | 0 | 2 | D | 1 | ROZPOCET | [6 empty] | 0
5 | K | 711790110 | Zhotovenie detailov k hydroizolačným fóliam - kútová lišta z HPP rš. 70 mm pre kotvenie na vnútorných a vonkajších hranách | m | 66.05 |  | 0 |  |  | znížená |  | 0 | 0 | 0 | 0 | 0 | 16 | K | 2 | ROZPOCET | 0 | 0 | 0 | 0 | 0 | 2 | 0 | 16 | -2005965498
6 | M | 311970001800.P | Teleskop univerzálny FATRAFOL NYLON do dĺžky 400 mm alebo ekvivalent | ks | 528.4 |  | 0 |  |  | znížená |  | 0 | 0.0004 | 0.21136 | 0 | 0 | 32 | M | 2 | ROZPOCET | 0 | 0 | 0 | 0 | 0 | 2 | 0 | 16 | -537613321
7 | M | 553430004700.P | Lišta kútová z poplastovaného plechu FATRAFOL, PVC š. 71 mm, dĺ. 2 m alebo ekvivalent | m | 66.05 |  | 0 |  |  | znížená |  | 0 | 0.0003 | 0.019815 | 0 | 0 | 32 | M | 2 | ROZPOCET | 0 | 0 | 0 | 0 | 0 | 2 | 0 | 16 | 1903878560
8 | K | 712370050.S | Zhotovenie povlakovej krytiny striech plochých do 10°PVC-P fóliou položenou voľne so zvarením spoju | m2 | 75.56 |  | 0 |  |  | znížená |  | 0 | 0 | 0 | 0 | 0 | 16 | K | 2 | ROZPOCET | 0 | 0 | 0 | 0 | 0 | 2 | 0 | 16 | -1154850224
9 | M | 245920000400.S | Čistič - doplnok k fóliovým systémom | ks | 3.022 |  | 0 |  |  | znížená |  | 0 | 0.00075 | 0.0022665 | 0 | 0 | 32 | M | 2 | ROZPOCET | 0 | 0 | 0 | 0 | 0 | 2 | 0 | 16 | -1500914661
10 | M | 245920000900.S | Zálievka pre poisťovanie tesnosti zvarov fóliou z PVC-P | kg | 0.604 |  | 0 |  |  | znížená |  | 0 | 0.001 | 0.000604 | 0 | 0 | 32 | M | 2 | ROZPOCET | 0 | 0 | 0 | 0 | 0 | 2 | 0 | 16 | 1331581978
11 | M | 283220002500.P | Hydroizolačný pás z fólie PVC-P FATRAFOL 818/V-UV, hr.1,5 mm, š. 2,05m, s UV ochranou, sivá alebo ekvivalent | m2 | 86.894 |  | 0 |  |  | znížená |  | 0 | 0.00195 | 0.16944 | 0 | 0 | 32 | M | 2 | ROZPOCET | 0 | 0 | 0 | 0 | 0 | 2 | 0 | 16 | -1505718527
12 | K | 712370380.P | Zhotovenie odvodňovacieho systém z tvrdeného polyetylénu položeného voľne pre vegetačné strechy | m2 | 75.56 |  | 0 |  |  | znížená |  | 0 | 0 | 0 | 0 | 0 | 16 | K | 2 | ROZPOCET | 0 | 0 | 0 | 0 | 0 | 2 | 0 | 16 | 1386158346
13 | M | 283230006450.P | Odvodňovací systém z tvrdeného polyetylénu s nakašírovanou geotextíliou, výška nopov 10 mm, pre vegetačné strechy | m2 | 86.894 |  | 0 |  |  | znížená |  | 0 | 0.001 | 0.086894 | 0 | 0 | 32 | M | 2 | ROZPOCET | 0 | 0 | 0 | 0 | 0 | 2 | 0 | 16 | -1965742577
14 | K | 712370380.P1.1 | Zhotovenie koreňovej membrány z LD polyetylénu položenou voľne pre vegetačné strechy | m2 | 75.56 |  | 0 |  |  | znížená |  | 0 | 0 | 0 | 0 | 0 | 16 | K | 2 | ROZPOCET | 0 | 0 | 0 | 0 | 0 | 2 | 0 | 16 | -1628406067
15 | M | 693410003500.P | Koreňová membrána URBANSCAPE ROOT MEMBRANE FLW500 z LD polyetylénu hr. 0,5 mm, šxl 4x25 m, proti prerastaniu koreňov alebo ekvivalent | m2 | 86.894 |  | 0 |  |  | znížená |  | 0 | 0.0005 | 0.043447 | 0 | 0 | 32 | M | 2 | ROZPOCET | 0 | 0 | 0 | 0 | 0 | 2 | 0 | 16 | 1924823580
16 | K | 712973220.P | Detaily k PVC-P fóliam osadenie hranatého chrliča | ks | 3 |  | 0 |  |  | znížená |  | 0 | 6e-05 | 0.00018 | 0 | 0 | 16 | K | 2 | ROZPOCET | 0 | 0 | 0 | 0 | 0 | 2 | 0 | 16 | 966620474
17 | M | 283770003800.P | Hranatý chrlič 150x150 z PVC s inetegrovanou PVC manžetou | ks | 3 |  | 0 |  |  | znížená |  | 0 | 0.00035 | 0.00105 | 0 | 0 | 32 | M | 2 | ROZPOCET | 0 | 0 | 0 | 0 | 0 | 2 | 0 | 16 | 2118322608
18 | M | 311970001200.P | Kotviaci prvok | ks | 15 |  | 0 |  |  | znížená |  | 0 | 0.00025 | 0.00375 | 0 | 0 | 32 | M | 2 | ROZPOCET | 0 | 0 | 0 | 0 | 0 | 2 | 0 | 16 | 331848715
19 | K | 712990040.S | Položenie geotextílie vodorovne alebo zvislo na strechy ploché do 10° | m2 | 75.56 |  | 0 |  |  | znížená |  | 0 | 0 | 0 | 0 | 0 | 16 | K | 2 | ROZPOCET | 0 | 0 | 0 | 0 | 0 | 2 | 0 | 16 | 427163833
20 | M | 693110004500.P1 | Geotextília netkaná 300 g/m2 | m2 | 86.894 |  | 0 |  |  | znížená |  | 0 | 0.0003 | 0.026068 | 0 | 0 | 32 | M | 2 | ROZPOCET | 0 | 0 | 0 | 0 | 0 | 2 | 0 | 16 | -1008274034
21 | K | 998712101.S | Presun hmôt pre izoláciu povlakovej krytiny v objektoch výšky do 6 m | t | 0.565 |  | 0 |  |  | znížená |  | 0 | 0 | 0 | 0 | 0 | 16 | K | 2 | ROZPOCET | 0 | 0 | 0 | 0 | 0 | 2 | 0 | 16 | -1101618671
| D | 713 | Izolácie tepelné |  |  |  | 0 |  |  |  |  | 0 |  | 3.5445 |  | 0 | 2 | D | 1 | ROZPOCET | [6 empty] | 0
22 | K | 713131143.P | Montáž parotesnej fólie | m2 | 75.56 |  | 0 |  |  | znížená |  | 0 | 3e-05 | 0.0022668 | 0 | 0 | 16 | K | 2 | ROZPOCET | 0 | 0 | 0 | 0 | 0 | 2 | 0 | 16 | -1793173647
23 | M | 283230007400.P | Parotesná PE fólia | m2 | 86.894 |  | 0 |  |  | znížená |  | 0 | 0 | 0 | 0 | 0 | 32 | M | 2 | ROZPOCET | 0 | 0 | 0 | 0 | 0 | 2 | 0 | 16 | 354471790
24 | K | 713141151.S | Montáž tepelnej izolácie striech plochých do 10° minerálnou vlnou, jednovrstvová kladenými voľne | m2 | 75.56 |  | 0 |  |  | znížená |  | 0 | 0 | 0 | 0 | 0 | 16 | K | 2 | ROZPOCET | 0 | 0 | 0 | 0 | 0 | 2 | 0 | 16 | -1947809528
25 | M | 693410003520 | Substrát Urbanscape Green Roll (HTC GR), hydroakumulačná a rastová vrstva z MV hr. 40 mm, šxl 1x3 m, KNAUF INSULATION alebo ekvivalent | m2 | 77.071 |  | 0 |  |  | znížená |  | 0 | 0.0086 | 0.66281 | 0 | 0 | 32 | M | 2 | ROZPOCET | 0 | 0 | 0 | 0 | 0 | 2 | 0 | 16 | -1528801229
26 | K | 713141160 | Montáž tepelnej izolácie striech plochých do 10° spádovými doskami z minerálnej vlny v jednej vrstve | m2 | 75.56 |  | 0 |  |  | znížená |  | 0 | 0 | 0 | 0 | 0 | 16 | K | 2 | ROZPOCET | 0 | 0 | 0 | 0 | 0 | 2 | 0 | 16 | -77558552
27 | M | 631440028600.P | Doska spádová z minerálnej izolácie pre ploché strechy | m3 | 3.098 |  | 0 |  |  | znížená |  | 0 | 0.08857 | 0.27439 | 0 | 0 | 32 | M | 2 | ROZPOCET | 0 | 0 | 0 | 0 | 0 | 2 | 0 | 16 | -1929446641
28 | K | 713141250.S | Montáž tepelnej izolácie striech plochých do 10° minerálnou vlnou, dvojvrstvová kladenými voľne | m2 | 75.56 |  | 0 |  |  | znížená |  | 0 | 0 | 0 | 0 | 0 | 16 | K | 2 | ROZPOCET | 0 | 0 | 0 | 0 | 0 | 2 | 0 | 16 | 919628925
29 | M | 631440024200.P | Doska, 100x1200x2000 mm izolácia z kamennej vlny vhodná pre zateplenie plochých striech | m2 | 77.071 |  | 0 |  |  | znížená |  | 0 | 0.013 | 1.0019 | 0 | 0 | 32 | M | 2 | ROZPOCET | 0 | 0 | 0 | 0 | 0 | 2 | 0 | 16 | -1251297778
30 | M | 631440024500.P | Doska, 160x1200x2000 mm izolácia z kamennej vlny vhodná pre zateplenie plochých striech | m2 | 77.071 |  | 0 |  |  | znížená |  | 0 | 0.0208 | 1.6031 | 0 | 0 | 32 | M | 2 | ROZPOCET | 0 | 0 | 0 | 0 | 0 | 2 | 0 | 16 | -730252097
31 | K | 998713101.S | Presun hmôt pre izolácie tepelné v objektoch výšky do 6 m | t | 3.544 |  | 0 |  |  | znížená |  | 0 | 0 | 0 | 0 | 0 | 16 | K | 2 | ROZPOCET | 0 | 0 | 0 | 0 | 0 | 2 | 0 | 16 | 492614407
| D | 764 | Konštrukcie klampiarske |  |  |  | 0 |  |  |  |  | 0 |  | 0.79036 |  | 0 | 2 | D | 1 | ROZPOCET | [6 empty] | 0
32 | K | 764175651.P | Krytina - trapézový systém T-35, šírka 1075 mm, hr. 0,75 mm, sklon strechy do 30° | m2 | 75.56 |  | 0 |  |  | znížená |  | 0 | 0.01046 | 0.79036 | 0 | 0 | 16 | K | 2 | ROZPOCET | 0 | 0 | 0 | 0 | 0 | 2 | 0 | 16 | -1464913050
33 | K | 998764101.S | Presun hmôt pre konštrukcie klampiarske v objektoch výšky do 6 m | t | 0.79 |  | 0 |  |  | znížená |  | 0 | 0 | 0 | 0 | 0 | 16 | K | 2 | ROZPOCET | 0 | 0 | 0 | 0 | 0 | 2 | 0 | 16 | -220269311

## SO.105_ASR4 - Výplňové ko...
{e0596bf9-36d4-40de-9335-1051adead7b1}
0
| KRYCÍ LIST ROZPOČTU | [7 empty] | v --- nižšie sa nachádzajú doplnkové a pomocné údaje k zostavám --- v | [8 empty] | False
Stavba:
Rozšírenie kapacít MŠ Oštepová 1, Košice
Objekt:
SO.100 - Stavba
Časť:
SO.105 - Spojovacia chodba B
Úroveň 4:
SO.105_ASR4 - Výplňové konštrukcie
| JKSO: |  |  |  |  | KS:
| Miesto: |  | Oštepová 1, Košice |  |  | Dátum: | 15. 6. 2022
| Objednávateľ: |  |  |  |  | IČO:
|  | Mesto Košice |  |  |  | IČ DPH:
| Zhotoviteľ: |  |  |  |  | IČO: | Vyplň údaj
|  | Vyplň údaj |  |  |  | IČ DPH: | Vyplň údaj
| Projektant: |  |  |  |  | IČO:
IČ DPH:
| Spracovateľ: |  |  |  |  | IČO:
IČ DPH:
Poznámka:
| Cena bez DPH | [5 empty] | 0
|  |  | Základ dane |  |  | Sadzba dane | Výška dane
| DPH | základná | 0 |  |  | 20% | 0
|  | znížená | 0 |  |  | 20% | 0
|  | zákl. prenesená | 0 |  |  | 20% | 0
|  | zníž. prenesená | 0 |  |  | 20% | 0
|  | nulová | 0 |  |  | 0% | 0
| Cena s DPH |  |  | v | EUR |  | 0
| Projektant |  |  | Spracovateľ
| Dátum a podpis: |  | Pečiatka | Dátum a podpis: |  |  | Pečiatka
| Objednávateľ |  |  | Zhotoviteľ
| Dátum a podpis: |  | Pečiatka | Dátum a podpis: |  |  | Pečiatka
REKAPITULÁCIA ROZPOČTU
Stavba:
Rozšírenie kapacít MŠ Oštepová 1, Košice
Objekt:
SO.100 - Stavba
Časť:
SO.105 - Spojovacia chodba B
Úroveň 4:
SO.105_ASR4 - Výplňové konštrukcie
Miesto: |  |  | Oštepová 1, Košice |  |  | Dátum: | 15. 6. 2022
Objednávateľ: |  |  | Mesto Košice |  |  | Projektant:
Zhotoviteľ: |  |  | Vyplň údaj |  |  | Spracovateľ:
Kód dielu - Popis | [6 empty] | Cena celkom [EUR]
Náklady z rozpočtu | [6 empty] | 0 | [11 empty] | -1
| PSV - Práce a dodávky PSV | [5 empty] | 0
| 767 - Konštrukcie doplnkové kovové | [5 empty] | 0
ROZPOČET
Stavba:
Rozšírenie kapacít MŠ Oštepová 1, Košice
Objekt:
SO.100 - Stavba
Časť:
SO.105 - Spojovacia chodba B
Úroveň 4:
SO.105_ASR4 - Výplňové konštrukcie
Miesto: |  |  | Oštepová 1, Košice |  |  | Dátum: | 15. 6. 2022
Objednávateľ: |  |  | Mesto Košice |  |  | Projektant:
Zhotoviteľ: |  |  | Vyplň údaj |  |  | Spracovateľ:
PČ | Typ | Kód | Popis | MJ | Množstvo | J.cena [EUR] | Cena celkom [EUR] | Cenová sústava |  | DPH | J. Nh [h] | Nh celkom [h] | J. hmotnosť [t] | Hmotnosť celkom [t] | J. suť [t] | Suť Celkom [t]
Náklady z rozpočtu | [6 empty] | 0 |  |  |  |  | 0 |  | 0.99999 |  | 0 |  | D | -1 | [7 empty] | 0
| D | PSV | Práce a dodávky PSV |  |  |  | 0 |  |  |  |  | 0 |  | 0.99999 |  | 0 | 2 | D | 0 | ROZPOCET | [6 empty] | 0
| D | 767 | Konštrukcie doplnkové kovové |  |  |  | 0 |  |  |  |  | 0 |  | 0.99999 |  | 0 | 2 | D | 1 | ROZPOCET | [6 empty] | 0
1 | K | 767612100.S | Montáž okien hliníkových s hydroizolačnými ISO páskami (exteriérová a interiérová) | m | 48.48 |  | 0 |  |  | znížená |  | 0 | 0.00021 | 0.010181 | 0 | 0 | 16 | K | 2 | ROZPOCET | 0 | 0 | 0 | 0 | 0 | 2 | 0 | 16 | 2122611547
2 | M | 283290005900.S | Tesniaca paropriepustná fólia polymér-flísová, š. 90 mm, dĺ. 30 m, pre tesnenie pripájacej škáry okenného rámu a muriva z exteriéru | m | 50.904 |  | 0 |  |  | znížená |  | 0 | 0.0001 | 0.0050904 | 0 | 0 | 32 | M | 2 | ROZPOCET | 0 | 0 | 0 | 0 | 0 | 2 | 0 | 16 | -1851054008
3 | M | 283290006200.S | Tesniaca paronepriepustná fólia polymér-flísová, š. 70 mm, dĺ. 30 m, pre tesnenie pripájacej škáry okenného rámu a muriva z interiéru | m | 50.904 |  | 0 |  |  | znížená |  | 0 | 0.0001 | 0.0050904 | 0 | 0 | 32 | M | 2 | ROZPOCET | 0 | 0 | 0 | 0 | 0 | 2 | 0 | 16 | -2098926024
4 | M | 553410010400.201 | Okno hliníkové, dvojdielné, OxS, vxš 1000x2300 mm, izolačné trojsklo | ks | 8 |  | 0 |  |  | znížená |  | 0 | 0.0805 | 0.644 | 0 | 0 | 32 | M | 2 | ROZPOCET | 0 | 0 | 0 | 0 | 0 | 2 | 0 | 16 | -485945294
5 | K | 767646520.S | Montáž dverí kovových - hliníkových, vchodových, 1 m obvodu dverí | m | 22.5 |  | 0 |  |  | znížená |  | 0 | 0.00041 | 0.009225 | 0 | 0 | 16 | K | 2 | ROZPOCET | 0 | 0 | 0 | 0 | 0 | 2 | 0 | 16 | -1045737739
6 | M | 553410032000.102 | Dvere hliníkové jednokrídlové otočné s nadsvetlíkom, izolačné trojsklo s bezpečnostným zasklením, rozmer dverí 1000x2750 mm | ks | 3 |  | 0 |  |  | znížená |  | 0 | 0.096 | 0.288 | 0 | 0 | 32 | M | 2 | ROZPOCET | 0 | 0 | 0 | 0 | 0 | 2 | 0 | 16 | -2102967385
7 | K | 767661555.S | Montáž interierovej hliníkovej žalúzie od šírky 80 cm do 120 cm dĺžky do 160 cm | ks | 16 |  | 0 |  |  | znížená |  | 0 | 0 | 0 | 0 | 0 | 16 | K | 2 | ROZPOCET | 0 | 0 | 0 | 0 | 0 | 2 | 0 | 16 | -842314038
8 | M | 611530070800.P | Žalúzie interiérové hliníkové, šxl 1000x750 mm | ks | 8 |  | 0 |  |  | znížená |  | 0 | 0.0016 | 0.0128 | 0 | 0 | 32 | M | 2 | ROZPOCET | 0 | 0 | 0 | 0 | 0 | 2 | 0 | 16 | 964627818
9 | M | 611530071600.P | Žalúzie interiérové hliníkové, šxl 1000x1550 mm | ks | 8 |  | 0 |  |  | znížená |  | 0 | 0.0032 | 0.0256 | 0 | 0 | 32 | M | 2 | ROZPOCET | 0 | 0 | 0 | 0 | 0 | 2 | 0 | 16 | -860610739
10 | K | 998767101.S | Presun hmôt pre kovové stavebné doplnkové konštrukcie v objektoch výšky do 6 m | t | 1 |  | 0 |  |  | znížená |  | 0 | 0 | 0 | 0 | 0 | 16 | K | 2 | ROZPOCET | 0 | 0 | 0 | 0 | 0 | 2 | 0 | 16 | -606929936

## SO.105_ASR5 - Ostatné
{f0713b9c-bb11-46b5-9b95-5b97ec539efe}
0
| KRYCÍ LIST ROZPOČTU | [7 empty] | v --- nižšie sa nachádzajú doplnkové a pomocné údaje k zostavám --- v | [8 empty] | False
Stavba:
Rozšírenie kapacít MŠ Oštepová 1, Košice
Objekt:
SO.100 - Stavba
Časť:
SO.105 - Spojovacia chodba B
Úroveň 4:
SO.105_ASR5 - Ostatné
| JKSO: |  |  |  |  | KS:
| Miesto: |  | Oštepová 1, Košice |  |  | Dátum: | 15. 6. 2022
| Objednávateľ: |  |  |  |  | IČO:
|  | Mesto Košice |  |  |  | IČ DPH:
| Zhotoviteľ: |  |  |  |  | IČO: | Vyplň údaj
|  | Vyplň údaj |  |  |  | IČ DPH: | Vyplň údaj
| Projektant: |  |  |  |  | IČO:
IČ DPH:
| Spracovateľ: |  |  |  |  | IČO:
IČ DPH:
Poznámka:
| Cena bez DPH | [5 empty] | 0
|  |  | Základ dane |  |  | Sadzba dane | Výška dane
| DPH | základná | 0 |  |  | 20% | 0
|  | znížená | 0 |  |  | 20% | 0
|  | zákl. prenesená | 0 |  |  | 20% | 0
|  | zníž. prenesená | 0 |  |  | 20% | 0
|  | nulová | 0 |  |  | 0% | 0
| Cena s DPH |  |  | v | EUR |  | 0
| Projektant |  |  | Spracovateľ
| Dátum a podpis: |  | Pečiatka | Dátum a podpis: |  |  | Pečiatka
| Objednávateľ |  |  | Zhotoviteľ
| Dátum a podpis: |  | Pečiatka | Dátum a podpis: |  |  | Pečiatka
REKAPITULÁCIA ROZPOČTU
Stavba:
Rozšírenie kapacít MŠ Oštepová 1, Košice
Objekt:
SO.100 - Stavba
Časť:
SO.105 - Spojovacia chodba B
Úroveň 4:
SO.105_ASR5 - Ostatné
Miesto: |  |  | Oštepová 1, Košice |  |  | Dátum: | 15. 6. 2022
Objednávateľ: |  |  | Mesto Košice |  |  | Projektant:
Zhotoviteľ: |  |  | Vyplň údaj |  |  | Spracovateľ:
Kód dielu - Popis | [6 empty] | Cena celkom [EUR]
Náklady z rozpočtu | [6 empty] | 0 | [11 empty] | -1
| HSV - Práce a dodávky HSV | [5 empty] | 0
| 1 - Zemné práce | [5 empty] | 0
| 2 - Zakladanie | [5 empty] | 0
| 5 - Komunikácie | [5 empty] | 0
| 6 - Úpravy povrchov, podlahy, osadenie | [5 empty] | 0
| 9 - Ostatné konštrukcie a práce-búranie | [5 empty] | 0
| 99 - Presun hmôt HSV | [5 empty] | 0
| PSV - Práce a dodávky PSV | [5 empty] | 0
| 764 - Konštrukcie klampiarske | [5 empty] | 0
| 766 - Konštrukcie stolárske | [5 empty] | 0
| 767 - Konštrukcie doplnkové kovové | [5 empty] | 0
| 776 - Podlahy povlakové | [5 empty] | 0
| 783 - Nátery | [5 empty] | 0
ROZPOČET
Stavba:
Rozšírenie kapacít MŠ Oštepová 1, Košice
Objekt:
SO.100 - Stavba
Časť:
SO.105 - Spojovacia chodba B
Úroveň 4:
SO.105_ASR5 - Ostatné
Miesto: |  |  | Oštepová 1, Košice |  |  | Dátum: | 15. 6. 2022
Objednávateľ: |  |  | Mesto Košice |  |  | Projektant:
Zhotoviteľ: |  |  | Vyplň údaj |  |  | Spracovateľ:
PČ | Typ | Kód | Popis | MJ | Množstvo | J.cena [EUR] | Cena celkom [EUR] | Cenová sústava |  | DPH | J. Nh [h] | Nh celkom [h] | J. hmotnosť [t] | Hmotnosť celkom [t] | J. suť [t] | Suť Celkom [t]
Náklady z rozpočtu | [6 empty] | 0 |  |  |  |  | 0 |  | 18.1205 |  | 0 |  | D | -1 | [7 empty] | 0
| D | HSV | Práce a dodávky HSV |  |  |  | 0 |  |  |  |  | 0 |  | 14.1893 |  | 0 | 1 | D | 0 | ROZPOCET | [6 empty] | 0
| D | 1 | Zemné práce |  |  |  | 0 |  |  |  |  | 0 |  | 0 |  | 0 | 1 | D | 1 | ROZPOCET | [6 empty] | 0
1 | K | 174101001.S | Zásyp sypaninou so zhutnením jám, šachiet, rýh, zárezov alebo okolo objektov do 100 m3 | m3 | 2.41 |  | 0 |  |  | znížená |  | 0 | 0 | 0 | 0 | 0 | 4 | K | 2 | ROZPOCET | 0 | 0 | 0 | 0 | 0 | 2 | 0 | 4 | -384268772
2 | K | 175101202.S | Obsyp objektov sypaninou z vhodných hornín 1 až 4 s prehodením sypaniny | m3 | 1.44 |  | 0 |  |  | znížená |  | 0 | 0 | 0 | 0 | 0 | 4 | K | 2 | ROZPOCET | 0 | 0 | 0 | 0 | 0 | 2 | 0 | 4 | -223235012
| D | 2 | Zakladanie |  |  |  | 0 |  |  |  |  | 0 |  | 0.0064848 |  | 0 | 1 | D | 1 | ROZPOCET | [6 empty] | 0
3 | K | 289971211.S | Zhotovenie vrstvy z geotextílie na upravenom povrchu sklon do 1 : 5 , šírky od 0 do 3 m | m2 | 19.3 |  | 0 |  |  | znížená |  | 0 | 3e-05 | 0.000579 | 0 | 0 | 4 | K | 2 | ROZPOCET | 0 | 0 | 0 | 0 | 0 | 2 | 0 | 4 | 129734215
4 | M | 693110004500.S | Geotextília polypropylénová netkaná 300 g/m2 | m2 | 19.686 |  | 0 |  |  | znížená |  | 0 | 0.0003 | 0.0059058 | 0 | 0 | 8 | M | 2 | ROZPOCET | 0 | 0 | 0 | 0 | 0 | 2 | 0 | 4 | 1187590563
| D | 5 | Komunikácie |  |  |  | 0 |  |  |  |  | 0 |  | 1.2877 |  | 0 | 1 | D | 1 | ROZPOCET | [6 empty] | 0
5 | K | 564851111.P | Podklad zo štrkodrviny s rozprestretím a zhutnením, po zhutnení hr. 150 mm | m2 | 1.56 |  | 0 |  |  | znížená |  | 0 | 0.27994 | 0.43671 | 0 | 0 | 4 | K | 2 | ROZPOCET | 0 | 0 | 0 | 0 | 0 | 2 | 0 | 4 | -1431118711
6 | K | 596811320.S | Kladenie betónovej dlažby s vyplnením škár do lôžka z kameniva, veľ. do 0,25 m2 plochy do 50 m2 | m2 | 2.25 |  | 0 |  |  | znížená |  | 0 | 0.084 | 0.189 | 0 | 0 | 4 | K | 2 | ROZPOCET | 0 | 0 | 0 | 0 | 0 | 2 | 0 | 4 | 796309174
7 | M | 592460014500.S | Platňa betónová, rozmer 500x500x50 mm, prírodná | ks | 9 |  | 0 |  |  | znížená |  | 0 | 0.0292 | 0.2628 | 0 | 0 | 8 | M | 2 | ROZPOCET | 0 | 0 | 0 | 0 | 0 | 2 | 0 | 4 | -1784340969
8 | K | 596911141.P | Kladenie betónovej zámkovej dlažby komunikácií pre peších hr. 60 mm pre peších do 50 m2 so zriadením lôžka z kameniva hr. 40 mm | m2 | 1.56 |  | 0 |  |  | znížená |  | 0 | 0.12334 | 0.19241 | 0 | 0 | 4 | K | 2 | ROZPOCET | 0 | 0 | 0 | 0 | 0 | 2 | 0 | 4 | -1002692637
9 | M | 592460010600.S | Dlažba betónová, rozmer 200x100x60 mm, prírodná | m2 | 1.591 |  | 0 |  |  | znížená |  | 0 | 0.13 | 0.20683 | 0 | 0 | 8 | M | 2 | ROZPOCET | 0 | 0 | 0 | 0 | 0 | 2 | 0 | 4 | -1630487403
| D | 6 | Úpravy povrchov, podlahy, osadenie |  |  |  | 0 |  |  |  |  | 0 |  | 7.5655 |  | 0 | 1 | D | 1 | ROZPOCET | [6 empty] | 0
10 | K | 631571010.P | Násyp z kameniva na okapový chodník | m3 | 2.661 |  | 0 |  |  | znížená |  | 0 | 1.837 | 4.8883 | 0 | 0 | 4 | K | 2 | ROZPOCET | 0 | 0 | 0 | 0 | 0 | 2 | 0 | 4 | 142983992
11 | K | 632001051.P | Zhotovenie jednonásobného penetračného náteru pre podláhy | m2 | 75.55 |  | 0 |  |  | znížená |  | 0 | 0 | 0 | 0 | 0 | 4 | K | 2 | ROZPOCET | 0 | 0 | 0 | 0 | 0 | 2 | 0 | 4 | -1428282112
12 | M | 585520008700.P | Penetračný náter na nasiakavé podklady pod potery, samonivelizačné hmoty a stavebné lepidlá | kg | 15.563 |  | 0 |  |  | znížená |  | 0 | 0.001 | 0.015563 | 0 | 0 | 8 | M | 2 | ROZPOCET | 0 | 0 | 0 | 0 | 0 | 2 | 0 | 4 | 2075439931
13 | K | 632451830.P | Sanácia betónových konštrukcií, vyrovnávacia malta na hrubé opravy, hr. 30 mm | m2 | 22.665 |  | 0 |  |  | znížená |  | 0 | 0.063 | 1.4279 | 0 | 0 | 4 | K | 2 | ROZPOCET | 0 | 0 | 0 | 0 | 0 | 2 | 0 | 4 | 1511665840
14 | K | 632458533.P | Cementová samonivelizačná stierka, hr. 10 mm | m2 | 75.55 |  | 0 |  |  | znížená |  | 0 | 0.01632 | 1.233 | 0 | 0 | 4 | K | 2 | ROZPOCET | 0 | 0 | 0 | 0 | 0 | 2 | 0 | 4 | -1630700343
15 | K | 634601511.P1 | Tmelenie pružným tmelom silikónovým | m | 10 |  | 0 |  |  | znížená |  | 0 | 8e-05 | 0.0008 | 0 | 0 | 4 | K | 2 | ROZPOCET | 0 | 0 | 0 | 0 | 0 | 2 | 0 | 4 | 1284944851
16 | K | 776990105.P | Vysávanie podkladu pred kladením podláh | m2 | 75.55 |  | 0 |  |  | znížená |  | 0 | 0 | 0 | 0 | 0 | 16 | K | 2 | ROZPOCET | 0 | 0 | 0 | 0 | 0 | 2 | 0 | 16 | 1130113211
| D | 9 | Ostatné konštrukcie a práce-búranie |  |  |  | 0 |  |  |  |  | 0 |  | 5.3295 |  | 0 | 1 | D | 1 | ROZPOCET | [6 empty] | 0
17 | K | 916561112.S | Osadenie záhonového alebo parkového obrubníka betón., do lôžka z bet. pros. tr. C 16/20 s bočnou oporou | m | 31.94 |  | 0 |  |  | znížená |  | 0 | 0.09853 | 3.147 | 0 | 0 | 4 | K | 2 | ROZPOCET | 0 | 0 | 0 | 0 | 0 | 2 | 0 | 4 | 2088775948
18 | M | 592170001400.S | Obrubník parkový, lxšxv 500x50x200 mm, prírodný | ks | 66.367 |  | 0 |  |  | znížená |  | 0 | 0.0115 | 0.76322 | 0 | 0 | 8 | M | 2 | ROZPOCET | 0 | 0 | 0 | 0 | 0 | 2 | 0 | 4 | 1593704064
19 | K | 918101112.S | Lôžko pod obrubníky, krajníky alebo obruby z dlažobných kociek z betónu prostého tr. C 16/20 | m3 | 0.639 |  | 0 |  |  | znížená |  | 0 | 2.2151 | 1.4155 | 0 | 0 | 4 | K | 2 | ROZPOCET | 0 | 0 | 0 | 0 | 0 | 2 | 0 | 4 | 332723472
20 | K | 952901111.S | Vyčistenie budov pri výške podlaží do 4 m | m2 | 76 |  | 0 |  |  | znížená |  | 0 | 5e-05 | 0.0038 | 0 | 0 | 4 | K | 2 | ROZPOCET | 0 | 0 | 0 | 0 | 0 | 2 | 0 | 4 | -832127095
| D | 99 | Presun hmôt HSV |  |  |  | 0 |  |  |  |  | 0 |  | 0 |  | 0 | 1 | D | 1 | ROZPOCET | [6 empty] | 0
21 | K | 998021021.P | Presun hmôt pre budovy zvislá konštr.z kovu do výšky 20 m | t | 14.189 |  | 0 |  |  | znížená |  | 0 | 0 | 0 | 0 | 0 | 4 | K | 2 | ROZPOCET | 0 | 0 | 0 | 0 | 0 | 2 | 0 | 4 | 298814443
| D | PSV | Práce a dodávky PSV |  |  |  | 0 |  |  |  |  | 0 |  | 3.9312 |  | 0 | 2 | D | 0 | ROZPOCET | [6 empty] | 0
| D | 764 | Konštrukcie klampiarske |  |  |  | 0 |  |  |  |  | 0 |  | 0.033396 |  | 0 | 2 | D | 1 | ROZPOCET | [6 empty] | 0
22 | K | 764359436.P | Kotlík zberný z plechu, pre rúry s priemerom D 80 - 120 mm | ks | 3 |  | 0 |  |  | znížená |  | 0 | 0.00188 | 0.00564 | 0 | 0 | 16 | K | 2 | ROZPOCET | 0 | 0 | 0 | 0 | 0 | 2 | 0 | 16 | 1914246244
23 | K | 764430500.P | Dilatačné napojenie objektov z poplastovaného plechu, r.š. 220 mm | m | 11.1 |  | 0 |  |  | znížená |  | 0 | 0.00026 | 0.002886 | 0 | 0 | 16 | K | 2 | ROZPOCET | 0 | 0 | 0 | 0 | 0 | 2 | 0 | 16 | 993769237
24 | K | 764430500.P1 | Dilatačné napojenie objektov z poplastovaného plechu, r.š. 150 mm | m | 3.7 |  | 0 |  |  | znížená |  | 0 | 0.00026 | 0.000962 | 0 | 0 | 16 | K | 2 | ROZPOCET | 0 | 0 | 0 | 0 | 0 | 2 | 0 | 16 | 87271246
25 | K | 764454453.P | Zvodové rúry z plechu, kruhové priemer 100 mm, vrátane objímok | m | 11.55 |  | 0 |  |  | znížená |  | 0 | 0.00207 | 0.023908 | 0 | 0 | 16 | K | 2 | ROZPOCET | 0 | 0 | 0 | 0 | 0 | 2 | 0 | 16 | 1348843940
26 | K | 998764101.S | Presun hmôt pre konštrukcie klampiarske v objektoch výšky do 6 m | t | 0.033 |  | 0 |  |  | znížená |  | 0 | 0 | 0 | 0 | 0 | 16 | K | 2 | ROZPOCET | 0 | 0 | 0 | 0 | 0 | 2 | 0 | 16 | 276989600
| D | 766 | Konštrukcie stolárske |  |  |  | 0 |  |  |  |  | 0 |  | 0.11962 |  | 0 | 2 | D | 1 | ROZPOCET | [6 empty] | 0
27 | K | 766699611.S | Montáž krytov vykurovacieho telesa drevených natretých | m2 | 8 |  | 0 |  |  | znížená |  | 0 | 6e-05 | 0.00048 | 0 | 0 | 16 | K | 2 | ROZPOCET | 0 | 0 | 0 | 0 | 0 | 2 | 0 | 16 | 1134328443
28 | M | 615180000200.P1 | Drevený kryt na radiátor z hobľovaných dosiek, šxv 270x470 mm, s povrchovou úpravou | m | 17.02 |  | 0 |  |  | znížená |  | 0 | 0.007 | 0.11914 | 0 | 0 | 32 | M | 2 | ROZPOCET | 0 | 0 | 0 | 0 | 0 | 2 | 0 | 16 | 1936311059
29 | K | 998766102.S | Presun hmot pre konštrukcie stolárske v objektoch výšky nad 6 do 12 m | t | 0.12 |  | 0 |  |  | znížená |  | 0 | 0 | 0 | 0 | 0 | 16 | K | 2 | ROZPOCET | 0 | 0 | 0 | 0 | 0 | 2 | 0 | 16 | 394136991
| D | 767 | Konštrukcie doplnkové kovové |  |  |  | 0 |  |  |  |  | 0 |  | 3.3135 |  | 0 | 2 | D | 1 | ROZPOCET | [6 empty] | 0
30 | K | 767995102.P | Montáž ostatných atypických kovových stavebných doplnkových konštrukcií do 10 kg | kg | 307.16 |  | 0 |  |  | znížená |  | 0 | 6e-05 | 0.01843 | 0 | 0 | 16 | K | 2 | ROZPOCET | 0 | 0 | 0 | 0 | 0 | 2 | 0 | 16 | 1202160527
31 | K | 767995103.S | Montáž ostatných atypických kovových stavebných doplnkových konštrukcií nad 10 do 20 kg | kg | 359.13 |  | 0 |  |  | znížená |  | 0 | 6e-05 | 0.021548 | 0 | 0 | 16 | K | 2 | ROZPOCET | 0 | 0 | 0 | 0 | 0 | 2 | 0 | 16 | 1602431398
32 | K | 767995104.S | Montáž ostatných atypických kovových stavebných doplnkových konštrukcií nad 20 do 50 kg | kg | 196.56 |  | 0 |  |  | znížená |  | 0 | 5e-05 | 0.009828 | 0 | 0 | 16 | K | 2 | ROZPOCET | 0 | 0 | 0 | 0 | 0 | 2 | 0 | 16 | -267942347
33 | K | 767995105.S | Montáž ostatných atypických kovových stavebných doplnkových konštrukcií nad 50 do 100 kg | kg | 545.22 |  | 0 |  |  | znížená |  | 0 | 5e-05 | 0.027261 | 0 | 0 | 16 | K | 2 | ROZPOCET | 0 | 0 | 0 | 0 | 0 | 2 | 0 | 16 | -1219335696
34 | K | 767995106.S | Montáž ostatných atypických kovových stavebných doplnkových konštrukcií nad 100 do 250 kg | kg | 789.74 |  | 0 |  |  | znížená |  | 0 | 5e-05 | 0.039487 | 0 | 0 | 16 | K | 2 | ROZPOCET | 0 | 0 | 0 | 0 | 0 | 2 | 0 | 16 | -492792349
35 | K | 767995107.S | Montáž ostatných atypických kovových stavebných doplnkových konštrukcií nad 250 do 500 kg | kg | 558.66 |  | 0 |  |  | znížená |  | 0 | 5e-05 | 0.027933 | 0 | 0 | 16 | K | 2 | ROZPOCET | 0 | 0 | 0 | 0 | 0 | 2 | 0 | 16 | 205903738
36 | K | 767995340.P | Výroba doplnku stavebného atypického o hmotnosti do 10,0 kg stupňa zložitosti 3 | kg | 307.16 |  | 0 |  |  | znížená |  | 0 | 0 | 0 | 0 | 0 | 16 | K | 2 | ROZPOCET | 0 | 0 | 0 | 0 | 0 | 2 | 0 | 16 | -1193476700
37 | K | 767995365.S | Výroba doplnku stavebného atypického o hmotnosti od 10,01 do 20,0 kg stupňa zložitosti 3 | kg | 359.13 |  | 0 |  |  | znížená |  | 0 | 0 | 0 | 0 | 0 | 16 | K | 2 | ROZPOCET | 0 | 0 | 0 | 0 | 0 | 2 | 0 | 16 | -1393925199
38 | K | 767995390.S | Výroba doplnku stavebného atypického o hmotnosti od 20,01 do 300 kg stupňa zložitosti 3 | kg | 2089.75 |  | 0 |  |  | znížená |  | 0 | 0 | 0 | 0 | 0 | 16 | K | 2 | ROZPOCET | 0 | 0 | 0 | 0 | 0 | 2 | 0 | 16 | -140445328
39 | M | 145620001600.P | Profily oceľové | t | 3.169 |  | 0 |  |  | znížená |  | 0 | 1 | 3.169 | 0 | 0 | 32 | M | 2 | ROZPOCET | 0 | 0 | 0 | 0 | 0 | 2 | 0 | 16 | -379347609
40 | K | 767995107.P | Dielenská projektová dokumentácia oceľových konštrukcií | kg | 2756.47 |  | 0 |  |  | znížená |  | 0 | 0 | 0 | 0 | 0 | 16 | K | 2 | ROZPOCET | 0 | 0 | 0 | 0 | 0 | 2 | 0 | 16 | -284160124
41 | K | 998767101.S | Presun hmôt pre kovové stavebné doplnkové konštrukcie v objektoch výšky do 6 m | t | 3.313 |  | 0 |  |  | znížená |  | 0 | 0 | 0 | 0 | 0 | 16 | K | 2 | ROZPOCET | 0 | 0 | 0 | 0 | 0 | 2 | 0 | 16 | -1890228132
| D | 776 | Podlahy povlakové |  |  |  | 0 |  |  |  |  | 0 |  | 0.38426 |  | 0 | 2 | D | 1 | ROZPOCET | [6 empty] | 0
42 | K | 776411000 | Lepenie podlahových líšt soklových | m | 62.9 |  | 0 |  |  | znížená |  | 0 | 4e-05 | 0.002516 | 0 | 0 | 16 | K | 2 | ROZPOCET | 0 | 0 | 0 | 0 | 0 | 2 | 0 | 16 | 1383123869
43 | M | 283410017900.P2 | Soklová lišta, fabionový a krycí profil - PAD10 | m | 63.529 |  | 0 |  |  | znížená |  | 0 | 0.00163 | 0.10355 | 0 | 0 | 32 | M | 2 | ROZPOCET | 0 | 0 | 0 | 0 | 0 | 2 | 0 | 16 | -1816655483
44 | K | 776420011 | Lepenie podlahových soklov z PVC vytiahnutím | m | 62.9 |  | 0 |  |  | znížená |  | 0 | 4.5e-05 | 0.0028305 | 0 | 0 | 16 | K | 2 | ROZPOCET | 0 | 0 | 0 | 0 | 0 | 2 | 0 | 16 | 3083993
45 | M | 284110003120.P | Podlaha PVC homogénna, max. obj. hm. 2800g/m2, hr. 2mm | m2 | 6.416 |  | 0 |  |  | znížená |  | 0 | 0.003 | 0.019248 | 0 | 0 | 32 | M | 2 | ROZPOCET | 0 | 0 | 0 | 0 | 0 | 2 | 0 | 16 | -1298389092
46 | K | 776521100.S | Lepenie povlakových podláh z PVC homogénnych pásov | m2 | 75.55 |  | 0 |  |  | znížená |  | 0 | 0.0003 | 0.022665 | 0 | 0 | 16 | K | 2 | ROZPOCET | 0 | 0 | 0 | 0 | 0 | 2 | 0 | 16 | -644702448
47 | M | 284110003120.P | Podlaha PVC homogénna, max. obj. hm. 2800g/m2, hr. 2mm | m2 | 77.817 |  | 0 |  |  | znížená |  | 0 | 0.003 | 0.23345 | 0 | 0 | 32 | M | 2 | ROZPOCET | 0 | 0 | 0 | 0 | 0 | 2 | 0 | 16 | -599643058
48 | K | 998776102.S | Presun hmôt pre podlahy povlakové v objektoch výšky nad 6 do 12 m | t | 0.384 |  | 0 |  |  | znížená |  | 0 | 0 | 0 | 0 | 0 | 16 | K | 2 | ROZPOCET | 0 | 0 | 0 | 0 | 0 | 2 | 0 | 16 | -1066578952
| D | 783 | Nátery |  |  |  | 0 |  |  |  |  | 0 |  | 0.080467 |  | 0 | 2 | D | 1 | ROZPOCET | [6 empty] | 0
49 | K | 783271001.P | Nátery kov.stav.doplnk.konštr. polyuretánové- 105μm | m2 | 111.76 |  | 0 |  |  | znížená |  | 0 | 0.00053 | 0.059233 | 0 | 0 | 16 | K | 2 | ROZPOCET | 0 | 0 | 0 | 0 | 0 | 2 | 0 | 16 | -63421805
50 | K | 783271007.P | Nátery kov.stav.doplnk.konštr. polyuretánové | m2 | 111.76 |  | 0 |  |  | znížená |  | 0 | 0.00019 | 0.021234 | 0 | 0 | 16 | K | 2 | ROZPOCET | 0 | 0 | 0 | 0 | 0 | 2 | 0 | 16 | 1076692760

## SO.105_ELI - Elektroinšta...
{6ba67f98-05cc-4586-a5a8-645be8a35eb4}
0
| KRYCÍ LIST ROZPOČTU | [7 empty] | v --- nižšie sa nachádzajú doplnkové a pomocné údaje k zostavám --- v | [8 empty] | False
Stavba:
Rozšírenie kapacít MŠ Oštepová 1, Košice
Objekt:
SO.100 - Stavba
Časť:
SO.105 - Spojovacia chodba B
Úroveň 3:
SO.105_ELI - Elektroinštalácia
| JKSO: |  |  |  |  | KS:
| Miesto: |  | Oštepová 1, Košice |  |  | Dátum: | 15. 6. 2022
| Objednávateľ: |  |  |  |  | IČO:
|  | Mesto Košice |  |  |  | IČ DPH:
| Zhotoviteľ: |  |  |  |  | IČO: | Vyplň údaj
|  | Vyplň údaj |  |  |  | IČ DPH: | Vyplň údaj
| Projektant: |  |  |  |  | IČO:
IČ DPH:
| Spracovateľ: |  |  |  |  | IČO:
IČ DPH:
Poznámka:
| Cena bez DPH | [5 empty] | 0
|  |  | Základ dane |  |  | Sadzba dane | Výška dane
| DPH | základná | 0 |  |  | 20% | 0
|  | znížená | 0 |  |  | 20% | 0
|  | zákl. prenesená | 0 |  |  | 20% | 0
|  | zníž. prenesená | 0 |  |  | 20% | 0
|  | nulová | 0 |  |  | 0% | 0
| Cena s DPH |  |  | v | EUR |  | 0
| Projektant |  |  | Spracovateľ
| Dátum a podpis: |  | Pečiatka | Dátum a podpis: |  |  | Pečiatka
| Objednávateľ |  |  | Zhotoviteľ
| Dátum a podpis: |  | Pečiatka | Dátum a podpis: |  |  | Pečiatka
REKAPITULÁCIA ROZPOČTU
Stavba:
Rozšírenie kapacít MŠ Oštepová 1, Košice
Objekt:
SO.100 - Stavba
Časť:
SO.105 - Spojovacia chodba B
Úroveň 3:
SO.105_ELI - Elektroinštalácia
Miesto: |  |  | Oštepová 1, Košice |  |  | Dátum: | 15. 6. 2022
Objednávateľ: |  |  | Mesto Košice |  |  | Projektant:
Zhotoviteľ: |  |  | Vyplň údaj |  |  | Spracovateľ:
Kód dielu - Popis | [6 empty] | Cena celkom [EUR]
Náklady z rozpočtu | [6 empty] | 0 | [11 empty] | -1
| M - Práce a dodávky M | [5 empty] | 0
| 21-M - Elektromontáže | [5 empty] | 0
ROZPOČET
Stavba:
Rozšírenie kapacít MŠ Oštepová 1, Košice
Objekt:
SO.100 - Stavba
Časť:
SO.105 - Spojovacia chodba B
Úroveň 3:
SO.105_ELI - Elektroinštalácia
Miesto: |  |  | Oštepová 1, Košice |  |  | Dátum: | 15. 6. 2022
Objednávateľ: |  |  | Mesto Košice |  |  | Projektant:
Zhotoviteľ: |  |  | Vyplň údaj |  |  | Spracovateľ:
PČ | Typ | Kód | Popis | MJ | Množstvo | J.cena [EUR] | Cena celkom [EUR] | Cenová sústava |  | DPH | J. Nh [h] | Nh celkom [h] | J. hmotnosť [t] | Hmotnosť celkom [t] | J. suť [t] | Suť Celkom [t]
Náklady z rozpočtu | [6 empty] | 0 |  |  |  |  | 0 |  | 0 |  | 0 |  | D | -1 | [7 empty] | 0
| D | M | Práce a dodávky M |  |  |  | 0 |  |  |  |  | 0 |  | 0 |  | 0 | 3 | D | 0 | ROZPOCET | [6 empty] | 0
| D | 21-M | Elektromontáže |  |  |  | 0 |  |  |  |  | 0 |  | 0 |  | 0 | 3 | D | 1 | ROZPOCET | [6 empty] | 0
1 | K | 210010016 | Elektroinštalácia a bleskozvod podľa samostatného rozpočtu | kpl | 1 |  | 0 |  |  | znížená |  | 0 | 0 | 0 | 0 | 0 | 64 | K | 2 | ROZPOCET | 0 | 0 | 0 | 0 | 0 | 2 | 0 | 64 | -870069843

## VV_SO.105_ELI
ROZŠÍRENIE KAPACÍT MŠ OŠTEPOVÁ 1, KOŠICE
105 - Elektroinštalácia a bleskozvod
Názov | Mj | Množstvo | Materiál | Materiál celkom | Montáž | Montáž celkom | Cena Celkom
Elektomontáže
Kábel silový CYKY-J 5x1,5mm2 | m | 50 | 0 | 0 | 0 | 0 | 0
Kábel silový CYKY-O 3x1,5mm2 | m | 40 | 0 | 0 | 0 | 0 | 0
Kábel silový CYKY-J 3x1,5mm2 | m | 30 | 0 | 0 | 0 | 0 | 0
Kábel silový CHKE-R-J 3x1,5mm2 | m | 60 | 0 | 0 | 0 | 0 | 0
Trubka FXP 16 | m | 100 | 0 | 0 | 0 | 0 | 0
Prepínač zapustený rad. 1 | ks | 2 | 0 | 0 | 0 | 0 | 0
Tlačidlo min. IP20, zapustené | ks | 3 | 0 | 0 | 0 | 0 | 0
svietidlo LED panel 120x30 min. 3500lm, IP20 prisadený | ks | 7 | 0 | 0 | 0 | 0 | 0
svietidlo LED panel min. 1800lm, IPx3 nástenné | ks | 2 | 0 | 0 | 0 | 0 | 0
Svietidlo núdzové s piktogramom | ks | 5 | 0 | 0 | 0 | 0 | 0
Úprava rozvádzač HR | ks | 1 | 0 | 0 | 0 | 0 | 0
Bleskozvod
Podpera vedenia HR PV | ks | 70 | 0 | 0 | 0 | 0 | 0
Okapová svorka HR SO | ks | 10 | 0 | 0 | 0 | 0 | 0
Vodič FeZn 8 /1m=0,4kg | m | 70 | 0 | 0 | 0 | 0 | 0
Vodič FeZn 30/4 /1m=0,952kg | ks | 20 | 0 | 0 | 0 | 0 | 0
Odbočná spojovacia svorka HR SR | ks | 30 | 0 | 0 | 0 | 0 | 0
Skúšobná svorka HR SZ | ks | 2 | 0 | 0 | 0 | 0 | 0
Uzemňovacia svorka HR SR03 | ks | 6 | 0 | 0 | 0 | 0 | 0
Pripájacia svorka kovových súčastí HR SP1 | ks | 20 | 0 | 0 | 0 | 0 | 0
Spojovacia svorka HR SS | ks | 40 | 0 | 0 | 0 | 0 | 0
Inštalačná kmrabica KO 125 | ks | 2 | 0 | 0 | 0 | 0 | 0
Trubka netrieštivá samozhášavá FXP 25 | m | 20 | 0 | 0 | 0 | 0 | 0
Ostatné
Revízia zariadenia | hod | 32 | 0 | 0 | 0 | 0 | 0
Drobné stavebné úpravy | hod | 80 | 0 | 0 | 0 | 0 | 0
Zapojenie inšt. a ukončenie káblov | hod | 64 | 0 | 0 | 0 | 0 | 0
Prepojenie inštalácie | hod | 16 | 0 | 0 | 0 | 0 | 0
Pomocné a nevyšpecifikované práce | hod | 80 | 0 | 0 | 0 | 0 | 0
Pripojenie vodičov pospájania a uzemnenia | hod | 32 | 0 | 0 | 0 | 0 | 0
Elektomontáže celkom |  |  |  | 0 |  | 0 | 0

## SO.105_UK - Ústredné kúrenie
{2d191220-f547-4296-8183-9678f26bb3a9}
0
| KRYCÍ LIST ROZPOČTU | [7 empty] | v --- nižšie sa nachádzajú doplnkové a pomocné údaje k zostavám --- v | [8 empty] | False
Stavba:
Rozšírenie kapacít MŠ Oštepová 1, Košice
Objekt:
SO.100 - Stavba
Časť:
SO.105 - Spojovacia chodba B
Úroveň 3:
SO.105_UK - Ústredné kúrenie
| JKSO: |  |  |  |  | KS:
| Miesto: |  | Oštepová 1, Košice |  |  | Dátum: | 15. 6. 2022
| Objednávateľ: |  |  |  |  | IČO:
|  | Mesto Košice |  |  |  | IČ DPH:
| Zhotoviteľ: |  |  |  |  | IČO: | Vyplň údaj
|  | Vyplň údaj |  |  |  | IČ DPH: | Vyplň údaj
| Projektant: |  |  |  |  | IČO:
IČ DPH:
| Spracovateľ: |  |  |  |  | IČO:
IČ DPH:
Poznámka:
| Cena bez DPH | [5 empty] | 0
|  |  | Základ dane |  |  | Sadzba dane | Výška dane
| DPH | základná | 0 |  |  | 20% | 0
|  | znížená | 0 |  |  | 20% | 0
|  | zákl. prenesená | 0 |  |  | 20% | 0
|  | zníž. prenesená | 0 |  |  | 20% | 0
|  | nulová | 0 |  |  | 0% | 0
| Cena s DPH |  |  | v | EUR |  | 0
| Projektant |  |  | Spracovateľ
| Dátum a podpis: |  | Pečiatka | Dátum a podpis: |  |  | Pečiatka
| Objednávateľ |  |  | Zhotoviteľ
| Dátum a podpis: |  | Pečiatka | Dátum a podpis: |  |  | Pečiatka
REKAPITULÁCIA ROZPOČTU
Stavba:
Rozšírenie kapacít MŠ Oštepová 1, Košice
Objekt:
SO.100 - Stavba
Časť:
SO.105 - Spojovacia chodba B
Úroveň 3:
SO.105_UK - Ústredné kúrenie
Miesto: |  |  | Oštepová 1, Košice |  |  | Dátum: | 15. 6. 2022
Objednávateľ: |  |  | Mesto Košice |  |  | Projektant:
Zhotoviteľ: |  |  | Vyplň údaj |  |  | Spracovateľ:
Kód dielu - Popis | [6 empty] | Cena celkom [EUR]
Náklady z rozpočtu | [6 empty] | 0 | [11 empty] | -1
| HSV - Práce a dodávky HSV | [5 empty] | 0
| 9 - Ostatné konštrukcie a práce-búranie | [5 empty] | 0
| PSV - Práce a dodávky PSV | [5 empty] | 0
| 733 - Ústredné kúrenie, rozvodné potrubie | [5 empty] | 0
| 734 - Ústredné kúrenie - armatúry | [5 empty] | 0
| 735 - Ústredné kúrenie, vykurovacie telesá | [5 empty] | 0
| M - Práce a dodávky M | [5 empty] | 0
| 23-M - Montáže potrubia | [5 empty] | 0
| HZS - Hodinové zúčtovacie sadzby | [5 empty] | 0
ROZPOČET
Stavba:
Rozšírenie kapacít MŠ Oštepová 1, Košice
Objekt:
SO.100 - Stavba
Časť:
SO.105 - Spojovacia chodba B
Úroveň 3:
SO.105_UK - Ústredné kúrenie
Miesto: |  |  | Oštepová 1, Košice |  |  | Dátum: | 15. 6. 2022
Objednávateľ: |  |  | Mesto Košice |  |  | Projektant:
Zhotoviteľ: |  |  | Vyplň údaj |  |  | Spracovateľ:
PČ | Typ | Kód | Popis | MJ | Množstvo | J.cena [EUR] | Cena celkom [EUR] | Cenová sústava |  | DPH | J. Nh [h] | Nh celkom [h] | J. hmotnosť [t] | Hmotnosť celkom [t] | J. suť [t] | Suť Celkom [t]
Náklady z rozpočtu | [6 empty] | 0 |  |  |  |  | 0 |  | 0 |  | 0 |  | D | -1 | [7 empty] | 0
| D | HSV | Práce a dodávky HSV |  |  |  | 0 |  |  |  |  | 0 |  | 0 |  | 0 | 1 | D | 0 | ROZPOCET | [6 empty] | 0
| D | 9 | Ostatné konštrukcie a práce-búranie |  |  |  | 0 |  |  |  |  | 0 |  | 0 |  | 0 | 1 | D | 1 | ROZPOCET | [6 empty] | 0
1 | K | 971036004 | Jadrové vrty diamantovými korunkami do D 50 mm do stien - murivo tehlové -0,00003t | cm | 50 |  | 0 |  |  | znížená |  | 0 | 0 | 0 | 0 | 0 | 4 | K | 2 | ROZPOCET | 0 | 0 | 0 | 0 | 0 | 2 | 0 | 4 | 1229789278
2 | K | 979011111 | Zvislá doprava sutiny a vybúraných hmôt za prvé podlažie nad alebo pod základným podlažím | t | 0.002 |  | 0 |  |  | znížená |  | 0 | 0 | 0 | 0 | 0 | 4 | K | 2 | ROZPOCET | 0 | 0 | 0 | 0 | 0 | 2 | 0 | 4 | 2001687399
3 | K | 979081111.S | Odvoz sutiny a vybúraných hmôt na skládku do 1 km | t | 0.002 |  | 0 |  |  | znížená |  | 0 | 0 | 0 | 0 | 0 | 4 | K | 2 | ROZPOCET | 0 | 0 | 0 | 0 | 0 | 2 | 0 | 4 | 383020432
4 | K | 979081121.S | Odvoz sutiny a vybúraných hmôt na skládku za každý ďalší 1 km | t | 0.02 |  | 0 |  |  | znížená |  | 0 | 0 | 0 | 0 | 0 | 4 | K | 2 | ROZPOCET | 0 | 0 | 0 | 0 | 0 | 2 | 0 | 4 | -1954073771
5 | K | 979089012.S | Poplatok za skladovanie - betón, tehly, dlaždice (17 01) ostatné | t | 0.002 |  | 0 |  |  | znížená |  | 0 | 0 | 0 | 0 | 0 | 4 | K | 2 | ROZPOCET | 0 | 0 | 0 | 0 | 0 | 2 | 0 | 4 | -2125620591
| D | PSV | Práce a dodávky PSV |  |  |  | 0 |  |  |  |  | 0 |  | 0 |  | 0 | 2 | D | 0 | ROZPOCET | [6 empty] | 0
| D | 733 | Ústredné kúrenie, rozvodné potrubie |  |  |  | 0 |  |  |  |  | 0 |  | 0 |  | 0 | 2 | D | 1 | ROZPOCET | [6 empty] | 0
6 | K | 733125003 | Potrubie z uhlíkovej ocele spájané lisovaním 15x1,2+ T-kusy, spojky, kolená... | m | 20 |  | 0 |  |  | znížená |  | 0 | 0 | 0 | 0 | 0 | 16 | K | 2 | ROZPOCET | 0 | 0 | 0 | 0 | 0 | 2 | 0 | 16 | 343512160
7 | K | 733125006 | Potrubie z uhlíkovej ocele spájané lisovaním 18x1,2 + T-kusy, spojky, kolená... | m | 40 |  | 0 |  |  | znížená |  | 0 | 0 | 0 | 0 | 0 | 16 | K | 2 | ROZPOCET | 0 | 0 | 0 | 0 | 0 | 2 | 0 | 16 | -33281097
8 | K | 733191301.2 | Tlaková skúška potrubia z uhlík.ocele priemeru do 32 mm | m | 60 |  | 0 |  |  | znížená |  | 0 | 0 | 0 | 0 | 0 | 16 | K | 2 | ROZPOCET | 0 | 0 | 0 | 0 | 0 | 2 | 0 | 16 | 858349344
9 | K | 733167212.1 | Montáž tvaroviek nad rámec ( 10 % z ceny ) | % |  |  | 0 |  |  | znížená |  | 0 | 0 | 0 | 0 | 0 | 16 | K | 2 | ROZPOCET | 0 | 0 | 0 | 0 | 0 | 2 | 0 | 16 | 225178108
10 | K | 733191922.S | Oprava rozvodov potrubí - privarenie odbočky do DN 10 | ks | 2 |  | 0 |  |  | znížená |  | 0 | 0 | 0 | 0 | 0 | 16 | K | 2 | ROZPOCET | 0 | 0 | 0 | 0 | 0 | 2 | 0 | 16 | 1718937006
11 | K | 733191923.S | Oprava rozvodov potrubí - privarenie odbočky do DN 15 | ks | 4 |  | 0 |  |  | znížená |  | 0 | 0 | 0 | 0 | 0 | 16 | K | 2 | ROZPOCET | 0 | 0 | 0 | 0 | 0 | 2 | 0 | 16 | -901120253
12 | K | 733191923.S1 | Prepojenie na exist. potrubie | ks | 6 |  | 0 |  |  | znížená |  | 0 | 0 | 0 | 0 | 0 | 16 | K | 2 | ROZPOCET | 0 | 0 | 0 | 0 | 0 | 2 | 0 | 16 | -248239550
13 | K | 998733201 | Presun hmôt pre rozvody potrubia v objektoch výšky do 6 m | % |  |  | 0 |  |  | znížená |  | 0 | 0 | 0 | 0 | 0 | 16 | K | 2 | ROZPOCET | 0 | 0 | 0 | 0 | 0 | 2 | 0 | 16 | 1874952324
14 | K | 998733293 | Rozvody potrubia, prípl.za presun nad vymedz. najväčšiu dopravnú vzdial. do 100 m | % |  |  | 0 |  |  | znížená |  | 0 | 0 | 0 | 0 | 0 | 16 | K | 2 | ROZPOCET | 0 | 0 | 0 | 0 | 0 | 2 | 0 | 16 | -424918018
| D | 734 | Ústredné kúrenie - armatúry |  |  |  | 0 |  |  |  |  | 0 |  | 0 |  | 0 | 2 | D | 1 | ROZPOCET | [6 empty] | 0
15 | K | 734209112 | Montáž závitovej armatúry s 2 závitmi do G 1/2 | ks | 12 |  | 0 |  |  | znížená |  | 0 | 0 | 0 | 0 | 0 | 16 | K | 2 | ROZPOCET | 0 | 0 | 0 | 0 | 0 | 2 | 0 | 16 | -1683503926
16 | M | 27649 | TS-90. priamy 1/2" | ks | 6 |  | 0 |  |  | znížená |  | 0 | 0 | 0 | 0 | 0 | 32 | M | 2 | ROZPOCET | 0 | 0 | 0 | 0 | 0 | 2 | 0 | 16 | -1845821724
17 | M | 27748 | RL-5. priamy 1/2" | ks | 6 |  | 0 |  |  | znížená |  | 0 | 0 | 0 | 0 | 0 | 32 | M | 2 | ROZPOCET | 0 | 0 | 0 | 0 | 0 | 2 | 0 | 16 | 78185066
18 | K | 734223208 | Montáž termostatickej hlavice kvapalinovej jednoduchej | súb. | 6 |  | 0 |  |  | znížená |  | 0 | 0 | 0 | 0 | 0 | 16 | K | 2 | ROZPOCET | 0 | 0 | 0 | 0 | 0 | 2 | 0 | 16 | -909067942
19 | M | 1986110 | HERZ Hlavica termostatická "HERZCULES" závit M 28 x 1,5, v masívnom vyhotovení proti vandalizmu, max. hodnotu teploty možno znížiť o 10 K bez zmeny nastavenia, teplotný rozsah 8 - 26°C alebo ekvivalent | ks | 6 |  | 0 |  |  | znížená |  | 0 | 0 | 0 | 0 | 0 | 32 | M | 2 | ROZPOCET | 0 | 0 | 0 | 0 | 0 | 2 | 0 | 16 | -1113333874
20 | K | 998734201 | Presun hmôt pre armatúry v objektoch výšky do 6 m | % |  |  | 0 |  |  | znížená |  | 0 | 0 | 0 | 0 | 0 | 16 | K | 2 | ROZPOCET | 0 | 0 | 0 | 0 | 0 | 2 | 0 | 16 | -702688119
21 | K | 998734293 | Armatúry, prípl.za presun nad vymedz. najväčšiu dopravnú vzdialenosť do 100 m | % |  |  | 0 |  |  | znížená |  | 0 | 0 | 0 | 0 | 0 | 16 | K | 2 | ROZPOCET | 0 | 0 | 0 | 0 | 0 | 2 | 0 | 16 | -1347181817
22 | K | HZS000211r | Ostatné prepojovacie potrubia a potrubné spojovacie tvarovky (flexi nerez.rúrky, matice, kolená, vsuvky, ...) % z ceny | sub | 34.67 |  | 0 |  |  | znížená |  | 0 | 0 | 0 | 0 | 0 | 16 | K | 2 | ROZPOCET | 0 | 0 | 0 | 0 | 0 | 2 | 0 | 16 | -994144628
| D | 735 | Ústredné kúrenie, vykurovacie telesá |  |  |  | 0 |  |  |  |  | 0 |  | 0 |  | 0 | 2 | D | 1 | ROZPOCET | [6 empty] | 0
23 | K | 735154113.S | Montáž vykurovacieho telesa panelového dvojradového výšky 300 mm/ dĺžky 1400-1800 mm | ks | 6 |  | 0 |  |  | znížená |  | 0 | 0 | 0 | 0 | 0 | 16 | K | 2 | ROZPOCET | 0 | 0 | 0 | 0 | 0 | 2 | 0 | 16 | -1764748194
24 | M | K00223014009016011 | Oceľové panelové radiátory KORAD 22K 300x1400, s bočným pripojením, s 2 panelmi a 2 konvektormi alebo ekvivalent | ks | 6 |  | 0 |  |  | znížená |  | 0 | 0 | 0 | 0 | 0 | 32 | M | 2 | ROZPOCET | 0 | 0 | 0 | 0 | 0 | 2 | 0 | 16 | 1633190716
25 | K | 735158120 | Vykurovacie telesá panelové, tlaková skúška telesa vodou U. S. Steel Košice dvojradového | ks | 6 |  | 0 |  |  | znížená |  | 0 | 0 | 0 | 0 | 0 | 16 | K | 2 | ROZPOCET | 0 | 0 | 0 | 0 | 0 | 2 | 0 | 16 | -340504969
26 | K | 735000912 | Vyregulovanie dvojregulačného ventilu s termostatickým ovládaním | ks | 6 |  | 0 |  |  | znížená |  | 0 | 0 | 0 | 0 | 0 | 16 | K | 2 | ROZPOCET | 0 | 0 | 0 | 0 | 0 | 2 | 0 | 16 | 1397325799
27 | K | 735153300 | Príplatok k cene za odvzdušňovací ventil telies U. S. Steel Košice s príplatkom 8 % | ks | 6 |  | 0 |  |  | znížená |  | 0 | 0 | 0 | 0 | 0 | 16 | K | 2 | ROZPOCET | 0 | 0 | 0 | 0 | 0 | 2 | 0 | 16 | 2023568296
28 | K | 735191910 | Napustenie vody do vykurovacieho systému vrátane potrubia o v. pl. vykurovacích telies | m2 | 80 |  | 0 |  |  | znížená |  | 0 | 0 | 0 | 0 | 0 | 16 | K | 2 | ROZPOCET | 0 | 0 | 0 | 0 | 0 | 2 | 0 | 16 | 1520268111
29 | K | 735494811.S | Vypúšťanie vody z vykurovacích sústav o v. pl. vykurovacích telies | m2 | 500 |  | 0 |  |  | znížená |  | 0 | 0 | 0 | 0 | 0 | 16 | K | 2 | ROZPOCET | 0 | 0 | 0 | 0 | 0 | 2 | 0 | 16 | -1168466064
30 | K | 998735101 | Presun hmôt pre vykurovacie telesá v objektoch výšky do 6 m | t | 0.152 |  | 0 |  |  | znížená |  | 0 | 0 | 0 | 0 | 0 | 16 | K | 2 | ROZPOCET | 0 | 0 | 0 | 0 | 0 | 2 | 0 | 16 | -1759285576
31 | K | 998735193 | Vykurovacie telesá, prípl.za presun nad vymedz. najväčšiu dopr. vzdial. do 500 m | t | 0.152 |  | 0 |  |  | znížená |  | 0 | 0 | 0 | 0 | 0 | 16 | K | 2 | ROZPOCET | 0 | 0 | 0 | 0 | 0 | 2 | 0 | 16 | -833602160
| D | M | Práce a dodávky M |  |  |  | 0 |  |  |  |  | 0 |  | 0 |  | 0 | 3 | D | 0 | ROZPOCET | [6 empty] | 0
| D | 23-M | Montáže potrubia |  |  |  | 0 |  |  |  |  | 0 |  | 0 |  | 0 | 3 | D | 1 | ROZPOCET | [6 empty] | 0
32 | K | 230180063 | Montáž rúrových dielov so zverným krúžkom DN15 | ks | 12 |  | 0 |  |  | znížená |  | 0 | 0 | 0 | 0 | 0 | 64 | K | 2 | ROZPOCET | 0 | 0 | 0 | 0 | 0 | 2 | 0 | 64 | -185786576
33 | M | 316170046400 | Prechodka s vonkajším závitom d 15 mm - 3/4", Mapress uhlíková oceľ, tesniaci krúžok CIIR, GEBERIT alebo ekvivalent | ks | 12 |  | 0 |  |  | znížená |  | 0 | 0 | 0 | 0 | 0 | 256 | M | 2 | ROZPOCET | 0 | 0 | 0 | 0 | 0 | 2 | 0 | 64 | -464656428
34 | M | 1624401 | HERZ Adaptér pre prípojku na oceľovú rúru 3/4" alebo ekvivalent | ks | 12 |  | 0 |  |  | znížená |  | 0 | 0 | 0 | 0 | 0 | 256 | M | 2 | ROZPOCET | 0 | 0 | 0 | 0 | 0 | 2 | 0 | 64 | 677787993
35 | K | MV | Murárske výpomoci | % |  |  | 0 |  |  | znížená |  | 0 | 0 | 0 | 0 | 0 | 64 | K | 2 | ROZPOCET | 0 | 0 | 0 | 0 | 0 | 2 | 0 | 64 | -1428224404
36 | K | PM | Podružný materiál | % |  |  | 0 |  |  | znížená |  | 0 | 0 | 0 | 0 | 0 | 64 | K | 2 | ROZPOCET | 0 | 0 | 0 | 0 | 0 | 2 | 0 | 64 | 1591262451
37 | K | PPV | Podiel pridružených výkonov | % |  |  | 0 |  |  | znížená |  | 0 | 0 | 0 | 0 | 0 | 64 | K | 2 | ROZPOCET | 0 | 0 | 0 | 0 | 0 | 2 | 0 | 64 | -29899327
38 | M | 552810005800.S | Záves stropný nadstaviteľný | ks | 10 |  | 0 |  |  | znížená |  | 0 | 0 | 0 | 0 | 0 | 256 | M | 2 | ROZPOCET | 0 | 0 | 0 | 0 | 0 | 2 | 0 | 64 | 1214483473
| D | HZS | Hodinové zúčtovacie sadzby |  |  |  | 0 |  |  |  |  | 0 |  | 0 |  | 0 | 4 | D | 0 | ROZPOCET | [6 empty] | 0
39 | K | HZS000312 | Skúšobná prevádzka vykurovacieho systému, vyregulovanie | hod | 36 |  | 0 |  |  | znížená |  | 0 | 0 | 0 | 0 | 0 | 262144 | K | 1 | ROZPOCET | 0 | 0 | 0 | 0 | 0 | 2 | 0 | 262144 | -1042795678

## SO.105_ZTI - Daždová kana...
{3aab6c9b-356f-4e12-9040-750fb2bbecc3}
0
| KRYCÍ LIST ROZPOČTU | [7 empty] | v --- nižšie sa nachádzajú doplnkové a pomocné údaje k zostavám --- v | [8 empty] | False
Stavba:
Rozšírenie kapacít MŠ Oštepová 1, Košice
Objekt:
SO.100 - Stavba
Časť:
SO.105 - Spojovacia chodba B
Úroveň 3:
SO.105_ZTI - Daždová kanalizácia
| JKSO: |  |  |  |  | KS:
| Miesto: |  | Oštepová 1, Košice |  |  | Dátum: | 15. 6. 2022
| Objednávateľ: |  |  |  |  | IČO:
|  | Mesto Košice |  |  |  | IČ DPH:
| Zhotoviteľ: |  |  |  |  | IČO: | Vyplň údaj
|  | Vyplň údaj |  |  |  | IČ DPH: | Vyplň údaj
| Projektant: |  |  |  |  | IČO:
IČ DPH:
| Spracovateľ: |  |  |  |  | IČO:
IČ DPH:
Poznámka:
| Cena bez DPH | [5 empty] | 0
|  |  | Základ dane |  |  | Sadzba dane | Výška dane
| DPH | základná | 0 |  |  | 20% | 0
|  | znížená | 0 |  |  | 20% | 0
|  | zákl. prenesená | 0 |  |  | 20% | 0
|  | zníž. prenesená | 0 |  |  | 20% | 0
|  | nulová | 0 |  |  | 0% | 0
| Cena s DPH |  |  | v | EUR |  | 0
| Projektant |  |  | Spracovateľ
| Dátum a podpis: |  | Pečiatka | Dátum a podpis: |  |  | Pečiatka
| Objednávateľ |  |  | Zhotoviteľ
| Dátum a podpis: |  | Pečiatka | Dátum a podpis: |  |  | Pečiatka
REKAPITULÁCIA ROZPOČTU
Stavba:
Rozšírenie kapacít MŠ Oštepová 1, Košice
Objekt:
SO.100 - Stavba
Časť:
SO.105 - Spojovacia chodba B
Úroveň 3:
SO.105_ZTI - Daždová kanalizácia
Miesto: |  |  | Oštepová 1, Košice |  |  | Dátum: | 15. 6. 2022
Objednávateľ: |  |  | Mesto Košice |  |  | Projektant:
Zhotoviteľ: |  |  | Vyplň údaj |  |  | Spracovateľ:
Kód dielu - Popis | [6 empty] | Cena celkom [EUR]
Náklady z rozpočtu | [6 empty] | 0 | [11 empty] | -1
| HSV - Práce a dodávky HSV | [5 empty] | 0
| 1 - Zemné práce | [5 empty] | 0
| 4 - Vodorovné konštrukcie | [5 empty] | 0
| 8 - Rúrové vedenie | [5 empty] | 0
| 99 - Presun hmôt HSV | [5 empty] | 0
| 721 - Zdravotech. vnútorná kanalizácia | [5 empty] | 0
| PSV - Práce a dodávky PSV | [5 empty] | 0
| 711 - Izolácie proti vode a vlhkosti | [5 empty] | 0
| M - Práce a dodávky M | [5 empty] | 0
| 23-M - Montáže potrubia | [5 empty] | 0
| HZS - Hodinové zúčtovacie sadzby | [5 empty] | 0
ROZPOČET
Stavba:
Rozšírenie kapacít MŠ Oštepová 1, Košice
Objekt:
SO.100 - Stavba
Časť:
SO.105 - Spojovacia chodba B
Úroveň 3:
SO.105_ZTI - Daždová kanalizácia
Miesto: |  |  | Oštepová 1, Košice |  |  | Dátum: | 15. 6. 2022
Objednávateľ: |  |  | Mesto Košice |  |  | Projektant:
Zhotoviteľ: |  |  | Vyplň údaj |  |  | Spracovateľ:
PČ | Typ | Kód | Popis | MJ | Množstvo | J.cena [EUR] | Cena celkom [EUR] | Cenová sústava |  | DPH | J. Nh [h] | Nh celkom [h] | J. hmotnosť [t] | Hmotnosť celkom [t] | J. suť [t] | Suť Celkom [t]
Náklady z rozpočtu | [6 empty] | 0 |  |  |  |  | 0 |  | 0 |  | 0 |  | D | -1 | [7 empty] | 0
| D | HSV | Práce a dodávky HSV |  |  |  | 0 |  |  |  |  | 0 |  | 0 |  | 0 | 1 | D | 0 | ROZPOCET | [6 empty] | 0
| D | 1 | Zemné práce |  |  |  | 0 |  |  |  |  | 0 |  | 0 |  | 0 | 1 | D | 1 | ROZPOCET | [6 empty] | 0
1 | K | 132201101.S | Výkop ryhy do šírky 600 mm v horn.3 do 100 m3 | m3 | 18.72 |  | 0 |  |  | znížená |  | 0 | 0 | 0 | 0 | 0 | 4 | K | 2 | ROZPOCET | 0 | 0 | 0 | 0 | 0 | 2 | 0 | 4 | 1482750542
2 | K | 132201109.S | Príplatok k cene za lepivosť pri hĺbení rýh šírky do 600 mm zapažených i nezapažených s urovnaním dna v hornine 3 | m3 | 18.72 |  | 0 |  |  | znížená |  | 0 | 0 | 0 | 0 | 0 | 4 | K | 2 | ROZPOCET | 0 | 0 | 0 | 0 | 0 | 2 | 0 | 4 | -1289890851
3 | K | 132211101.S | Hĺbenie rýh šírky do 600 mm v hornine tr.3 súdržných - ručným náradím | m3 | 1 |  | 0 |  |  | znížená |  | 0 | 0 | 0 | 0 | 0 | 4 | K | 2 | ROZPOCET | 0 | 0 | 0 | 0 | 0 | 2 | 0 | 4 | 1215887891
4 | K | 162301101 | Vodorovné premiestnenie výkopku po spevnenej ceste z horniny tr.1-4, do 100 m3 na vzdialenosť do 500 m | m3 | 6.24 |  | 0 |  |  | znížená |  | 0 | 0 | 0 | 0 | 0 | 4 | K | 2 | ROZPOCET | 0 | 0 | 0 | 0 | 0 | 2 | 0 | 4 | -1029904056
5 | K | 174101001 | Zásyp sypaninou so zhutnením jám, šachiet, rýh, zárezov alebo okolo objektov do 100 m3 | m3 | 12.48 |  | 0 |  |  | znížená |  | 0 | 0 | 0 | 0 | 0 | 4 | K | 2 | ROZPOCET | 0 | 0 | 0 | 0 | 0 | 2 | 0 | 4 | 1285960427
6 | K | 175101102 | Obsyp potrubia sypaninou z vhodných hornín 1 až 4 s prehodením sypaniny | m3 | 4.68 |  | 0 |  |  | znížená |  | 0 | 0 | 0 | 0 | 0 | 4 | K | 2 | ROZPOCET | 0 | 0 | 0 | 0 | 0 | 2 | 0 | 4 | -1377529350
7 | M | 5815322000 | Piesok technický triedený 0/4 | t | 7.02 |  | 0 |  |  | znížená |  | 0 | 0 | 0 | 0 | 0 | 8 | M | 2 | ROZPOCET | 0 | 0 | 0 | 0 | 0 | 2 | 0 | 4 | -215642306
| D | 4 | Vodorovné konštrukcie |  |  |  | 0 |  |  |  |  | 0 |  | 0 |  | 0 | 1 | D | 1 | ROZPOCET | [6 empty] | 0
8 | K | 451541111 | Lôžko pod potrubie, stoky a drobné objekty, v otvorenom výkope zo štrkodrvy 0-63 mm | m3 | 1.56 |  | 0 |  |  | znížená |  | 0 | 0 | 0 | 0 | 0 | 4 | K | 2 | ROZPOCET | 0 | 0 | 0 | 0 | 0 | 2 | 0 | 4 | -790022878
| D | 8 | Rúrové vedenie |  |  |  | 0 |  |  |  |  | 0 |  | 0 |  | 0 | 1 | D | 1 | ROZPOCET | [6 empty] | 0
9 | K | 871324004 | Montáž kanalizačného PP potrubia hladkého plnostenného SN 10 DN 160 | m | 26 |  | 0 |  |  | znížená |  | 0 | 0 | 0 | 0 | 0 | 4 | K | 2 | ROZPOCET | 0 | 0 | 0 | 0 | 0 | 2 | 0 | 4 | -2241008
10 | M | 286140001200 | Rúra KG 2000 PP, SN 10, DN 160 dĺ. 5 m hladká pre gravitačnú kanalizáciu, WAVIN alebo ekvivalent | ks | 5.2 |  | 0 |  |  | znížená |  | 0 | 0 | 0 | 0 | 0 | 8 | M | 2 | ROZPOCET | 0 | 0 | 0 | 0 | 0 | 2 | 0 | 4 | 1195386400
11 | K | 877313121r | Tvarovky nad rámec ( 10% z ceny) | % |  |  | 0 |  |  | znížená |  | 0 | 0 | 0 | 0 | 0 | 4 | K | 2 | ROZPOCET | 0 | 0 | 0 | 0 | 0 | 2 | 0 | 4 | -1990331214
12 | K | 877324004 | Montáž kanalizačného PP kolena DN 160 | ks | 5 |  | 0 |  |  | znížená |  | 0 | 0 | 0 | 0 | 0 | 4 | K | 2 | ROZPOCET | 0 | 0 | 0 | 0 | 0 | 2 | 0 | 4 | 722213112
13 | M | 286540069700 | Koleno KG 2000 PP, DN 160x45° hladké pre gravitačnú kanalizáciu, WAVIN alebo ekvivalent | ks | 5 |  | 0 |  |  | znížená |  | 0 | 0 | 0 | 0 | 0 | 8 | M | 2 | ROZPOCET | 0 | 0 | 0 | 0 | 0 | 2 | 0 | 4 | 2122757831
14 | K | 877324028 | Montáž kanalizačnej PP odbočky DN 160 | ks | 2 |  | 0 |  |  | znížená |  | 0 | 0 | 0 | 0 | 0 | 4 | K | 2 | ROZPOCET | 0 | 0 | 0 | 0 | 0 | 2 | 0 | 4 | -1087153388
15 | M | 286540118200 | Odbočka 45° KG 2000 PP, DN 160/160 hladká pre gravitačnú kanalizáciu, WAVIN alebo ekvivalent | ks | 2 |  | 0 |  |  | znížená |  | 0 | 0 | 0 | 0 | 0 | 8 | M | 2 | ROZPOCET | 0 | 0 | 0 | 0 | 0 | 2 | 0 | 4 | 870101727
16 | K | 877324052 | Montáž kanalizačnej PP redukcie DN 160/125 | ks | 3 |  | 0 |  |  | znížená |  | 0 | 0 | 0 | 0 | 0 | 4 | K | 2 | ROZPOCET | 0 | 0 | 0 | 0 | 0 | 2 | 0 | 4 | 396928822
17 | M | 286540083500 | Redukcia KG 2000 PP, DN 160/125 hladká pre gravitačnú kanalizáciu, WAVIN alebo ekvivalent | ks | 3 |  | 0 |  |  | znížená |  | 0 | 0 | 0 | 0 | 0 | 8 | M | 2 | ROZPOCET | 0 | 0 | 0 | 0 | 0 | 2 | 0 | 4 | -1760677665
18 | K | 892311000 | Skúška tesnosti kanalizácie D 150 | m | 26 |  | 0 |  |  | znížená |  | 0 | 0 | 0 | 0 | 0 | 4 | K | 2 | ROZPOCET | 0 | 0 | 0 | 0 | 0 | 2 | 0 | 4 | -623527027
19 | K | 892372111. | Zabezpečenie koncov kanal. potrubia pri tlakových skúškach DN do 300 | ks | 2 |  | 0 |  |  | znížená |  | 0 | 0 | 0 | 0 | 0 | 4 | K | 2 | ROZPOCET | 0 | 0 | 0 | 0 | 0 | 2 | 0 | 4 | -1984149233
20 | K | 894431132.1 | Napojenie na exist. šachtu | ks | 1 |  | 0 |  |  | znížená |  | 0 | 0 | 0 | 0 | 0 | 4 | K | 2 | ROZPOCET | 0 | 0 | 0 | 0 | 0 | 2 | 0 | 4 | 233354386
21 | K | 899721132 | Označenie kanalizačného potrubia hnedou výstražnou fóliou | m | 26 |  | 0 |  |  | znížená |  | 0 | 0 | 0 | 0 | 0 | 4 | K | 2 | ROZPOCET | 0 | 0 | 0 | 0 | 0 | 2 | 0 | 4 | 113058347
| D | 99 | Presun hmôt HSV |  |  |  | 0 |  |  |  |  | 0 |  | 0 |  | 0 | 1 | D | 1 | ROZPOCET | [6 empty] | 0
22 | K | 998276101 | Presun hmôt pre rúrové vedenie hĺbené z rúr z plast., hmôt alebo sklolamin. v otvorenom výkope | t | 0.21 |  | 0 |  |  | znížená |  | 0 | 0 | 0 | 0 | 0 | 4 | K | 2 | ROZPOCET | 0 | 0 | 0 | 0 | 0 | 2 | 0 | 4 | 310464989
| D | 721 | Zdravotech. vnútorná kanalizácia |  |  |  | 0 |  |  |  |  | 0 |  | 0 |  | 0 | 2 | D | 0 | ROZPOCET | [6 empty] | 0
23 | K | 721242130.S | Montáž lapača strešných splavenín plastového z PP s kĺbom, lapacím košom a zápachovou uzávierkou DN 110/125 | ks | 3 |  | 0 |  |  | znížená |  | 0 | 0 | 0 | 0 | 0 | 16 | K | 1 | ROZPOCET | 0 | 0 | 0 | 0 | 0 | 2 | 0 | 16 | -478836507
24 | M | 286630056160 | Lapač strešných naplavenín HL600NHO, horizontálne pripojenie DN 110, výstup, DN 110/125, otočný kĺb, záchytný kôš, zápachová klapka, čistiaci otvor s nadstavcami | ks | 3 |  | 0 |  |  | znížená |  | 0 | 0 | 0 | 0 | 0 | 32 | M | 1 | ROZPOCET | 0 | 0 | 0 | 0 | 0 | 2 | 0 | 16 | 1899834989
| D | PSV | Práce a dodávky PSV |  |  |  | 0 |  |  |  |  | 0 |  | 0 |  | 0 | 2 | D | 0 | ROZPOCET | [6 empty] | 0
| D | 711 | Izolácie proti vode a vlhkosti |  |  |  | 0 |  |  |  |  | 0 |  | 0 |  | 0 | 2 | D | 1 | ROZPOCET | [6 empty] | 0
25 | K | 711774202 | Zhotovenie detailov spojov+ kanal.pena tesniaca | m | 1 |  | 0 |  |  | znížená |  | 0 | 0 | 0 | 0 | 0 | 16 | K | 2 | ROZPOCET | 0 | 0 | 0 | 0 | 0 | 2 | 0 | 16 | 25157541
| D | M | Práce a dodávky M |  |  |  | 0 |  |  |  |  | 0 |  | 0 |  | 0 | 3 | D | 0 | ROZPOCET | [6 empty] | 0
| D | 23-M | Montáže potrubia |  |  |  | 0 |  |  |  |  | 0 |  | 0 |  | 0 | 3 | D | 1 | ROZPOCET | [6 empty] | 0
26 | K | 230230121r | Príprava na tlakovú skúšku kanalizácie a vody | úsek | 1 |  | 0 |  |  | znížená |  | 0 | 0 | 0 | 0 | 0 | 64 | K | 2 | ROZPOCET | 0 | 0 | 0 | 0 | 0 | 2 | 0 | 64 | -960169208
| D | HZS | Hodinové zúčtovacie sadzby |  |  |  | 0 |  |  |  |  | 0 |  | 0 |  | 0 | 4 | D | 0 | ROZPOCET | [6 empty] | 0
27 | K | HZS000214r | Inžiniersku činnosť, rozkopávkové povolenie vybavuje investor (ak nie je dohodnuté inak) | sub | 1 |  | 0 |  |  | znížená |  | 0 | 0 | 0 | 0 | 0 | 262144 | K | 1 | ROZPOCET | 0 | 0 | 0 | 0 | 0 | 2 | 0 | 262144 | -1903241516

## SO.106_ASR1 - Búracie práce
{8f0eb42e-7f18-4f74-b085-39b6661ae6a2}
0
| KRYCÍ LIST ROZPOČTU | [7 empty] | v --- nižšie sa nachádzajú doplnkové a pomocné údaje k zostavám --- v | [8 empty] | False
Stavba:
Rozšírenie kapacít MŠ Oštepová 1, Košice
Objekt:
SO.100 - Stavba
Časť:
SO.106 - Hospodárský pavilón
Úroveň 4:
SO.106_ASR1 - Búracie práce
| JKSO: |  |  |  |  | KS:
| Miesto: |  | Oštepová 1, Košice |  |  | Dátum: | 15. 6. 2022
| Objednávateľ: |  |  |  |  | IČO:
|  | Mesto Košice |  |  |  | IČ DPH:
| Zhotoviteľ: |  |  |  |  | IČO: | Vyplň údaj
|  | Vyplň údaj |  |  |  | IČ DPH: | Vyplň údaj
| Projektant: |  |  |  |  | IČO:
IČ DPH:
| Spracovateľ: |  |  |  |  | IČO:
IČ DPH:
Poznámka:
| Cena bez DPH | [5 empty] | 0
|  |  | Základ dane |  |  | Sadzba dane | Výška dane
| DPH | základná | 0 |  |  | 20% | 0
|  | znížená | 0 |  |  | 20% | 0
|  | zákl. prenesená | 0 |  |  | 20% | 0
|  | zníž. prenesená | 0 |  |  | 20% | 0
|  | nulová | 0 |  |  | 0% | 0
| Cena s DPH |  |  | v | EUR |  | 0
| Projektant |  |  | Spracovateľ
| Dátum a podpis: |  | Pečiatka | Dátum a podpis: |  |  | Pečiatka
| Objednávateľ |  |  | Zhotoviteľ
| Dátum a podpis: |  | Pečiatka | Dátum a podpis: |  |  | Pečiatka
REKAPITULÁCIA ROZPOČTU
Stavba:
Rozšírenie kapacít MŠ Oštepová 1, Košice
Objekt:
SO.100 - Stavba
Časť:
SO.106 - Hospodárský pavilón
Úroveň 4:
SO.106_ASR1 - Búracie práce
Miesto: |  |  | Oštepová 1, Košice |  |  | Dátum: | 15. 6. 2022
Objednávateľ: |  |  | Mesto Košice |  |  | Projektant:
Zhotoviteľ: |  |  | Vyplň údaj |  |  | Spracovateľ:
Kód dielu - Popis | [6 empty] | Cena celkom [EUR]
Náklady z rozpočtu | [6 empty] | 0 | [11 empty] | -1
| HSV - Práce a dodávky HSV | [5 empty] | 0
| 1 - Zemné práce | [5 empty] | 0
| 9 - Ostatné konštrukcie a práce-búranie | [5 empty] | 0
| 99 - Presun hmôt HSV | [5 empty] | 0
| PSV - Práce a dodávky PSV | [5 empty] | 0
| 721 - Zdravotechnika - vnútorná kanalizácia | [5 empty] | 0
| 764 - Konštrukcie klampiarske | [5 empty] | 0
| 767 - Konštrukcie doplnkové kovové | [5 empty] | 0
| 769 - Montáže vzduchotechnických zariadení | [5 empty] | 0
| 783 - Nátery | [5 empty] | 0
| M - Práce a dodávky M | [5 empty] | 0
| 22-M - Montáže | [5 empty] | 0
ROZPOČET
Stavba:
Rozšírenie kapacít MŠ Oštepová 1, Košice
Objekt:
SO.100 - Stavba
Časť:
SO.106 - Hospodárský pavilón
Úroveň 4:
SO.106_ASR1 - Búracie práce
Miesto: |  |  | Oštepová 1, Košice |  |  | Dátum: | 15. 6. 2022
Objednávateľ: |  |  | Mesto Košice |  |  | Projektant:
Zhotoviteľ: |  |  | Vyplň údaj |  |  | Spracovateľ:
PČ | Typ | Kód | Popis | MJ | Množstvo | J.cena [EUR] | Cena celkom [EUR] | Cenová sústava |  | DPH | J. Nh [h] | Nh celkom [h] | J. hmotnosť [t] | Hmotnosť celkom [t] | J. suť [t] | Suť Celkom [t]
Náklady z rozpočtu | [6 empty] | 0 |  |  |  |  | 0 |  | 15.369 |  | 13.8117 |  | D | -1 | [7 empty] | 0
| D | HSV | Práce a dodávky HSV |  |  |  | 0 |  |  |  |  | 0 |  | 15.3672 |  | 13.3692 | 1 | D | 0 | ROZPOCET | [6 empty] | 0
| D | 1 | Zemné práce |  |  |  | 0 |  |  |  |  | 0 |  | 0 |  | 0 | 1 | D | 1 | ROZPOCET | [6 empty] | 0
1 | K | 130201001.S | Výkop jamy a ryhy v obmedzenom priestore horn. tr.3 ručne | m3 | 12.18 |  | 0 |  |  | znížená |  | 0 | 0 | 0 | 0 | 0 | 4 | K | 2 | ROZPOCET | 0 | 0 | 0 | 0 | 0 | 2 | 0 | 4 | -2117018067
2 | K | 162501102.S | Vodorovné premiestnenie výkopku po spevnenej ceste z horniny tr.1-4, do 100 m3 na vzdialenosť do 3000 m | m3 | 6.46 |  | 0 |  |  | znížená |  | 0 | 0 | 0 | 0 | 0 | 4 | K | 2 | ROZPOCET | 0 | 0 | 0 | 0 | 0 | 2 | 0 | 4 | -395140293
3 | K | 162501105.S | Vodorovné premiestnenie výkopku po spevnenej ceste z horniny tr.1-4, do 100 m3, príplatok k cene za každých ďalšich a začatých 1000 m | m3 | 51.68 |  | 0 |  |  | znížená |  | 0 | 0 | 0 | 0 | 0 | 4 | K | 2 | ROZPOCET | 0 | 0 | 0 | 0 | 0 | 2 | 0 | 4 | 1483321179
4 | K | 171201201.S | Uloženie sypaniny na skládky do 100 m3 | m3 | 6.46 |  | 0 |  |  | znížená |  | 0 | 0 | 0 | 0 | 0 | 4 | K | 2 | ROZPOCET | 0 | 0 | 0 | 0 | 0 | 2 | 0 | 4 | -1971000090
5 | K | 171209002.S | Poplatok za skladovanie - zemina a kamenivo (17 05) ostatné | t | 11.628 |  | 0 |  |  | znížená |  | 0 | 0 | 0 | 0 | 0 | 4 | K | 2 | ROZPOCET | 0 | 0 | 0 | 0 | 0 | 2 | 0 | 4 | -811764061
| D | 9 | Ostatné konštrukcie a práce-búranie |  |  |  | 0 |  |  |  |  | 0 |  | 15.3672 |  | 13.3692 | 1 | D | 1 | ROZPOCET | [6 empty] | 0
6 | K | 941941041.S | Montáž lešenia ľahkého pracovného radového s podlahami šírky nad 1,00 do 1,20 m, výšky do 10 m | m2 | 298.74 |  | 0 |  |  | znížená |  | 0 | 0.02572 | 7.6836 | 0 | 0 | 4 | K | 2 | ROZPOCET | 0 | 0 | 0 | 0 | 0 | 2 | 0 | 4 | -1478965551
7 | K | 941941291.S | Príplatok za prvý a každý ďalší i začatý mesiac použitia lešenia ľahkého pracovného radového s podlahami šírky nad 1,00 do 1,20 m, výšky do 10 m | m2 | 597.48 |  | 0 |  |  | znížená |  | 0 | 0 | 0 | 0 | 0 | 4 | K | 2 | ROZPOCET | 0 | 0 | 0 | 0 | 0 | 2 | 0 | 4 | 1477571363
8 | K | 941941841.S | Demontáž lešenia ľahkého pracovného radového s podlahami šírky nad 1,00 do 1,20 m, výšky do 10 m | m2 | 298.74 |  | 0 |  |  | znížená |  | 0 | 0.02572 | 7.6836 | 0 | 0 | 4 | K | 2 | ROZPOCET | 0 | 0 | 0 | 0 | 0 | 2 | 0 | 4 | -1559766820
9 | K | 962032231.P | Búranie muriva alebo vybúranie otvorov nadzákladového, -1,90500t | m3 | 0.79 |  | 0 |  |  | znížená |  | 0 | 0 | 0 | 1.905 | 1.505 | 4 | K | 2 | ROZPOCET | 0 | 0 | 0 | 0 | 0 | 2 | 0 | 4 | -1438728699
10 | K | 963012510.P | Búranie komínovej krycej dosky zo železobetónu | m3 | 0.1 |  | 0 |  |  | znížená |  | 0 | 0 | 0 | 2.1 | 0.21 | 4 | K | 2 | ROZPOCET | 0 | 0 | 0 | 0 | 0 | 2 | 0 | 4 | 260574867
11 | K | 965043341.S | Búranie podkladov pod dlažby, liatych dlažieb a mazanín,betón s poterom,teracom hr.do 100 mm, plochy nad 4 m2 -2,20000t | m3 | 1.834 |  | 0 |  |  | znížená |  | 0 | 0 | 0 | 2.2 | 4.0348 | 4 | K | 2 | ROZPOCET | 0 | 0 | 0 | 0 | 0 | 2 | 0 | 4 | -1805921456
12 | K | 967031132.S | Prikresanie rovných ostení, bez odstupu, po hrubom vybúraní otvorov, v murive tehl. na maltu, -0,05700t | m2 | 1.375 |  | 0 |  |  | znížená |  | 0 | 0 | 0 | 0.057 | 0.078375 | 4 | K | 2 | ROZPOCET | 0 | 0 | 0 | 0 | 0 | 2 | 0 | 4 | 816307665
13 | K | 968061112.S | Vyvesenie dreveného okenného krídla do suti plochy do 1,5 m2, -0,01200t | ks | 18 |  | 0 |  |  | znížená |  | 0 | 0 | 0 | 0.012 | 0.216 | 4 | K | 2 | ROZPOCET | 0 | 0 | 0 | 0 | 0 | 2 | 0 | 4 | 623672231
14 | K | 968061113.S | Vyvesenie dreveného okenného krídla do suti plochy nad 1,5 m2, -0,01600t | ks | 11 |  | 0 |  |  | znížená |  | 0 | 0 | 0 | 0.016 | 0.176 | 4 | K | 2 | ROZPOCET | 0 | 0 | 0 | 0 | 0 | 2 | 0 | 4 | 1179247623
15 | K | 968061126.S | Vyvesenie dreveného dverného krídla do suti plochy nad 2 m2, -0,02700t | ks | 6 |  | 0 |  |  | znížená |  | 0 | 0 | 0 | 0.027 | 0.162 | 4 | K | 2 | ROZPOCET | 0 | 0 | 0 | 0 | 0 | 2 | 0 | 4 | 939416365
16 | K | 968062244.S | Vybúranie drevených rámov okien jednod. plochy do 1 m2, -0,04100t | m2 | 3.24 |  | 0 |  |  | znížená |  | 0 | 0 | 0 | 0.041 | 0.13284 | 4 | K | 2 | ROZPOCET | 0 | 0 | 0 | 0 | 0 | 2 | 0 | 4 | 555508187
17 | K | 968062245.S | Vybúranie drevených rámov okien jednoduchých plochy do 2 m2, -0,03100t | m2 | 22.68 |  | 0 |  |  | znížená |  | 0 | 0 | 0 | 0.031 | 0.70308 | 4 | K | 2 | ROZPOCET | 0 | 0 | 0 | 0 | 0 | 2 | 0 | 4 | 1127909092
18 | K | 968062246.S | Vybúranie drevených rámov okien jednoduchých plochy do 4 m2, -0,02700t | m2 | 23.76 |  | 0 |  |  | znížená |  | 0 | 0 | 0 | 0.027 | 0.64152 | 4 | K | 2 | ROZPOCET | 0 | 0 | 0 | 0 | 0 | 2 | 0 | 4 | 267575028
19 | K | 968062456.S | Vybúranie drevených dverových zárubní plochy nad 2 m2, -0,06700t | m2 | 18.975 |  | 0 |  |  | znížená |  | 0 | 0 | 0 | 0.067 | 1.2713 | 4 | K | 2 | ROZPOCET | 0 | 0 | 0 | 0 | 0 | 2 | 0 | 4 | 1076341036
20 | K | 978015241.S | Otlčenie omietok vonkajších priečelí jednoduchých, s vyškriabaním škár, očistením muriva, v rozsahu do 30 %, -0,01600t | m2 | 226.39 |  | 0 |  |  | znížená |  | 0 | 0 | 0 | 0.016 | 3.6222 | 4 | K | 2 | ROZPOCET | 0 | 0 | 0 | 0 | 0 | 2 | 0 | 4 | -147771139
21 | K | 978059531.S | Odsekanie a odobratie obkladov stien z obkladačiek vnútorných vrátane podkladovej omietky nad 2 m2, -0,06800t | m2 | 9.06 |  | 0 |  |  | znížená |  | 0 | 0 | 0 | 0.068 | 0.61608 | 4 | K | 2 | ROZPOCET | 0 | 0 | 0 | 0 | 0 | 2 | 0 | 4 | 1283314000
22 | K | 979011111.S | Zvislá doprava sutiny a vybúraných hmôt za prvé podlažie nad alebo pod základným podlažím | t | 13.812 |  | 0 |  |  | znížená |  | 0 | 0 | 0 | 0 | 0 | 4 | K | 2 | ROZPOCET | 0 | 0 | 0 | 0 | 0 | 2 | 0 | 4 | -2134555918
23 | K | 979081111.S | Odvoz sutiny a vybúraných hmôt na skládku do 1 km | t | 13.812 |  | 0 |  |  | znížená |  | 0 | 0 | 0 | 0 | 0 | 4 | K | 2 | ROZPOCET | 0 | 0 | 0 | 0 | 0 | 2 | 0 | 4 | -299018173
24 | K | 979081121.S | Odvoz sutiny a vybúraných hmôt na skládku za každý ďalší 1 km | t | 138.12 |  | 0 |  |  | znížená |  | 0 | 0 | 0 | 0 | 0 | 4 | K | 2 | ROZPOCET | 0 | 0 | 0 | 0 | 0 | 2 | 0 | 4 | 1147465171
25 | K | 979082111.S | Vnútrostavenisková doprava sutiny a vybúraných hmôt do 10 m | t | 13.812 |  | 0 |  |  | znížená |  | 0 | 0 | 0 | 0 | 0 | 4 | K | 2 | ROZPOCET | 0 | 0 | 0 | 0 | 0 | 2 | 0 | 4 | -1995789969
26 | K | 979082121.S | Vnútrostavenisková doprava sutiny a vybúraných hmôt za každých ďalších 5 m | t | 69.06 |  | 0 |  |  | znížená |  | 0 | 0 | 0 | 0 | 0 | 4 | K | 2 | ROZPOCET | 0 | 0 | 0 | 0 | 0 | 2 | 0 | 4 | 1105249355
27 | K | 979089012 | Poplatok za skladovanie - betón, tehly, dlaždice (17 01) ostatné | t | 10.066 |  | 0 |  |  | znížená |  | 0 | 0 | 0 | 0 | 0 | 4 | K | 2 | ROZPOCET | 0 | 0 | 0 | 0 | 0 | 2 | 0 | 4 | 2012135849
28 | K | 979089612.P | Poplatok za skladovanie - zmiešané odpady zo stavieb a demolácií (17 09), ostatné | t | 3.746 |  | 0 |  |  | znížená |  | 0 | 0 | 0 | 0 | 0 | 4 | K | 2 | ROZPOCET | 0 | 0 | 0 | 0 | 0 | 2 | 0 | 4 | 1272547567
| D | 99 | Presun hmôt HSV |  |  |  | 0 |  |  |  |  | 0 |  | 0 |  | 0 | 1 | D | 1 | ROZPOCET | [6 empty] | 0
29 | K | 998009101.S | Presun hmôt samostatne budovaného lešenia bez ohľadu na výšku | t | 15.367 |  | 0 |  |  | znížená |  | 0 | 0 | 0 | 0 | 0 | 4 | K | 2 | ROZPOCET | 0 | 0 | 0 | 0 | 0 | 2 | 0 | 4 | -328066378
| D | PSV | Práce a dodávky PSV |  |  |  | 0 |  |  |  |  | 0 |  | 0.0017901 |  | 0.44248 | 2 | D | 0 | ROZPOCET | [6 empty] | 0
| D | 721 | Zdravotechnika - vnútorná kanalizácia |  |  |  | 0 |  |  |  |  | 0 |  | 0 |  | 0.04022 | 2 | D | 1 | ROZPOCET | [6 empty] | 0
30 | K | 721210823.P | Demontáž strešného vtoku | ks | 2 |  | 0 |  |  | znížená |  | 0 | 0 | 0 | 0.02011 | 0.04022 | 16 | K | 2 | ROZPOCET | 0 | 0 | 0 | 0 | 0 | 2 | 0 | 16 | -2103276953
| D | 764 | Konštrukcie klampiarske |  |  |  | 0 |  |  |  |  | 0 |  | 0 |  | 0.36986 | 2 | D | 1 | ROZPOCET | [6 empty] | 0
31 | K | 764311822.S | Demontáž krytiny hladkej strešnej z tabúľ 2000 x 1000 mm, so sklonom do 30st., -0,00732t | m2 | 19.91 |  | 0 |  |  | znížená |  | 0 | 0 | 0 | 0.00732 | 0.14574 | 16 | K | 2 | ROZPOCET | 0 | 0 | 0 | 0 | 0 | 2 | 0 | 16 | 1515118177
32 | K | 764331830.P | Demontáž lemovania múrov na strechách | m | 9.17 |  | 0 |  |  | znížená |  | 0 | 0 | 0 | 0.00205 | 0.018799 | 16 | K | 2 | ROZPOCET | 0 | 0 | 0 | 0 | 0 | 2 | 0 | 16 | -1623575656
33 | K | 764343851.P | Demontáž ostatných prvkov kusových - oplechovanie komína | ks | 4 |  | 0 |  |  | znížená |  | 0 | 0 | 0 | 0.0142 | 0.0568 | 16 | K | 2 | ROZPOCET | 0 | 0 | 0 | 0 | 0 | 2 | 0 | 16 | -1761382498
34 | K | 764410850.S | Demontáž oplechovania parapetov rš od 100 do 330 mm, -0,00135t | m | 29.4 |  | 0 |  |  | znížená |  | 0 | 0 | 0 | 0.00135 | 0.03969 | 16 | K | 2 | ROZPOCET | 0 | 0 | 0 | 0 | 0 | 2 | 0 | 16 | 1535665011
35 | K | 764430810.P | Demontáž oplechovania múrov a nadmuroviek strihaním | m | 76.64 |  | 0 |  |  | znížená |  | 0 | 0 | 0 | 0.00142 | 0.10883 | 4 | K | 2 | ROZPOCET | 0 | 0 | 0 | 0 | 0 | 2 | 0 | 4 | 560708081
| D | 767 | Konštrukcie doplnkové kovové |  |  |  | 0 |  |  |  |  | 0 |  | 0 |  | 0.0324 | 2 | D | 1 | ROZPOCET | [6 empty] | 0
36 | K | 767662110.P | Demontáž mreží pevných | m2 | 6.48 |  | 0 |  |  | znížená |  | 0 | 0 | 0 | 0.005 | 0.0324 | 16 | K | 2 | ROZPOCET | 0 | 0 | 0 | 0 | 0 | 2 | 0 | 16 | -1766506180
| D | 769 | Montáže vzduchotechnických zariadení |  |  |  | 0 |  |  |  |  | 0 |  | 0 |  | 0 | 2 | D | 1 | ROZPOCET | [6 empty] | 0
37 | K | 769082785 | Demontáž krycej mriežky hranatej do prierezu 0.100 m2 | ks | 10 |  | 0 |  |  | znížená |  | 0 | 0 | 0 | 0 | 0 | 16 | K | 2 | ROZPOCET | 0 | 0 | 0 | 0 | 0 | 2 | 0 | 16 | -645579941
38 | K | 769082795 | Demontáž krycej mriežky hranatej prierezu 0.360-0.795 m2 | ks | 2 |  | 0 |  |  | znížená |  | 0 | 0 | 0 | 0 | 0 | 16 | K | 2 | ROZPOCET | 0 | 0 | 0 | 0 | 0 | 2 | 0 | 16 | 422809152
39 | K | 769083330 | Demontáž výfukovej hlavice kruhovej priemeru 355-450 mm | ks | 3 |  | 0 |  |  | znížená |  | 0 | 0 | 0 | 0 | 0 | 16 | K | 2 | ROZPOCET | 0 | 0 | 0 | 0 | 0 | 2 | 0 | 16 | -735112524
40 | K | 769083410.P | Demontáž kruhovej striešky | ks | 3 |  | 0 |  |  | znížená |  | 0 | 0 | 0 | 0 | 0 | 16 | K | 2 | ROZPOCET | 0 | 0 | 0 | 0 | 0 | 2 | 0 | 16 | 1499436933
41 | K | 769086035.P | Demontáž a spätná montáž klimatizačnej jednotky vonkajšej umiestnenej na streche | kpl | 1 |  | 0 |  |  | znížená |  | 0 | 0 | 0 | 0 | 0 | 16 | K | 2 | ROZPOCET | 0 | 0 | 0 | 0 | 0 | 2 | 0 | 16 | 930255705
| D | 783 | Nátery |  |  |  | 0 |  |  |  |  | 0 |  | 0.0017901 |  | 0 | 2 | D | 1 | ROZPOCET | [6 empty] | 0
42 | K | 783201812 | Odstránenie starých náterov z kovových stavebných doplnkových konštrukcií oceľovou kefou | m2 | 4.59 |  | 0 |  |  | znížená |  | 0 | 0 | 0 | 0 | 0 | 16 | K | 2 | ROZPOCET | 0 | 0 | 0 | 0 | 0 | 2 | 0 | 16 | 953214629
43 | K | 783225100 | Nátery kov.stav.doplnk.konštr. syntetické na vzduchu schnúce dvojnás. 1x s emailov. - 105µm | m2 | 4.59 |  | 0 |  |  | znížená |  | 0 | 0.00024 | 0.0011016 | 0 | 0 | 16 | K | 2 | ROZPOCET | 0 | 0 | 0 | 0 | 0 | 2 | 0 | 16 | -1109381384
44 | K | 783226100 | Nátery kov.stav.doplnk.konštr. syntetické na vzduchu schnúce základný - 35µm | m2 | 4.59 |  | 0 |  |  | znížená |  | 0 | 8e-05 | 0.0003672 | 0 | 0 | 16 | K | 2 | ROZPOCET | 0 | 0 | 0 | 0 | 0 | 2 | 0 | 16 | -1148542520
45 | K | 783903811 | Ostatné práce odmastenie chemickými rozpúšťadlami | m2 | 4.59 |  | 0 |  |  | znížená |  | 0 | 7e-05 | 0.0003213 | 0 | 0 | 16 | K | 2 | ROZPOCET | 0 | 0 | 0 | 0 | 0 | 2 | 0 | 16 | -36360821
| D | M | Práce a dodávky M |  |  |  | 0 |  |  |  |  | 0 |  | 0 |  | 0 | 3 | D | 0 | ROZPOCET | [6 empty] | 0
| D | 22-M | Montáže |  |  |  | 0 |  |  |  |  | 0 |  | 0 |  | 0 | 3 | D | 1 | ROZPOCET | [6 empty] | 0
46 | K | 229320291.P | Demontáž a spätná montáž internetovej krabice | ks | 1 |  | 0 |  |  | znížená |  | 0 | 0 | 0 | 0 | 0 | 64 | K | 2 | ROZPOCET | 0 | 0 | 0 | 0 | 0 | 2 | 0 | 64 | -170619365

## SO.106_ASR2 - Fasáda
{0b57d514-e018-44f5-9d20-2ca8e1320c7b}
0
| KRYCÍ LIST ROZPOČTU | [7 empty] | v --- nižšie sa nachádzajú doplnkové a pomocné údaje k zostavám --- v | [8 empty] | False
Stavba:
Rozšírenie kapacít MŠ Oštepová 1, Košice
Objekt:
SO.100 - Stavba
Časť:
SO.106 - Hospodárský pavilón
Úroveň 4:
SO.106_ASR2 - Fasáda
| JKSO: |  |  |  |  | KS:
| Miesto: |  | Oštepová 1, Košice |  |  | Dátum: | 15. 6. 2022
| Objednávateľ: |  |  |  |  | IČO:
|  | Mesto Košice |  |  |  | IČ DPH:
| Zhotoviteľ: |  |  |  |  | IČO: | Vyplň údaj
|  | Vyplň údaj |  |  |  | IČ DPH: | Vyplň údaj
| Projektant: |  |  |  |  | IČO:
IČ DPH:
| Spracovateľ: |  |  |  |  | IČO:
IČ DPH:
Poznámka:
| Cena bez DPH | [5 empty] | 0
|  |  | Základ dane |  |  | Sadzba dane | Výška dane
| DPH | základná | 0 |  |  | 20% | 0
|  | znížená | 0 |  |  | 20% | 0
|  | zákl. prenesená | 0 |  |  | 20% | 0
|  | zníž. prenesená | 0 |  |  | 20% | 0
|  | nulová | 0 |  |  | 0% | 0
| Cena s DPH |  |  | v | EUR |  | 0
| Projektant |  |  | Spracovateľ
| Dátum a podpis: |  | Pečiatka | Dátum a podpis: |  |  | Pečiatka
| Objednávateľ |  |  | Zhotoviteľ
| Dátum a podpis: |  | Pečiatka | Dátum a podpis: |  |  | Pečiatka
REKAPITULÁCIA ROZPOČTU
Stavba:
Rozšírenie kapacít MŠ Oštepová 1, Košice
Objekt:
SO.100 - Stavba
Časť:
SO.106 - Hospodárský pavilón
Úroveň 4:
SO.106_ASR2 - Fasáda
Miesto: |  |  | Oštepová 1, Košice |  |  | Dátum: | 15. 6. 2022
Objednávateľ: |  |  | Mesto Košice |  |  | Projektant:
Zhotoviteľ: |  |  | Vyplň údaj |  |  | Spracovateľ:
Kód dielu - Popis | [6 empty] | Cena celkom [EUR]
Náklady z rozpočtu | [6 empty] | 0 | [11 empty] | -1
| HSV - Práce a dodávky HSV | [5 empty] | 0
| 3 - Zvislé a kompletné konštrukcie | [5 empty] | 0
| 6 - Úpravy povrchov, podlahy, osadenie | [5 empty] | 0
| 9 - Ostatné konštrukcie a práce-búranie | [5 empty] | 0
| 99 - Presun hmôt HSV | [5 empty] | 0
| PSV - Práce a dodávky PSV | [5 empty] | 0
| 711 - Izolácie proti vode a vlhkosti | [5 empty] | 0
| 713 - Izolácie tepelné | [5 empty] | 0
| 762 - Konštrukcie tesárske | [5 empty] | 0
ROZPOČET
Stavba:
Rozšírenie kapacít MŠ Oštepová 1, Košice
Objekt:
SO.100 - Stavba
Časť:
SO.106 - Hospodárský pavilón
Úroveň 4:
SO.106_ASR2 - Fasáda
Miesto: |  |  | Oštepová 1, Košice |  |  | Dátum: | 15. 6. 2022
Objednávateľ: |  |  | Mesto Košice |  |  | Projektant:
Zhotoviteľ: |  |  | Vyplň údaj |  |  | Spracovateľ:
PČ | Typ | Kód | Popis | MJ | Množstvo | J.cena [EUR] | Cena celkom [EUR] | Cenová sústava |  | DPH | J. Nh [h] | Nh celkom [h] | J. hmotnosť [t] | Hmotnosť celkom [t] | J. suť [t] | Suť Celkom [t]
Náklady z rozpočtu | [6 empty] | 0 |  |  |  |  | 0 |  | 11.883 |  | 0 |  | D | -1 | [7 empty] | 0
| D | HSV | Práce a dodávky HSV |  |  |  | 0 |  |  |  |  | 0 |  | 11.5284 |  | 0 | 1 | D | 0 | ROZPOCET | [6 empty] | 0
| D | 3 | Zvislé a kompletné konštrukcie |  |  |  | 0 |  |  |  |  | 0 |  | 0.55388 |  | 0 | 1 | D | 1 | ROZPOCET | [6 empty] | 0
1 | K | 312275021.S | Murivo výplňové (m3) z pórobetónových tvárnic hladkých pevnosti P2 až P4, nad 400 do 600 kg/m3 hrúbky 250 mm | m3 | 0.79 |  | 0 |  |  | znížená |  | 0 | 0.70112 | 0.55388 | 0 | 0 | 4 | K | 2 | ROZPOCET | 0 | 0 | 0 | 0 | 0 | 2 | 0 | 4 | 1759208752
| D | 6 | Úpravy povrchov, podlahy, osadenie |  |  |  | 0 |  |  |  |  | 0 |  | 10.8857 |  | 0 | 1 | D | 1 | ROZPOCET | [6 empty] | 0
2 | K | 621466143.P | Vonkajšia omietka podhľadov tenkovrstvová, silikónová, roztieraná strednozrnná, hr. 2 mm | m2 | 18.53 |  | 0 |  |  | znížená |  | 0 | 0.00338 | 0.062631 | 0 | 0 | 4 | K | 2 | ROZPOCET | 0 | 0 | 0 | 0 | 0 | 2 | 0 | 4 | 1286348402
3 | K | 622421312.P | Oprava vonkajších omietok stien, opravovaná plocha nad 20% do 30% - vyspravenie povrchu | m2 | 228.486 |  | 0 |  |  | znížená |  | 0 | 0.01146 | 2.6184 | 0 | 0 | 4 | K | 2 | ROZPOCET | 0 | 0 | 0 | 0 | 0 | 2 | 0 | 4 | 424426222
4 | K | 622460121.S | Príprava vonkajšieho podkladu stien penetráciou základnou | m2 | 16.09 |  | 0 |  |  | znížená |  | 0 | 0.00023 | 0.0037007 | 0 | 0 | 4 | K | 2 | ROZPOCET | 0 | 0 | 0 | 0 | 0 | 2 | 0 | 4 | 1959848065
5 | K | 622461281.S | Vonkajšia omietka stien pastovitá dekoratívna mozaiková | m2 | 4.452 |  | 0 |  |  | znížená |  | 0 | 0.00618 | 0.027513 | 0 | 0 | 4 | K | 2 | ROZPOCET | 0 | 0 | 0 | 0 | 0 | 2 | 0 | 4 | 1406996806
6 | K | 622461302.S | Vonkajšia omietka stien pastovitá dekoratívna vrstvená modelovateľná s použitím šablóny vrátane fasádneho náteru | m2 | 18.095 |  | 0 |  |  | znížená |  | 0 | 0.00508 | 0.091923 | 0 | 0 | 4 | K | 2 | ROZPOCET | 0 | 0 | 0 | 0 | 0 | 2 | 0 | 4 | -148643897
7 | K | 622464143.P | Vonkajšia omietka stien tenkovrstvová, silikónová, roztieraná stredozrnná, hr. 2 mm | m2 | 238 |  | 0 |  |  | znížená |  | 0 | 0.00338 | 0.80444 | 0 | 0 | 4 | K | 2 | ROZPOCET | 0 | 0 | 0 | 0 | 0 | 2 | 0 | 4 | -1445342598
8 | K | 622481119.S | Potiahnutie vonkajších stien sklotextílnou mriežkou s celoplošným prilepením | m2 | 29.812 |  | 0 |  |  | znížená |  | 0 | 0.00415 | 0.12372 | 0 | 0 | 4 | K | 2 | ROZPOCET | 0 | 0 | 0 | 0 | 0 | 2 | 0 | 4 | -351653048
9 | K | 625250588.P1 | Kontaktný zatepľovací systém, EPS hr. 100 mm, zatĺkacie kotvy | m2 | 8.056 |  | 0 |  |  | znížená |  | 0 | 0.01299 | 0.10465 | 0 | 0 | 4 | K | 2 | ROZPOCET | 0 | 0 | 0 | 0 | 0 | 2 | 0 | 4 | 1584717653
10 | K | 625252321.P | Kontaktný zatepľovací systém hr. 30 mm (minerálna vlna), zatĺkacie kotvy | m2 | 21.734 |  | 0 |  |  | znížená |  | 0 | 0.01426 | 0.30993 | 0 | 0 | 4 | K | 2 | ROZPOCET | 0 | 0 | 0 | 0 | 0 | 2 | 0 | 4 | -549268050
11 | K | 625252330.P | Kontaktný zatepľovací systém hr. 160 mm (minerálna vlna), zatĺkacie kotvy | m2 | 230.748 |  | 0 |  |  | znížená |  | 0 | 0.02645 | 6.1033 | 0 | 0 | 4 | K | 2 | ROZPOCET | 0 | 0 | 0 | 0 | 0 | 2 | 0 | 4 | 1557226419
12 | K | 625252341.P | Kontaktný zatepľovací systém ostenia hr. 30 mm (minerálna vlna) | m2 | 0.67 |  | 0 |  |  | znížená |  | 0 | 0.01408 | 0.0094336 | 0 | 0 | 4 | K | 2 | ROZPOCET | 0 | 0 | 0 | 0 | 0 | 2 | 0 | 4 | 1637298045
13 | K | 632451820.P | Sanácia betónových konštrukcií, vyrovnávacia malta na jemné opravy, hr. 10 mm | m2 | 29.812 |  | 0 |  |  | znížená |  | 0 | 0.021 | 0.62605 | 0 | 0 | 4 | K | 2 | ROZPOCET | 0 | 0 | 0 | 0 | 0 | 2 | 0 | 4 | -1087614505
| D | 9 | Ostatné konštrukcie a práce-búranie |  |  |  | 0 |  |  |  |  | 0 |  | 0.08879 |  | 0 | 1 | D | 1 | ROZPOCET | [6 empty] | 0
14 | K | 216904112.P | Očistenie plôch tlakovou vodou akéhokoľvek muriva | m2 | 276.828 |  | 0 |  |  | znížená |  | 0 | 4e-05 | 0.011073 | 0 | 0 | 4 | K | 2 | ROZPOCET | 0 | 0 | 0 | 0 | 0 | 2 | 0 | 4 | 1882766621
15 | K | 952901110.S | Čistenie budov umývaním vonkajších plôch okien a dverí | m2 | 67 |  | 0 |  |  | znížená |  | 0 | 3e-05 | 0.00201 | 0 | 0 | 4 | K | 2 | ROZPOCET | 0 | 0 | 0 | 0 | 0 | 2 | 0 | 4 | 620770896
16 | K | 953945311.S | Hliníkový soklový profil šírky 123 mm | m | 56.04 |  | 0 |  |  | znížená |  | 0 | 0.00034 | 0.019054 | 0 | 0 | 4 | K | 2 | ROZPOCET | 0 | 0 | 0 | 0 | 0 | 2 | 0 | 4 | -1322734944
17 | K | 953995406.S | Okenný a dverový začisťovací profil | m | 162 |  | 0 |  |  | znížená |  | 0 | 0.00023 | 0.03726 | 0 | 0 | 4 | K | 2 | ROZPOCET | 0 | 0 | 0 | 0 | 0 | 2 | 0 | 4 | 762654921
18 | K | 953995412.S | Nadokenný profil s priznanou okapničkou | m | 35.4 |  | 0 |  |  | znížená |  | 0 | 7e-05 | 0.002478 | 0 | 0 | 4 | K | 2 | ROZPOCET | 0 | 0 | 0 | 0 | 0 | 2 | 0 | 4 | -411527107
19 | K | 953995416.S | Parapetný profil s integrovanou sieťovinou | m | 28.5 |  | 0 |  |  | znížená |  | 0 | 0.00016 | 0.00456 | 0 | 0 | 4 | K | 2 | ROZPOCET | 0 | 0 | 0 | 0 | 0 | 2 | 0 | 4 | 1058775864
20 | K | 953995421.S | Rohový profil s integrovanou sieťovinou - pevný | m | 158.22 |  | 0 |  |  | znížená |  | 0 | 7e-05 | 0.011075 | 0 | 0 | 4 | K | 2 | ROZPOCET | 0 | 0 | 0 | 0 | 0 | 2 | 0 | 4 | 372504137
21 | K | 953996628.P | Ukončovací profil pre napojenie oplechovania LW45 (plastový) | m | 8 |  | 0 |  |  | znížená |  | 0 | 0.00016 | 0.00128 | 0 | 0 | 4 | K | 2 | ROZPOCET | 0 | 0 | 0 | 0 | 0 | 2 | 0 | 4 | 1834354401
| D | 99 | Presun hmôt HSV |  |  |  | 0 |  |  |  |  | 0 |  | 0 |  | 0 | 1 | D | 1 | ROZPOCET | [6 empty] | 0
22 | K | 998011001.S | Presun hmôt pre budovy (801, 803, 812), zvislá konštr. z tehál, tvárnic, z kovu výšky do 6 m | t | 11.528 |  | 0 |  |  | znížená |  | 0 | 0 | 0 | 0 | 0 | 4 | K | 2 | ROZPOCET | 0 | 0 | 0 | 0 | 0 | 2 | 0 | 4 | -548034366
| D | PSV | Práce a dodávky PSV |  |  |  | 0 |  |  |  |  | 0 |  | 0.3546 |  | 0 | 2 | D | 0 | ROZPOCET | [6 empty] | 0
| D | 711 | Izolácie proti vode a vlhkosti |  |  |  | 0 |  |  |  |  | 0 |  | 0.11243 |  | 0 | 2 | D | 1 | ROZPOCET | [6 empty] | 0
23 | K | 711112001.S | Zhotovenie izolácie proti zemnej vlhkosti zvislá penetračným náterom za studena | m2 | 29.812 |  | 0 |  |  | znížená |  | 0 | 0 | 0 | 0 | 0 | 16 | K | 2 | ROZPOCET | 0 | 0 | 0 | 0 | 0 | 2 | 0 | 16 | 142320080
24 | M | 245620001200.P | Náter penetračný, Siplast Primer Speed SBS, 10 l alebo ekvivalent | l | 6.29 |  | 0 |  |  | znížená |  | 0 | 0.001 | 0.00629 | 0 | 0 | 32 | M | 2 | ROZPOCET | 0 | 0 | 0 | 0 | 0 | 2 | 0 | 16 | -1595403568
25 | K | 711132107.S | Zhotovenie izolácie proti zemnej vlhkosti nopovou fóloiu položenou voľne na ploche zvislej | m2 | 16.09 |  | 0 |  |  | znížená |  | 0 | 8e-05 | 0.0012872 | 0 | 0 | 16 | K | 2 | ROZPOCET | 0 | 0 | 0 | 0 | 0 | 2 | 0 | 16 | -686837199
26 | M | 283230002700.S | Nopová HDPE fólia hrúbky 0,5 mm, výška nopu 8 mm, proti zemnej vlhkosti s radónovou ochranou, pre spodnú stavbu | m2 | 18.504 |  | 0 |  |  | znížená |  | 0 | 0.002 | 0.037008 | 0 | 0 | 32 | M | 2 | ROZPOCET | 0 | 0 | 0 | 0 | 0 | 2 | 0 | 16 | 231914249
27 | M | 283410017100.P | Krycia lišta dĺ. 2 m na kotvenie nopovej fólie | ks | 34.5 |  | 0 |  |  | znížená |  | 0 | 0.0015 | 0.05175 | 0 | 0 | 32 | M | 2 | ROZPOCET | 0 | 0 | 0 | 0 | 0 | 2 | 0 | 16 | 1851168762
28 | K | 711142559.S | Zhotovenie izolácie proti zemnej vlhkosti a tlakovej vode zvislá NAIP pritavením | m2 | 29.812 |  | 0 |  |  | znížená |  | 0 | 0.00054 | 0.016098 | 0 | 0 | 16 | K | 2 | ROZPOCET | 0 | 0 | 0 | 0 | 0 | 2 | 0 | 16 | -613597208
29 | M | 15023 | FUNDAMENT 4.0 Speed profile SBS 7,5m2 alebo ekvivalent | m2 | 35.774 |  | 0 |  |  | znížená |  | 0 | 0 | 0 | 0 | 0 | 32 | M | 2 | ROZPOCET | 0 | 0 | 0 | 0 | 0 | 2 | 0 | 16 | 1149189370
30 | K | 998711101.S | Presun hmôt pre izoláciu proti vode v objektoch výšky do 6 m | t | 0.112 |  | 0 |  |  | znížená |  | 0 | 0 | 0 | 0 | 0 | 16 | K | 2 | ROZPOCET | 0 | 0 | 0 | 0 | 0 | 2 | 0 | 16 | -732002358
| D | 713 | Izolácie tepelné |  |  |  | 0 |  |  |  |  | 0 |  | 0.14398 |  | 0 | 2 | D | 1 | ROZPOCET | [6 empty] | 0
31 | K | 713132133.P | Montáž tepelnej izolácie stien polystyrénom, bodovým prilepením, lepidlo na polystyrén | m2 | 29.812 |  | 0 |  |  | znížená |  | 0 | 0.0014 | 0.041737 | 0 | 0 | 16 | K | 2 | ROZPOCET | 0 | 0 | 0 | 0 | 0 | 2 | 0 | 16 | -688752440
32 | M | 283720012700.S | Doska fasádna EPS F hr. 140 mm so zníženou nasiakavosťou, pre zateplenie sokla | m2 | 25.867 |  | 0 |  |  | znížená |  | 0 | 0.0038 | 0.098295 | 0 | 0 | 32 | M | 2 | ROZPOCET | 0 | 0 | 0 | 0 | 0 | 2 | 0 | 16 | -1786847838
33 | M | 283720011700.S | Doska fasádna EPS F hr. 30 mm so zníženou nasiakavosťou, pre zateplenie sokla | m2 | 4.541 |  | 0 |  |  | znížená |  | 0 | 0.00087 | 0.0039507 | 0 | 0 | 32 | M | 2 | ROZPOCET | 0 | 0 | 0 | 0 | 0 | 2 | 0 | 16 | 713935193
34 | K | 998713101.S | Presun hmôt pre izolácie tepelné v objektoch výšky do 6 m | t | 0.144 |  | 0 |  |  | znížená |  | 0 | 0 | 0 | 0 | 0 | 16 | K | 2 | ROZPOCET | 0 | 0 | 0 | 0 | 0 | 2 | 0 | 16 | -62113291
| D | 762 | Konštrukcie tesárske |  |  |  | 0 |  |  |  |  | 0 |  | 0.098187 |  | 0 | 2 | D | 1 | ROZPOCET | [6 empty] | 0
35 | K | 762431304.S | Obloženie stien z dosiek OSB skrutkovaných na zraz hr. dosky 18 mm | m2 | 11.26 |  | 0 |  |  | znížená |  | 0 | 0.00848 | 0.095485 | 0 | 0 | 16 | K | 2 | ROZPOCET | 0 | 0 | 0 | 0 | 0 | 2 | 0 | 16 | -1219559988
36 | K | 762495000.S | Spojovacie prostriedky pre olištovanie škár, obloženie stropov, strešných podhľadov a stien - klince, závrtky | m2 | 11.26 |  | 0 |  |  | znížená |  | 0 | 0.00024 | 0.0027024 | 0 | 0 | 16 | K | 2 | ROZPOCET | 0 | 0 | 0 | 0 | 0 | 2 | 0 | 16 | -120579907
37 | K | 998762102.S | Presun hmôt pre konštrukcie tesárske v objektoch výšky do 12 m | t | 0.098 |  | 0 |  |  | znížená |  | 0 | 0 | 0 | 0 | 0 | 16 | K | 2 | ROZPOCET | 0 | 0 | 0 | 0 | 0 | 2 | 0 | 16 | 1316989687

## SO.106_ASR3 - Zastrešenie
{1df61ec7-cc21-4a32-a4f0-5a02f72c874e}
0
| KRYCÍ LIST ROZPOČTU | [7 empty] | v --- nižšie sa nachádzajú doplnkové a pomocné údaje k zostavám --- v | [8 empty] | False
Stavba:
Rozšírenie kapacít MŠ Oštepová 1, Košice
Objekt:
SO.100 - Stavba
Časť:
SO.106 - Hospodárský pavilón
Úroveň 4:
SO.106_ASR3 - Zastrešenie
| JKSO: |  |  |  |  | KS:
| Miesto: |  | Oštepová 1, Košice |  |  | Dátum: | 15. 6. 2022
| Objednávateľ: |  |  |  |  | IČO:
|  | Mesto Košice |  |  |  | IČ DPH:
| Zhotoviteľ: |  |  |  |  | IČO: | Vyplň údaj
|  | Vyplň údaj |  |  |  | IČ DPH: | Vyplň údaj
| Projektant: |  |  |  |  | IČO:
IČ DPH:
| Spracovateľ: |  |  |  |  | IČO:
IČ DPH:
Poznámka:
| Cena bez DPH | [5 empty] | 0
|  |  | Základ dane |  |  | Sadzba dane | Výška dane
| DPH | základná | 0 |  |  | 20% | 0
|  | znížená | 0 |  |  | 20% | 0
|  | zákl. prenesená | 0 |  |  | 20% | 0
|  | zníž. prenesená | 0 |  |  | 20% | 0
|  | nulová | 0 |  |  | 0% | 0
| Cena s DPH |  |  | v | EUR |  | 0
| Projektant |  |  | Spracovateľ
| Dátum a podpis: |  | Pečiatka | Dátum a podpis: |  |  | Pečiatka
| Objednávateľ |  |  | Zhotoviteľ
| Dátum a podpis: |  | Pečiatka | Dátum a podpis: |  |  | Pečiatka
REKAPITULÁCIA ROZPOČTU
Stavba:
Rozšírenie kapacít MŠ Oštepová 1, Košice
Objekt:
SO.100 - Stavba
Časť:
SO.106 - Hospodárský pavilón
Úroveň 4:
SO.106_ASR3 - Zastrešenie
Miesto: |  |  | Oštepová 1, Košice |  |  | Dátum: | 15. 6. 2022
Objednávateľ: |  |  | Mesto Košice |  |  | Projektant:
Zhotoviteľ: |  |  | Vyplň údaj |  |  | Spracovateľ:
Kód dielu - Popis | [6 empty] | Cena celkom [EUR]
Náklady z rozpočtu | [6 empty] | 0 | [11 empty] | -1
| HSV - Práce a dodávky HSV | [5 empty] | 0
| 1 - Zemné práce | [5 empty] | 0
| 3 - Zvislé a kompletné konštrukcie | [5 empty] | 0
| 4 - Vodorovné konštrukcie | [5 empty] | 0
| 6 - Úpravy povrchov, podlahy, osadenie | [5 empty] | 0
| 9 - Ostatné konštrukcie a práce-búranie | [5 empty] | 0
| 99 - Presun hmôt HSV | [5 empty] | 0
| PSV - Práce a dodávky PSV | [5 empty] | 0
| 712 - Izolácie striech, povlakové krytiny | [5 empty] | 0
| 713 - Izolácie tepelné | [5 empty] | 0
| 762 - Konštrukcie tesárske | [5 empty] | 0
| 764 - Konštrukcie klampiarske | [5 empty] | 0
ROZPOČET
Stavba:
Rozšírenie kapacít MŠ Oštepová 1, Košice
Objekt:
SO.100 - Stavba
Časť:
SO.106 - Hospodárský pavilón
Úroveň 4:
SO.106_ASR3 - Zastrešenie
Miesto: |  |  | Oštepová 1, Košice |  |  | Dátum: | 15. 6. 2022
Objednávateľ: |  |  | Mesto Košice |  |  | Projektant:
Zhotoviteľ: |  |  | Vyplň údaj |  |  | Spracovateľ:
PČ | Typ | Kód | Popis | MJ | Množstvo | J.cena [EUR] | Cena celkom [EUR] | Cenová sústava |  | DPH | J. Nh [h] | Nh celkom [h] | J. hmotnosť [t] | Hmotnosť celkom [t] | J. suť [t] | Suť Celkom [t]
Náklady z rozpočtu | [6 empty] | 0 |  |  |  |  | 0 |  | 33.7721 |  | 0 |  | D | -1 | [7 empty] | 0
| D | HSV | Práce a dodávky HSV |  |  |  | 0 |  |  |  |  | 0 |  | 16.2978 |  | 0 | 1 | D | 0 | ROZPOCET | [6 empty] | 0
| D | 1 | Zemné práce |  |  |  | 0 |  |  |  |  | 0 |  | 5.3704 |  | 0 | 1 | D | 1 | ROZPOCET | [6 empty] | 0
1 | K | 180406111.P | Založenie vegetačného krytu z koberca z rozchodníkmi | m2 | 311.33 |  | 0 |  |  | znížená |  | 0 | 0 | 0 | 0 | 0 | 4 | K | 2 | ROZPOCET | 0 | 0 | 0 | 0 | 0 | 2 | 0 | 4 | -15722928
2 | M | 693410003530.P1 | Koberce z rozchodníkmi URBANSCAPE SEDUM MIX hr. 20-40 mm, biorozložiteľný vegetačný kryt zelenej strechy alebo ekvivalent | m2 | 358.03 |  | 0 |  |  | znížená |  | 0 | 0.015 | 5.3704 | 0 | 0 | 32 | M | 2 | ROZPOCET | 0 | 0 | 0 | 0 | 0 | 2 | 0 | 16 | 811057812
| D | 3 | Zvislé a kompletné konštrukcie |  |  |  | 0 |  |  |  |  | 0 |  | 5.7906 |  | 0 | 1 | D | 1 | ROZPOCET | [6 empty] | 0
3 | K | 311272561.P | Murivo nosné (m3) z pórobetónových tvárnic hr. 200 mm P4-550, na MVC a maltu (200x249x599) | m3 | 3.79 |  | 0 |  |  | znížená |  | 0 | 0.83005 | 3.1459 | 0 | 0 | 4 | K | 2 | ROZPOCET | 0 | 0 | 0 | 0 | 0 | 2 | 0 | 4 | 1316538279
4 | K | 314231426.P | Ukončovacie prvky komínov, komínová strieška jednoprieduchová, pozinkovaná | ks | 3 |  | 0 |  |  | znížená |  | 0 | 0.00088 | 0.00264 | 0 | 0 | 4 | K | 2 | ROZPOCET | 0 | 0 | 0 | 0 | 0 | 2 | 0 | 4 | -1306339802
5 | K | 316121001.P | Montáž komínovej dosky - šachtovej | ks | 4 |  | 0 |  |  | znížená |  | 0 | 0.01396 | 0.05584 | 0 | 0 | 4 | K | 2 | ROZPOCET | 0 | 0 | 0 | 0 | 0 | 2 | 0 | 4 | 584942416
6 | M | 598210047500.P | Betónová krycia doska, komínové systémy - šachtové | ks | 4 |  | 0 |  |  | znížená |  | 0 | 0.085 | 0.34 | 0 | 0 | 8 | M | 2 | ROZPOCET | 0 | 0 | 0 | 0 | 0 | 2 | 0 | 4 | 400385551
7 | K | 317161711.P | Pórobetónový armovaný U profil (stratené debnenie stužujúcích vencov) výšky 249 mm, dĺžky 500 mm, šírky 200 mm | ks | 151 |  | 0 |  |  | znížená |  | 0 | 0.01299 | 1.9615 | 0 | 0 | 4 | K | 2 | ROZPOCET | 0 | 0 | 0 | 0 | 0 | 2 | 0 | 4 | -645983740
8 | K | 342272051.S | Priečky z pórobetónových tvárnic hladkých s objemovou hmotnosťou do 600 kg/m3 hrúbky 150 mm | m2 | 2.56 |  | 0 |  |  | znížená |  | 0 | 0.11124 | 0.28477 | 0 | 0 | 4 | K | 2 | ROZPOCET | 0 | 0 | 0 | 0 | 0 | 2 | 0 | 4 | -781150992
| D | 4 | Vodorovné konštrukcie |  |  |  | 0 |  |  |  |  | 0 |  | 3.558 |  | 0 | 1 | D | 1 | ROZPOCET | [6 empty] | 0
9 | K | 417321515.S | Betón stužujúcich pásov a vencov železový tr. C 25/30 | m3 | 1.315 |  | 0 |  |  | znížená |  | 0 | 2.4019 | 3.1584 | 0 | 0 | 4 | K | 2 | ROZPOCET | 0 | 0 | 0 | 0 | 0 | 2 | 0 | 4 | -1012330175
10 | K | 417361821.S | Výstuž stužujúcich pásov a vencov z betonárskej ocele B500 (10505) | t | 0.393 |  | 0 |  |  | znížená |  | 0 | 1.0166 | 0.39952 | 0 | 0 | 4 | K | 2 | ROZPOCET | 0 | 0 | 0 | 0 | 0 | 2 | 0 | 4 | 720262088
| D | 6 | Úpravy povrchov, podlahy, osadenie |  |  |  | 0 |  |  |  |  | 0 |  | 1.578 |  | 0 | 1 | D | 1 | ROZPOCET | [6 empty] | 0
11 | K | 631571010.P | Násyp z riečného štrku na plochých strechách vodorovný alebo v spáde, s utlačením urovnaním povrchu | m3 | 0.859 |  | 0 |  |  | znížená |  | 0 | 1.837 | 1.578 | 0 | 0 | 4 | K | 2 | ROZPOCET | 0 | 0 | 0 | 0 | 0 | 2 | 0 | 4 | -1293855690
| D | 9 | Ostatné konštrukcie a práce-búranie |  |  |  | 0 |  |  |  |  | 0 |  | 0.0008008 |  | 0 | 1 | D | 1 | ROZPOCET | [6 empty] | 0
12 | K | 216904112.P1 | Očistenie plôch tlakovou vodou | m2 | 20.02 |  | 0 |  |  | znížená |  | 0 | 4e-05 | 0.0008008 | 0 | 0 | 4 | K | 2 | ROZPOCET | 0 | 0 | 0 | 0 | 0 | 2 | 0 | 4 | 1362097753
| D | 99 | Presun hmôt HSV |  |  |  | 0 |  |  |  |  | 0 |  | 0 |  | 0 | 1 | D | 1 | ROZPOCET | [6 empty] | 0
13 | K | 998011001.S | Presun hmôt pre budovy (801, 803, 812), zvislá konštr. z tehál, tvárnic, z kovu výšky do 6 m | t | 10.927 |  | 0 |  |  | znížená |  | 0 | 0 | 0 | 0 | 0 | 4 | K | 2 | ROZPOCET | 0 | 0 | 0 | 0 | 0 | 2 | 0 | 4 | 2121793580
| D | PSV | Práce a dodávky PSV |  |  |  | 0 |  |  |  |  | 0 |  | 17.4743 |  | 0 | 2 | D | 0 | ROZPOCET | [6 empty] | 0
| D | 712 | Izolácie striech, povlakové krytiny |  |  |  | 0 |  |  |  |  | 0 |  | 2.6593 |  | 0 | 2 | D | 1 | ROZPOCET | [6 empty] | 0
14 | K | 711790100.P1 | Zhotovenie detailov k hydroizolačným fóliam - stenová lišta z HPP rš. 105 mm pre etapové ukončenie, líniové kotvenie, ukončenie na zvislej hrane | m | 2.71 |  | 0 |  |  | znížená |  | 0 | 2e-05 | 5.42e-05 | 0 | 0 | 16 | K | 2 | ROZPOCET | 0 | 0 | 0 | 0 | 0 | 2 | 0 | 16 | -1095233998
15 | M | 311970001800.P1 | Kotviací prvok | ks | 21.68 |  | 0 |  |  | znížená |  | 0 | 0.0004 | 0.008672 | 0 | 0 | 32 | M | 2 | ROZPOCET | 0 | 0 | 0 | 0 | 0 | 2 | 0 | 16 | 1603548381
16 | M | 553430004600.P1 | Lišta stenová z poplastovaného plechu FATRAFOL, PVC š. 105 mm, dĺ. 2 m alebo ekvivalent | m | 2.71 |  | 0 |  |  | znížená |  | 0 | 0.00033 | 0.0008943 | 0 | 0 | 32 | M | 2 | ROZPOCET | 0 | 0 | 0 | 0 | 0 | 2 | 0 | 16 | 2087293210
17 | K | 711790110 | Zhotovenie detailov k hydroizolačným fóliam - kútová lišta z HPP rš. 70 mm pre kotvenie na vnútorných a vonkajších hranách | m | 157.48 |  | 0 |  |  | znížená |  | 0 | 0 | 0 | 0 | 0 | 16 | K | 2 | ROZPOCET | 0 | 0 | 0 | 0 | 0 | 2 | 0 | 16 | 533695701
18 | M | 311970001800.P.1 | Teleskop univerzálny FATRAFOL NYLON do dĺžky 400 mm alebo ekvivalent | ks | 1259.84 |  | 0 |  |  | znížená |  | 0 | 0.0004 | 0.50394 | 0 | 0 | 32 | M | 2 | ROZPOCET | 0 | 0 | 0 | 0 | 0 | 2 | 0 | 16 | -508659403
19 | M | 553430004700.P | Lišta kútová z poplastovaného plechu FATRAFOL, PVC š. 71 mm, dĺ. 2 m alebo ekvivalent | m | 157.48 |  | 0 |  |  | znížená |  | 0 | 0.0003 | 0.047244 | 0 | 0 | 32 | M | 2 | ROZPOCET | 0 | 0 | 0 | 0 | 0 | 2 | 0 | 16 | 1755223046
20 | K | 712370050.S | Zhotovenie povlakovej krytiny striech plochých do 10°PVC-P fóliou položenou voľne so zvarením spoju | m2 | 391.506 |  | 0 |  |  | znížená |  | 0 | 0 | 0 | 0 | 0 | 16 | K | 2 | ROZPOCET | 0 | 0 | 0 | 0 | 0 | 2 | 0 | 16 | -1319089993
21 | M | 245920000400.S | Čistič - doplnok k fóliovým systémom | ks | 15.66 |  | 0 |  |  | znížená |  | 0 | 0.00075 | 0.011745 | 0 | 0 | 32 | M | 2 | ROZPOCET | 0 | 0 | 0 | 0 | 0 | 2 | 0 | 16 | 89875629
22 | M | 245920000900.S | Zálievka pre poisťovanie tesnosti zvarov fóliou z PVC-P | kg | 3.132 |  | 0 |  |  | znížená |  | 0 | 0.001 | 0.003132 | 0 | 0 | 32 | M | 2 | ROZPOCET | 0 | 0 | 0 | 0 | 0 | 2 | 0 | 16 | 2028070025
23 | M | 283220002500.P | Hydroizolačný pás z fólie PVC-P FATRAFOL 818/V-UV, hr.1,5 mm, š. 2,05m, s UV ochranou, sivá alebo ekvivalent | m2 | 450.232 |  | 0 |  |  | znížená |  | 0 | 0.00195 | 0.87795 | 0 | 0 | 32 | M | 2 | ROZPOCET | 0 | 0 | 0 | 0 | 0 | 2 | 0 | 16 | 1419829670
24 | K | 712370380.P | Zhotovenie odvodňovacieho systém z tvrdeného polyetylénu položeného voľne pre vegetačné strechy | m2 | 311.33 |  | 0 |  |  | znížená |  | 0 | 0 | 0 | 0 | 0 | 16 | K | 2 | ROZPOCET | 0 | 0 | 0 | 0 | 0 | 2 | 0 | 16 | -168080520
25 | M | 283230006450.P | Odvodňovací systém z tvrdeného polyetylénu s nakašírovanou geotextíliou, výška nopov 10 mm, pre vegetačné strechy | m2 | 358.03 |  | 0 |  |  | znížená |  | 0 | 0.001 | 0.35803 | 0 | 0 | 32 | M | 2 | ROZPOCET | 0 | 0 | 0 | 0 | 0 | 2 | 0 | 16 | -1880508737
26 | K | 712370380.P1.1 | Zhotovenie koreňovej membrány z LD polyetylénu položenou voľne pre vegetačné strechy | m2 | 311.33 |  | 0 |  |  | znížená |  | 0 | 0 | 0 | 0 | 0 | 16 | K | 2 | ROZPOCET | 0 | 0 | 0 | 0 | 0 | 2 | 0 | 16 | 708892624
27 | M | 693410003500.P | Koreňová membrána URBANSCAPE ROOT MEMBRANE FLW500 z LD polyetylénu hr. 0,5 mm, šxl 4x25 m, proti prerastaniu koreňov alebo ekvivalent | m2 | 358.03 |  | 0 |  |  | znížená |  | 0 | 0.0005 | 0.17901 | 0 | 0 | 32 | M | 2 | ROZPOCET | 0 | 0 | 0 | 0 | 0 | 2 | 0 | 16 | 1928602756
28 | K | 712973220.P | Detaily k PVC-P fóliam osadenie hotovej sanačnej vpuste | ks | 2 |  | 0 |  |  | znížená |  | 0 | 6e-05 | 0.00012 | 0 | 0 | 16 | K | 2 | ROZPOCET | 0 | 0 | 0 | 0 | 0 | 2 | 0 | 16 | 1471954888
29 | M | 283770003700.P | Sanačná vpusť pre PVC-P fólie, priemer 125 mm, dĺ. 400 mm | ks | 2 |  | 0 |  |  | znížená |  | 0 | 0.00085 | 0.0017 | 0 | 0 | 32 | M | 2 | ROZPOCET | 0 | 0 | 0 | 0 | 0 | 2 | 0 | 16 | 738851718
30 | M | 311970001800.P.1 | Teleskop univerzálny FATRAFOL NYLON do dĺžky 400 mm alebo ekvivalent | ks | 10 |  | 0 |  |  | znížená |  | 0 | 0.0004 | 0.004 | 0 | 0 | 32 | M | 2 | ROZPOCET | 0 | 0 | 0 | 0 | 0 | 2 | 0 | 16 | -83739527
31 | K | 712973240.P | Detaily k hydroizolačným fóliam osadenie prestupu pre káble | ks | 1 |  | 0 |  |  | znížená |  | 0 | 1e-05 | 1e-05 | 0 | 0 | 16 | K | 2 | ROZPOCET | 0 | 0 | 0 | 0 | 0 | 2 | 0 | 16 | 984818585
32 | M | 283220002000.P2 | Hydroizolačná fólia, izolácia plochých striech | m2 | 0.4 |  | 0 |  |  | znížená |  | 0 | 0.0019 | 0.00076 | 0 | 0 | 32 | M | 2 | ROZPOCET | 0 | 0 | 0 | 0 | 0 | 2 | 0 | 16 | 947853463
33 | M | 283770004000.P1 | Prestup pre káble, PVC , priemer 125 mm | ks | 1 |  | 0 |  |  | znížená |  | 0 | 0.00121 | 0.00121 | 0 | 0 | 32 | M | 2 | ROZPOCET | 0 | 0 | 0 | 0 | 0 | 2 | 0 | 16 | 1649571244
34 | M | 311970001800.P | Teleskop univerzálny do dĺžky 400 mm | ks | 5 |  | 0 |  |  | znížená |  | 0 | 0.0004 | 0.002 | 0 | 0 | 32 | M | 2 | ROZPOCET | 0 | 0 | 0 | 0 | 0 | 2 | 0 | 16 | 913580129
35 | K | 712990040.S | Položenie geotextílie vodorovne alebo zvislo na strechy ploché do 10° | m2 | 391.506 |  | 0 |  |  | znížená |  | 0 | 0 | 0 | 0 | 0 | 16 | K | 2 | ROZPOCET | 0 | 0 | 0 | 0 | 0 | 2 | 0 | 16 | -1827809841
36 | M | 693110004500.P1 | Geotextília netkaná 300 g/m2 | m2 | 450.232 |  | 0 |  |  | znížená |  | 0 | 0.0003 | 0.13507 | 0 | 0 | 32 | M | 2 | ROZPOCET | 0 | 0 | 0 | 0 | 0 | 2 | 0 | 16 | 493671400
37 | K | 712991040.S | Montáž podkladnej konštrukcie z OSB dosiek na atike šírky 411 - 620 mm pod klampiarske konštrukcie | m | 76.6 |  | 0 |  |  | znížená |  | 0 | 3.2943e-05 | 0.0025234 | 0 | 0 | 16 | K | 2 | ROZPOCET | 0 | 0 | 0 | 0 | 0 | 2 | 0 | 16 | -1539316776
38 | M | 311970001100.P | Kotviaci prvok | ks | 612.8 |  | 0 |  |  | znížená |  | 0 | 0.0002 | 0.12256 | 0 | 0 | 32 | M | 2 | ROZPOCET | 0 | 0 | 0 | 0 | 0 | 2 | 0 | 16 | 1192650263
39 | M | 607260000300.S | Doska OSB nebrúsená hr. 18 mm | m2 | 47.492 |  | 0 |  |  | znížená |  | 0 | 0.00792 | 0.37614 | 0 | 0 | 32 | M | 2 | ROZPOCET | 0 | 0 | 0 | 0 | 0 | 2 | 0 | 16 | 139560412
40 | K | 712997002.P | Montáž spádových atikových klinov z polystyrénu | m | 76.6 |  | 0 |  |  | znížená |  | 0 | 0 | 0 | 0 | 0 | 16 | K | 2 | ROZPOCET | 0 | 0 | 0 | 0 | 0 | 2 | 0 | 16 | -1228475225
41 | M | 283760007500.P | Doska spádová z polystyrénu pre vyspádovanie plochých striech | m3 | 0.919 |  | 0 |  |  | znížená |  | 0 | 0.0245 | 0.022516 | 0 | 0 | 32 | M | 2 | ROZPOCET | 0 | 0 | 0 | 0 | 0 | 2 | 0 | 16 | 456533473
42 | K | 998712101.S | Presun hmôt pre izoláciu povlakovej krytiny v objektoch výšky do 6 m | t | 2.659 |  | 0 |  |  | znížená |  | 0 | 0 | 0 | 0 | 0 | 16 | K | 2 | ROZPOCET | 0 | 0 | 0 | 0 | 0 | 2 | 0 | 16 | 2020011600
| D | 713 | Izolácie tepelné |  |  |  | 0 |  |  |  |  | 0 |  | 14.3843 |  | 0 | 2 | D | 1 | ROZPOCET | [6 empty] | 0
43 | K | 713141131.S | Montáž tepelnej izolácie striech plochých do 10° minerálnou vlnou, jednovrstvová prilep. za studena | m2 | 37.3 |  | 0 |  |  | znížená |  | 0 | 0.00115 | 0.042895 | 0 | 0 | 16 | K | 2 | ROZPOCET | 0 | 0 | 0 | 0 | 0 | 2 | 0 | 16 | -313518934
44 | M | 631440025400.P | Doska, 100x1200x2000 mm izolácia z kamennej vlny vhodná pre zateplenie plochých striech | m2 | 38.046 |  | 0 |  |  | znížená |  | 0 | 0.015 | 0.57069 | 0 | 0 | 32 | M | 2 | ROZPOCET | 0 | 0 | 0 | 0 | 0 | 2 | 0 | 16 | -954874823
45 | K | 713141151.S | Montáž tepelnej izolácie striech plochých do 10° minerálnou vlnou, jednovrstvová kladenými voľne | m2 | 331.35 |  | 0 |  |  | znížená |  | 0 | 0 | 0 | 0 | 0 | 16 | K | 2 | ROZPOCET | 0 | 0 | 0 | 0 | 0 | 2 | 0 | 16 | -371192539
46 | M | 631440025400.P | Doska, 100x1200x2000 mm izolácia z kamennej vlny vhodná pre zateplenie plochých striech | m2 | 20.42 |  | 0 |  |  | znížená |  | 0 | 0.015 | 0.3063 | 0 | 0 | 32 | M | 2 | ROZPOCET | 0 | 0 | 0 | 0 | 0 | 2 | 0 | 16 | -1477620238
47 | M | 693410003520.P | Substrát Urbanscape Green Roll (HTC GR), hydroakumulačná a rastová vrstva z MV hr. 40 mm, šxl 1x3 m alebo ekvivalent | m2 | 317.557 |  | 0 |  |  | znížená |  | 0 | 0.0086 | 2.731 | 0 | 0 | 32 | M | 2 | ROZPOCET | 0 | 0 | 0 | 0 | 0 | 2 | 0 | 16 | -245379312
48 | K | 713141250.S | Montáž tepelnej izolácie striech plochých do 10° minerálnou vlnou, dvojvrstvová kladenými voľne | m2 | 311.33 |  | 0 |  |  | znížená |  | 0 | 0 | 0 | 0 | 0 | 16 | K | 2 | ROZPOCET | 0 | 0 | 0 | 0 | 0 | 2 | 0 | 16 | 1995600487
49 | M | 631440024200.P | Doska, 100x1200x2000 mm izolácia z kamennej vlny vhodná pre zateplenie plochých striech | m2 | 317.557 |  | 0 |  |  | znížená |  | 0 | 0.013 | 4.1282 | 0 | 0 | 32 | M | 2 | ROZPOCET | 0 | 0 | 0 | 0 | 0 | 2 | 0 | 16 | -431256783
50 | M | 631440024500.P | Doska, 160x1200x2000 mm izolácia z kamennej vlny vhodná pre zateplenie plochých striech | m2 | 317.557 |  | 0 |  |  | znížená |  | 0 | 0.0208 | 6.6052 | 0 | 0 | 32 | M | 2 | ROZPOCET | 0 | 0 | 0 | 0 | 0 | 2 | 0 | 16 | 393050433
51 | K | 998713101 | Presun hmôt pre izolácie tepelné v objektoch výšky do 6 m | t | 14.384 |  | 0 |  |  | znížená |  | 0 | 0 | 0 | 0 | 0 | 16 | K | 2 | ROZPOCET | 0 | 0 | 0 | 0 | 0 | 2 | 0 | 16 | 648570915
| D | 762 | Konštrukcie tesárske |  |  |  | 0 |  |  |  |  | 0 |  | 0.18273 |  | 0 | 2 | D | 1 | ROZPOCET | [6 empty] | 0
52 | K | 762341001.P | Montáž debnenia jednoduchých striech, drevotrieskovými OSB doskami na zráz | m2 | 20.02 |  | 0 |  |  | znížená |  | 0 | 0 | 0 | 0 | 0 | 16 | K | 2 | ROZPOCET | 0 | 0 | 0 | 0 | 0 | 2 | 0 | 16 | 600331597
53 | M | 607260000300.S | Doska OSB nebrúsená hr. 18 mm | m2 | 22.022 |  | 0 |  |  | znížená |  | 0 | 0.00792 | 0.17441 | 0 | 0 | 32 | M | 2 | ROZPOCET | 0 | 0 | 0 | 0 | 0 | 2 | 0 | 16 | 131420046
54 | K | 762395000.S | Spojovacie prostriedky pre viazané konštrukcie krovov, debnenie a laťovanie, nadstrešné konštr., spádové kliny - svorky, dosky, klince, pásová oceľ, vruty | m3 | 0.36 |  | 0 |  |  | znížená |  | 0 | 0.0231 | 0.008316 | 0 | 0 | 16 | K | 2 | ROZPOCET | 0 | 0 | 0 | 0 | 0 | 2 | 0 | 16 | 886038283
55 | K | 998762102.S | Presun hmôt pre konštrukcie tesárske v objektoch výšky do 12 m | t | 0.183 |  | 0 |  |  | znížená |  | 0 | 0 | 0 | 0 | 0 | 16 | K | 2 | ROZPOCET | 0 | 0 | 0 | 0 | 0 | 2 | 0 | 16 | -723481579
| D | 764 | Konštrukcie klampiarske |  |  |  | 0 |  |  |  |  | 0 |  | 0.24798 |  | 0 | 2 | D | 1 | ROZPOCET | [6 empty] | 0
56 | K | 764171231.P | Záveterná lišta, r.š. do 280 mm, sklon strechy do 30° | m | 4.01 |  | 0 |  |  | znížená |  | 0 | 0.00032 | 0.0012832 | 0 | 0 | 16 | K | 2 | ROZPOCET | 0 | 0 | 0 | 0 | 0 | 2 | 0 | 16 | 1658549019
57 | K | 764171263.P | Odkvapové lemovanie, r.š. do 200 mm, sklon strechy do 30° | m | 9.24 |  | 0 |  |  | znížená |  | 0 | 0.00032 | 0.0029568 | 0 | 0 | 16 | K | 2 | ROZPOCET | 0 | 0 | 0 | 0 | 0 | 2 | 0 | 16 | -578980570
58 | K | 764172244.P | Oceľové strešné krytiny so stojatou drážkou z tabúľ, sklon do 30° | m2 | 21.55 |  | 0 |  |  | znížená |  | 0 | 0.00596 | 0.12844 | 0 | 0 | 16 | K | 2 | ROZPOCET | 0 | 0 | 0 | 0 | 0 | 2 | 0 | 16 | 805890710
59 | K | 764314008.P | Oddeľovacia štruktúrovaná rohož s integrovanou poistnou hydroizoláciou pre plechové krytiny | m2 | 24.32 |  | 0 |  |  | znížená |  | 0 | 0.00047 | 0.01143 | 0 | 0 | 16 | K | 2 | ROZPOCET | 0 | 0 | 0 | 0 | 0 | 2 | 0 | 16 | -1509781308
60 | K | 764430350.P | Oplechovanie muriva a atík z plechu - príponka | m | 31.2 |  | 0 |  |  | znížená |  | 0 | 0.0018364 | 0.057296 | 0 | 0 | 16 | K | 2 | ROZPOCET | 0 | 0 | 0 | 0 | 0 | 2 | 0 | 16 | -905525762
61 | K | 764430500.P | Oplechovanie múru - napojenie na strechu, z poplastovaného plechu, r.š. 185 mm | m | 2.71 |  | 0 |  |  | znížená |  | 0 | 0.00026 | 0.0007046 | 0 | 0 | 16 | K | 2 | ROZPOCET | 0 | 0 | 0 | 0 | 0 | 2 | 0 | 16 | -1193777210
65 | K | 764430520.P | Oplechovanie múru - napojenie na stenu, z poplastovaného plechu, r.š. 380 mm | m | 9.09 |  | 0 |  |  | znížená |  | 0 | 0.00035 | 0.0031815 | 0 | 0 | 16 | K | 2 | ROZPOCET | 0 | 0 | 0 | 0 | 0 | 2 | 0 | 16 | 1538941890
62 | K | 764430540.P | Oplechovanie muriva a atík z poplastovaného plechu, vrátane rohov r.š. 610 mm | m | 77.88 |  | 0 |  |  | znížená |  | 0 | 0.00049 | 0.038161 | 0 | 0 | 16 | K | 2 | ROZPOCET | 0 | 0 | 0 | 0 | 0 | 2 | 0 | 16 | 1994457956
63 | K | 764430540.P1 | Oplechovanie múru - napojenie na strechu, z poplastovaného plechu, r.š. 650 mm | m | 9.24 |  | 0 |  |  | znížená |  | 0 | 0.00049 | 0.0045276 | 0 | 0 | 16 | K | 2 | ROZPOCET | 0 | 0 | 0 | 0 | 0 | 2 | 0 | 16 | -966895728
64 | K | 998764101.S | Presun hmôt pre konštrukcie klampiarske v objektoch výšky do 6 m | t | 0.248 |  | 0 |  |  | znížená |  | 0 | 0 | 0 | 0 | 0 | 16 | K | 2 | ROZPOCET | 0 | 0 | 0 | 0 | 0 | 2 | 0 | 16 | -757217996

## SO.106_ASR4 - Výplňové ko...
{fd8b46fb-5ce7-4bb4-8478-446696993c66}
0
| KRYCÍ LIST ROZPOČTU | [7 empty] | v --- nižšie sa nachádzajú doplnkové a pomocné údaje k zostavám --- v | [8 empty] | False
Stavba:
Rozšírenie kapacít MŠ Oštepová 1, Košice
Objekt:
SO.100 - Stavba
Časť:
SO.106 - Hospodárský pavilón
Úroveň 4:
SO.106_ASR4 - Výplňové konštrukcie
| JKSO: |  |  |  |  | KS:
| Miesto: |  | Oštepová 1, Košice |  |  | Dátum: | 15. 6. 2022
| Objednávateľ: |  |  |  |  | IČO:
|  | Mesto Košice |  |  |  | IČ DPH:
| Zhotoviteľ: |  |  |  |  | IČO: | Vyplň údaj
|  | Vyplň údaj |  |  |  | IČ DPH: | Vyplň údaj
| Projektant: |  |  |  |  | IČO:
IČ DPH:
| Spracovateľ: |  |  |  |  | IČO:
IČ DPH:
Poznámka:
| Cena bez DPH | [5 empty] | 0
|  |  | Základ dane |  |  | Sadzba dane | Výška dane
| DPH | základná | 0 |  |  | 20% | 0
|  | znížená | 0 |  |  | 20% | 0
|  | zákl. prenesená | 0 |  |  | 20% | 0
|  | zníž. prenesená | 0 |  |  | 20% | 0
|  | nulová | 0 |  |  | 0% | 0
| Cena s DPH |  |  | v | EUR |  | 0
| Projektant |  |  | Spracovateľ
| Dátum a podpis: |  | Pečiatka | Dátum a podpis: |  |  | Pečiatka
| Objednávateľ |  |  | Zhotoviteľ
| Dátum a podpis: |  | Pečiatka | Dátum a podpis: |  |  | Pečiatka
REKAPITULÁCIA ROZPOČTU
Stavba:
Rozšírenie kapacít MŠ Oštepová 1, Košice
Objekt:
SO.100 - Stavba
Časť:
SO.106 - Hospodárský pavilón
Úroveň 4:
SO.106_ASR4 - Výplňové konštrukcie
Miesto: |  |  | Oštepová 1, Košice |  |  | Dátum: | 15. 6. 2022
Objednávateľ: |  |  | Mesto Košice |  |  | Projektant:
Zhotoviteľ: |  |  | Vyplň údaj |  |  | Spracovateľ:
Kód dielu - Popis | [6 empty] | Cena celkom [EUR]
Náklady z rozpočtu | [6 empty] | 0 | [11 empty] | -1
| PSV - Práce a dodávky PSV | [5 empty] | 0
| 764 - Konštrukcie klampiarske | [5 empty] | 0
| 766 - Konštrukcie stolárske | [5 empty] | 0
| 767 - Konštrukcie doplnkové kovové | [5 empty] | 0
ROZPOČET
Stavba:
Rozšírenie kapacít MŠ Oštepová 1, Košice
Objekt:
SO.100 - Stavba
Časť:
SO.106 - Hospodárský pavilón
Úroveň 4:
SO.106_ASR4 - Výplňové konštrukcie
Miesto: |  |  | Oštepová 1, Košice |  |  | Dátum: | 15. 6. 2022
Objednávateľ: |  |  | Mesto Košice |  |  | Projektant:
Zhotoviteľ: |  |  | Vyplň údaj |  |  | Spracovateľ:
PČ | Typ | Kód | Popis | MJ | Množstvo | J.cena [EUR] | Cena celkom [EUR] | Cenová sústava |  | DPH | J. Nh [h] | Nh celkom [h] | J. hmotnosť [t] | Hmotnosť celkom [t] | J. suť [t] | Suť Celkom [t]
Náklady z rozpočtu | [6 empty] | 0 |  |  |  |  | 0 |  | 3.4286 |  | 0 |  | D | -1 | [7 empty] | 0
| D | PSV | Práce a dodávky PSV |  |  |  | 0 |  |  |  |  | 0 |  | 3.4286 |  | 0 | 2 | D | 0 | ROZPOCET | [6 empty] | 0
| D | 764 | Konštrukcie klampiarske |  |  |  | 0 |  |  |  |  | 0 |  | 0.009408 |  | 0 | 2 | D | 1 | ROZPOCET | [6 empty] | 0
1 | K | 764410530.S | Oplechovanie parapetov z poplastovaného plechu, vrátane rohov r.š. 250 mm | m | 29.4 |  | 0 |  |  | znížená |  | 0 | 0.00032 | 0.009408 | 0 | 0 | 16 | K | 2 | ROZPOCET | 0 | 0 | 0 | 0 | 0 | 2 | 0 | 16 | -803703306
2 | K | 998764101.S | Presun hmôt pre konštrukcie klampiarske v objektoch výšky do 6 m | t | 0.009 |  | 0 |  |  | znížená |  | 0 | 0 | 0 | 0 | 0 | 16 | K | 2 | ROZPOCET | 0 | 0 | 0 | 0 | 0 | 2 | 0 | 16 | -2089511765
| D | 766 | Konštrukcie stolárske |  |  |  | 0 |  |  |  |  | 0 |  | 3.3443 |  | 0 | 2 | D | 1 | ROZPOCET | [6 empty] | 0
3 | K | 766621400.S | Montáž okien plastových s hydroizolačnými ISO páskami (exteriérová a interiérová) | m | 166.8 |  | 0 |  |  | znížená |  | 0 | 0.00021 | 0.035028 | 0 | 0 | 16 | K | 2 | ROZPOCET | 0 | 0 | 0 | 0 | 0 | 2 | 0 | 16 | 1412111695
4 | M | 283290005900.S | Tesniaca paropriepustná fólia polymér-flísová, š. 90 mm, dĺ. 30 m, pre tesnenie pripájacej škáry okenného rámu a muriva z exteriéru | m | 175.14 |  | 0 |  |  | znížená |  | 0 | 0.0001 | 0.017514 | 0 | 0 | 32 | M | 2 | ROZPOCET | 0 | 0 | 0 | 0 | 0 | 2 | 0 | 16 | 1954992036
5 | M | 283290006200.S | Tesniaca paronepriepustná fólia polymér-flísová, š. 70 mm, dĺ. 30 m, pre tesnenie pripájacej škáry okenného rámu a muriva z interiéru | m | 175.14 |  | 0 |  |  | znížená |  | 0 | 0.0001 | 0.017514 | 0 | 0 | 32 | M | 2 | ROZPOCET | 0 | 0 | 0 | 0 | 0 | 2 | 0 | 16 | 251349569
6 | M | 611410006300.201 | Plastové okno jednokrídlové OS, vxš 900x900 mm, izolačné trojsklo | ks | 4 |  | 0 |  |  | znížená |  | 0 | 0.044 | 0.176 | 0 | 0 | 32 | M | 2 | ROZPOCET | 0 | 0 | 0 | 0 | 0 | 2 | 0 | 16 | -1792374652
7 | M | 611410007400.202 | Plastové okno jednokrídlové OS, vxš 900x1200 mm, izolačné trojsklo | ks | 12 |  | 0 |  |  | znížená |  | 0 | 0.084 | 1.008 | 0 | 0 | 32 | M | 2 | ROZPOCET | 0 | 0 | 0 | 0 | 0 | 2 | 0 | 16 | 1366947796
8 | M | 611410008200.203 | Plastové okno jednokrídlové OS, vxš 1800x1200 mm, izolačné trojsklo | ks | 11 |  | 0 |  |  | znížená |  | 0 | 0.098 | 1.078 | 0 | 0 | 32 | M | 2 | ROZPOCET | 0 | 0 | 0 | 0 | 0 | 2 | 0 | 16 | -1492748570
9 | M | 611410008200.204 | Plastové okno jednokrídlové OS, vxš 1800x1200 mm, izolačné trojsklo | ks | 2 |  | 0 |  |  | znížená |  | 0 | 0.098 | 0.196 | 0 | 0 | 32 | M | 2 | ROZPOCET | 0 | 0 | 0 | 0 | 0 | 2 | 0 | 16 | 1319214914
10 | K | 766641161.S | Montáž dverí plastových, vchodových, 1 m obvodu dverí | m | 39 |  | 0 |  |  | znížená |  | 0 | 0.00042 | 0.01638 | 0 | 0 | 16 | K | 2 | ROZPOCET | 0 | 0 | 0 | 0 | 0 | 2 | 0 | 16 | -2056527536
11 | M | 611670001000.101 | Plastové jednokrídlové dvere s nadsvetlíkom, izolačné trojsklo, rozmer dverí vxš 2750x1150 mm, vrátane bezbarierového prahu, kovania, zámku, klučky s guľou | ks | 4 |  | 0 |  |  | znížená |  | 0 | 0.1265 | 0.506 | 0 | 0 | 32 | M | 2 | ROZPOCET | 0 | 0 | 0 | 0 | 0 | 2 | 0 | 16 | -784516905
12 | M | 611670001000.102 | Plastové jednokrídlové dvere s nadsvetlíkom, izolačné trojsklo, rozmer dverí vxš 2750x1150 mm, vrátane bezbarierového prahu, kovania, zámku, klučky s guľou | ks | 2 |  | 0 |  |  | znížená |  | 0 | 0.1265 | 0.253 | 0 | 0 | 32 | M | 2 | ROZPOCET | 0 | 0 | 0 | 0 | 0 | 2 | 0 | 16 | 376921056
13 | K | 766694141.S | Montáž parapetnej dosky plastovej šírky do 300 mm, dĺžky do 1000 mm | ks | 18 |  | 0 |  |  | znížená |  | 0 | 0.00025 | 0.0045 | 0 | 0 | 16 | K | 2 | ROZPOCET | 0 | 0 | 0 | 0 | 0 | 2 | 0 | 16 | -1209122689
14 | K | 766694142.S | Montáž parapetnej dosky plastovej šírky do 300 mm, dĺžky 1000-1600 mm | ks | 11 |  | 0 |  |  | znížená |  | 0 | 0.00026 | 0.00286 | 0 | 0 | 16 | K | 2 | ROZPOCET | 0 | 0 | 0 | 0 | 0 | 2 | 0 | 16 | -1455462579
15 | M | 611560000400.P | Parapetná doska plastová, šírka 300 mm, komôrková vnútorná | m | 29.4 |  | 0 |  |  | znížená |  | 0 | 0.00114 | 0.033516 | 0 | 0 | 32 | M | 2 | ROZPOCET | 0 | 0 | 0 | 0 | 0 | 2 | 0 | 16 | -535497746
16 | K | 998766101.S | Presun hmot pre konštrukcie stolárske v objektoch výšky do 6 m | t | 3.344 |  | 0 |  |  | znížená |  | 0 | 0 | 0 | 0 | 0 | 16 | K | 2 | ROZPOCET | 0 | 0 | 0 | 0 | 0 | 2 | 0 | 16 | -1904379067
| D | 767 | Konštrukcie doplnkové kovové |  |  |  | 0 |  |  |  |  | 0 |  | 0.074898 |  | 0 | 2 | D | 1 | ROZPOCET | [6 empty] | 0
17 | K | 767660005.S | Montáž siete proti hmyzu na okno, pevnej úchytkami na tesnenie | m2 | 52.92 |  | 0 |  |  | znížená |  | 0 | 0 | 0 | 0 | 0 | 16 | K | 2 | ROZPOCET | 0 | 0 | 0 | 0 | 0 | 2 | 0 | 16 | -1658724873
18 | M | 553420000005.P | Okenná sieť proti hmyzu pevná s vnútorným lemom na rám okna, reverzibilná z interiéru | m2 | 52.92 |  | 0 |  |  | znížená |  | 0 | 0.00015 | 0.007938 | 0 | 0 | 32 | M | 2 | ROZPOCET | 0 | 0 | 0 | 0 | 0 | 2 | 0 | 16 | 1749665415
19 | K | 767661556.S | Montáž interierovej hliníkovej žalúzie od šírky 80 cm do 120 cm dĺžky do 260 cm | ks | 17 |  | 0 |  |  | znížená |  | 0 | 0 | 0 | 0 | 0 | 16 | K | 2 | ROZPOCET | 0 | 0 | 0 | 0 | 0 | 2 | 0 | 16 | -198055554
20 | M | 611530071800.P | Žalúzie interiérové hliníkové, šxl 900x1800 mm | ks | 9 |  | 0 |  |  | znížená |  | 0 | 0.0036 | 0.0324 | 0 | 0 | 32 | M | 2 | ROZPOCET | 0 | 0 | 0 | 0 | 0 | 2 | 0 | 16 | -486172756
21 | M | 611530074000.P | Žalúzie interiérové hliníkové, šxl 1200x1800 mm | ks | 8 |  | 0 |  |  | znížená |  | 0 | 0.00432 | 0.03456 | 0 | 0 | 32 | M | 2 | ROZPOCET | 0 | 0 | 0 | 0 | 0 | 2 | 0 | 16 | 839428404
22 | K | 998767101.S | Presun hmôt pre kovové stavebné doplnkové konštrukcie v objektoch výšky do 6 m | t | 0.075 |  | 0 |  |  | znížená |  | 0 | 0 | 0 | 0 | 0 | 16 | K | 2 | ROZPOCET | 0 | 0 | 0 | 0 | 0 | 2 | 0 | 16 | -1975615949

## SO.106_ASR5 - Ostatné
{c512f3e3-43f1-439b-99e3-b5e58f663394}
0
| KRYCÍ LIST ROZPOČTU | [7 empty] | v --- nižšie sa nachádzajú doplnkové a pomocné údaje k zostavám --- v | [8 empty] | False
Stavba:
Rozšírenie kapacít MŠ Oštepová 1, Košice
Objekt:
SO.100 - Stavba
Časť:
SO.106 - Hospodárský pavilón
Úroveň 4:
SO.106_ASR5 - Ostatné
| JKSO: |  |  |  |  | KS:
| Miesto: |  | Oštepová 1, Košice |  |  | Dátum: | 15. 6. 2022
| Objednávateľ: |  |  |  |  | IČO:
|  | Mesto Košice |  |  |  | IČ DPH:
| Zhotoviteľ: |  |  |  |  | IČO: | Vyplň údaj
|  | Vyplň údaj |  |  |  | IČ DPH: | Vyplň údaj
| Projektant: |  |  |  |  | IČO:
IČ DPH:
| Spracovateľ: |  |  |  |  | IČO:
IČ DPH:
Poznámka:
| Cena bez DPH | [5 empty] | 0
|  |  | Základ dane |  |  | Sadzba dane | Výška dane
| DPH | základná | 0 |  |  | 20% | 0
|  | znížená | 0 |  |  | 20% | 0
|  | zákl. prenesená | 0 |  |  | 20% | 0
|  | zníž. prenesená | 0 |  |  | 20% | 0
|  | nulová | 0 |  |  | 0% | 0
| Cena s DPH |  |  | v | EUR |  | 0
| Projektant |  |  | Spracovateľ
| Dátum a podpis: |  | Pečiatka | Dátum a podpis: |  |  | Pečiatka
| Objednávateľ |  |  | Zhotoviteľ
| Dátum a podpis: |  | Pečiatka | Dátum a podpis: |  |  | Pečiatka
REKAPITULÁCIA ROZPOČTU
Stavba:
Rozšírenie kapacít MŠ Oštepová 1, Košice
Objekt:
SO.100 - Stavba
Časť:
SO.106 - Hospodárský pavilón
Úroveň 4:
SO.106_ASR5 - Ostatné
Miesto: |  |  | Oštepová 1, Košice |  |  | Dátum: | 15. 6. 2022
Objednávateľ: |  |  | Mesto Košice |  |  | Projektant:
Zhotoviteľ: |  |  | Vyplň údaj |  |  | Spracovateľ:
Kód dielu - Popis | [6 empty] | Cena celkom [EUR]
Náklady z rozpočtu | [6 empty] | 0 | [11 empty] | -1
| HSV - Práce a dodávky HSV | [5 empty] | 0
| 1 - Zemné práce | [5 empty] | 0
| 2 - Zakladanie | [5 empty] | 0
| 3 - Zvislé a kompletné konštrukcie | [5 empty] | 0
| 6 - Úpravy povrchov, podlahy, osadenie | [5 empty] | 0
| 9 - Ostatné konštrukcie a práce-búranie | [5 empty] | 0
| 99 - Presun hmôt HSV | [5 empty] | 0
| PSV - Práce a dodávky PSV | [5 empty] | 0
| 767 - Konštrukcie doplnkové kovové | [5 empty] | 0
| 769 - Montáže vzduchotechnických zariadení | [5 empty] | 0
| 771 - Podlahy z dlaždíc | [5 empty] | 0
| 781 - Obklady | [5 empty] | 0
| 783 - Nátery | [5 empty] | 0
| 784 - Maľby | [5 empty] | 0
| 787 - Zasklievanie | [5 empty] | 0
ROZPOČET
Stavba:
Rozšírenie kapacít MŠ Oštepová 1, Košice
Objekt:
SO.100 - Stavba
Časť:
SO.106 - Hospodárský pavilón
Úroveň 4:
SO.106_ASR5 - Ostatné
Miesto: |  |  | Oštepová 1, Košice |  |  | Dátum: | 15. 6. 2022
Objednávateľ: |  |  | Mesto Košice |  |  | Projektant:
Zhotoviteľ: |  |  | Vyplň údaj |  |  | Spracovateľ:
PČ | Typ | Kód | Popis | MJ | Množstvo | J.cena [EUR] | Cena celkom [EUR] | Cenová sústava |  | DPH | J. Nh [h] | Nh celkom [h] | J. hmotnosť [t] | Hmotnosť celkom [t] | J. suť [t] | Suť Celkom [t]
Náklady z rozpočtu | [6 empty] | 0 |  |  |  |  | 0 |  | 29.4901 |  | 0 |  | D | -1 | [7 empty] | 0
| D | HSV | Práce a dodávky HSV |  |  |  | 0 |  |  |  |  | 0 |  | 28.2737 |  | 0 | 1 | D | 0 | ROZPOCET | [6 empty] | 0
| D | 1 | Zemné práce |  |  |  | 0 |  |  |  |  | 0 |  | 0 |  | 0 | 1 | D | 1 | ROZPOCET | [6 empty] | 0
1 | K | 174101001.S | Zásyp sypaninou so zhutnením jám, šachiet, rýh, zárezov alebo okolo objektov do 100 m3 | m3 | 3.02 |  | 0 |  |  | znížená |  | 0 | 0 | 0 | 0 | 0 | 4 | K | 2 | ROZPOCET | 0 | 0 | 0 | 0 | 0 | 2 | 0 | 4 | 821393428
2 | K | 175101202.S | Obsyp objektov sypaninou z vhodných hornín 1 až 4 s prehodením sypaniny | m3 | 2.7 |  | 0 |  |  | znížená |  | 0 | 0 | 0 | 0 | 0 | 4 | K | 2 | ROZPOCET | 0 | 0 | 0 | 0 | 0 | 2 | 0 | 4 | 1971937346
| D | 2 | Zakladanie |  |  |  | 0 |  |  |  |  | 0 |  | 0.010137 |  | 0 | 1 | D | 1 | ROZPOCET | [6 empty] | 0
3 | K | 289971211.S | Zhotovenie vrstvy z geotextílie na upravenom povrchu sklon do 1 : 5 , šírky od 0 do 3 m | m2 | 30.17 |  | 0 |  |  | znížená |  | 0 | 3e-05 | 0.0009051 | 0 | 0 | 4 | K | 2 | ROZPOCET | 0 | 0 | 0 | 0 | 0 | 2 | 0 | 4 | 2041601879
4 | M | 693110004500.S | Geotextília polypropylénová netkaná 300 g/m2 | m2 | 30.773 |  | 0 |  |  | znížená |  | 0 | 0.0003 | 0.0092319 | 0 | 0 | 8 | M | 2 | ROZPOCET | 0 | 0 | 0 | 0 | 0 | 2 | 0 | 4 | -1209965574
| D | 3 | Zvislé a kompletné konštrukcie |  |  |  | 0 |  |  |  |  | 0 |  | 0.0159 |  | 0 | 1 | D | 1 | ROZPOCET | [6 empty] | 0
5 | K | 314231426.P | Ukončovacie prvky komínov, komínová strieška jednoprieduchová, pozinkovaná | ks | 3 |  | 0 |  |  | znížená |  | 0 | 0.0053 | 0.0159 | 0 | 0 | 4 | K | 2 | ROZPOCET | 0 | 0 | 0 | 0 | 0 | 2 | 0 | 4 | 989518809
| D | 6 | Úpravy povrchov, podlahy, osadenie |  |  |  | 0 |  |  |  |  | 0 |  | 17.9431 |  | 0 | 1 | D | 1 | ROZPOCET | [6 empty] | 0
6 | K | 612460124.S | Príprava vnútorného podkladu stien penetráciou pod omietky a nátery | m2 | 83.903 |  | 0 |  |  | znížená |  | 0 | 0.0004 | 0.033561 | 0 | 0 | 4 | K | 2 | ROZPOCET | 0 | 0 | 0 | 0 | 0 | 2 | 0 | 4 | -1306724908
7 | K | 612467512.P | Vnútorná sadrová omietka stien, hr. 10 mm | m2 | 48.153 |  | 0 |  |  | znížená |  | 0 | 0.00945 | 0.45505 | 0 | 0 | 4 | K | 2 | ROZPOCET | 0 | 0 | 0 | 0 | 0 | 2 | 0 | 4 | 2018350579
8 | K | 612467623.P | Vnútorná sadrová omietka stien, hr. 15 mm | m2 | 35.75 |  | 0 |  |  | znížená |  | 0 | 0.01181 | 0.42221 | 0 | 0 | 4 | K | 2 | ROZPOCET | 0 | 0 | 0 | 0 | 0 | 2 | 0 | 4 | 212919714
9 | K | 612481022.P | Okenný a dverový plastový dilatačný profil pre omietky | m | 168.65 |  | 0 |  |  | znížená |  | 0 | 0.00189 | 0.31875 | 0 | 0 | 4 | K | 2 | ROZPOCET | 0 | 0 | 0 | 0 | 0 | 2 | 0 | 4 | -94175754
10 | K | 612481031.P | Rohový profil z pozinkovaného plechu pre hrúbku omietky 8 až 12 mm | m | 6.65 |  | 0 |  |  | znížená |  | 0 | 0.00191 | 0.012702 | 0 | 0 | 4 | K | 2 | ROZPOCET | 0 | 0 | 0 | 0 | 0 | 2 | 0 | 4 | 1875008768
11 | K | 612481121.S | Potiahnutie vnútorných stien sklotextílnou mriežkou s vložením bez lepidla | m2 | 48.153 |  | 0 |  |  | znížená |  | 0 | 0.00015 | 0.0072229 | 0 | 0 | 4 | K | 2 | ROZPOCET | 0 | 0 | 0 | 0 | 0 | 2 | 0 | 4 | -89864386
12 | K | 631571010.P | Násyp z kameniva na okapový chodník | m3 | 4.53 |  | 0 |  |  | znížená |  | 0 | 1.837 | 8.3216 | 0 | 0 | 4 | K | 2 | ROZPOCET | 0 | 0 | 0 | 0 | 0 | 2 | 0 | 4 | 1001723746
13 | K | 632001051.P | Zhotovenie jednonásobného penetračného náteru pre podláhy | m2 | 23.296 |  | 0 |  |  | znížená |  | 0 | 0 | 0 | 0 | 0 | 4 | K | 2 | ROZPOCET | 0 | 0 | 0 | 0 | 0 | 2 | 0 | 4 | -717234786
14 | M | 585520008700.P | Penetračný náter na nasiakavé podklady pod potery, samonivelizačné hmoty a stavebné lepidlá | kg | 4.799 |  | 0 |  |  | znížená |  | 0 | 0.001 | 0.004799 | 0 | 0 | 8 | M | 2 | ROZPOCET | 0 | 0 | 0 | 0 | 0 | 2 | 0 | 4 | 230643187
15 | K | 632451830.P | Sanácia betónových konštrukcií, vyrovnávacia malta na hrubé opravy, hr. 30 mm | m2 | 41.236 |  | 0 |  |  | znížená |  | 0 | 0.063 | 2.5979 | 0 | 0 | 4 | K | 2 | ROZPOCET | 0 | 0 | 0 | 0 | 0 | 2 | 0 | 4 | 633368628
16 | K | 634601511.P1 | Tmelenie pružným tmelom silikónovým | m | 10 |  | 0 |  |  | znížená |  | 0 | 8e-05 | 0.0008 | 0 | 0 | 4 | K | 2 | ROZPOCET | 0 | 0 | 0 | 0 | 0 | 2 | 0 | 4 | -570531722
17 | K | 776990105.P | Vysávanie podkladu pred kladením podláh | m2 | 17.94 |  | 0 |  |  | znížená |  | 0 | 0 | 0 | 0 | 0 | 16 | K | 2 | ROZPOCET | 0 | 0 | 0 | 0 | 0 | 2 | 0 | 16 | 557651762
18 | K | 632921411.P | Dlažba z betónových dlaždíc hr. 40 mm do cem malty | m2 | 23.296 |  | 0 |  |  | znížená |  | 0 | 0.24762 | 5.7685 | 0 | 0 | 4 | K | 2 | ROZPOCET | 0 | 0 | 0 | 0 | 0 | 2 | 0 | 4 | -339677694
| D | 9 | Ostatné konštrukcie a práce-búranie |  |  |  | 0 |  |  |  |  | 0 |  | 10.3046 |  | 0 | 1 | D | 1 | ROZPOCET | [6 empty] | 0
19 | K | 216904112.P1 | Očistenie plôch tlakovou vodou | m2 | 23.296 |  | 0 |  |  | znížená |  | 0 | 4e-05 | 0.00093184 | 0 | 0 | 4 | K | 2 | ROZPOCET | 0 | 0 | 0 | 0 | 0 | 2 | 0 | 4 | 829691449
20 | K | 916561112.S | Osadenie záhonového alebo parkového obrubníka betón., do lôžka z bet. pros. tr. C 16/20 s bočnou oporou | m | 60.12 |  | 0 |  |  | znížená |  | 0 | 0.09853 | 5.9236 | 0 | 0 | 4 | K | 2 | ROZPOCET | 0 | 0 | 0 | 0 | 0 | 2 | 0 | 4 | 1944151152
21 | M | 592170001400.S | Obrubník parkový, lxšxv 500x50x200 mm, prírodný | ks | 124 |  | 0 |  |  | znížená |  | 0 | 0.0115 | 1.426 | 0 | 0 | 8 | M | 2 | ROZPOCET | 0 | 0 | 0 | 0 | 0 | 2 | 0 | 4 | -209668025
22 | K | 918101112.S | Lôžko pod obrubníky, krajníky alebo obruby z dlažobných kociek z betónu prostého tr. C 16/20 | m3 | 1.322 |  | 0 |  |  | znížená |  | 0 | 2.2151 | 2.9284 | 0 | 0 | 4 | K | 2 | ROZPOCET | 0 | 0 | 0 | 0 | 0 | 2 | 0 | 4 | -1837724017
23 | K | 952901111.S | Vyčistenie budov pri výške podlaží do 4 m | m2 | 295.21 |  | 0 |  |  | znížená |  | 0 | 5e-05 | 0.01476 | 0 | 0 | 4 | K | 2 | ROZPOCET | 0 | 0 | 0 | 0 | 0 | 2 | 0 | 4 | -1425306852
24 | K | 953996628.P1 | Ukončovací profil pre napojenie oplechovania LX45 (plastový) | m | 28.93 |  | 0 |  |  | znížená |  | 0 | 0.00016 | 0.0046288 | 0 | 0 | 4 | K | 2 | ROZPOCET | 0 | 0 | 0 | 0 | 0 | 2 | 0 | 4 | 1838276785
25 | K | 959941122.P | Chemická kotva s kotevným svorníkom M 12 tesnená chemickou ampulkou, s vyvŕtaním otvoru M12 | ks | 16 |  | 0 |  |  | znížená |  | 0 | 0.0003036 | 0.0048576 | 0 | 0 | 4 | K | 2 | ROZPOCET | 0 | 0 | 0 | 0 | 0 | 2 | 0 | 4 | -1276932861
26 | K | 959941123.P | Montažný blok Propasiv Block A pre kotvenie konzol so zavitovými tyčami tesnená chemickou ampulkou, s vyvŕtaním otvoru | ks | 5 |  | 0 |  |  | znížená |  | 0 | 0.0002798 | 0.001399 | 0 | 0 | 4 | K | 2 | ROZPOCET | 0 | 0 | 0 | 0 | 0 | 2 | 0 | 4 | 1704746369
| D | 99 | Presun hmôt HSV |  |  |  | 0 |  |  |  |  | 0 |  | 0 |  | 0 | 1 | D | 1 | ROZPOCET | [6 empty] | 0
27 | K | 998011001.S | Presun hmôt pre budovy (801, 803, 812), zvislá konštr. z tehál, tvárnic, z kovu výšky do 6 m | t | 28.274 |  | 0 |  |  | znížená |  | 0 | 0 | 0 | 0 | 0 | 4 | K | 2 | ROZPOCET | 0 | 0 | 0 | 0 | 0 | 2 | 0 | 4 | -222690065
| D | PSV | Práce a dodávky PSV |  |  |  | 0 |  |  |  |  | 0 |  | 1.2164 |  | 0 | 2 | D | 0 | ROZPOCET | [6 empty] | 0
| D | 767 | Konštrukcie doplnkové kovové |  |  |  | 0 |  |  |  |  | 0 |  | 0.48459 |  | 0 | 2 | D | 1 | ROZPOCET | [6 empty] | 0
28 | K | 767590205.S | Montáž čistiacej rohože gumovo - polypropylénovej na podlahu | m2 | 0.45 |  | 0 |  |  | znížená |  | 0 | 0 | 0 | 0 | 0 | 16 | K | 2 | ROZPOCET | 0 | 0 | 0 | 0 | 0 | 2 | 0 | 16 | -1751158017
29 | M | 697510004000.P | Hliníková rohož s vložkou z gumovej pilky a textílu, výška rohože 27 mm | m2 | 0.45 |  | 0 |  |  | znížená |  | 0 | 0.017 | 0.00765 | 0 | 0 | 32 | M | 2 | ROZPOCET | 0 | 0 | 0 | 0 | 0 | 2 | 0 | 16 | 934300274
30 | K | 767590225.S | Montáž hliníkového rámu L k čistiacim rohožiam | m | 2.8 |  | 0 |  |  | znížená |  | 0 | 0.00033 | 0.000924 | 0 | 0 | 16 | K | 2 | ROZPOCET | 0 | 0 | 0 | 0 | 0 | 2 | 0 | 16 | -1800503777
31 | M | 697590000100.S | Zápustný hliníkový rám L 25x20x3 mm, L 20x25x3 mm; L30x20x3 mm; k čistiacej rohoži | m | 2.8 |  | 0 |  |  | znížená |  | 0 | 0.00135 | 0.00378 | 0 | 0 | 32 | M | 2 | ROZPOCET | 0 | 0 | 0 | 0 | 0 | 2 | 0 | 16 | 735783662
32 | K | 767832100.P | Montáž a dodávka oceĺového rebríka kotveného do muriva s povrchovou úpravou, vrátane vystupného roštu a kotvenia | kpl | 1 |  | 0 |  |  | znížená |  | 0 | 0.266 | 0.266 | 0 | 0 | 16 | K | 2 | ROZPOCET | 0 | 0 | 0 | 0 | 0 | 2 | 0 | 16 | 467021651
33 | K | 767995101.S | Montáž ostatných atypických kovových stavebných doplnkových konštrukcií do 5 kg | kg | 12.56 |  | 0 |  |  | znížená |  | 0 | 8e-05 | 0.0010048 | 0 | 0 | 16 | K | 2 | ROZPOCET | 0 | 0 | 0 | 0 | 0 | 2 | 0 | 16 | 1464100106
34 | K | 767995104.S | Montáž ostatných atypických kovových stavebných doplnkových konštrukcií nad 20 do 50 kg | kg | 164.56 |  | 0 |  |  | znížená |  | 0 | 5e-05 | 0.008228 | 0 | 0 | 16 | K | 2 | ROZPOCET | 0 | 0 | 0 | 0 | 0 | 2 | 0 | 16 | 2122046478
35 | K | 767995290.S | Výroba doplnku stavebného atypického o hmotnosti od 2,51 do 4,0 kg stupňa zložitosti 3 | kg | 12.56 |  | 0 |  |  | znížená |  | 0 | 0 | 0 | 0 | 0 | 16 | K | 2 | ROZPOCET | 0 | 0 | 0 | 0 | 0 | 2 | 0 | 16 | 1184398987
36 | K | 767995390.S | Výroba doplnku stavebného atypického o hmotnosti od 20,01 do 300 kg stupňa zložitosti 3 | kg | 164.56 |  | 0 |  |  | znížená |  | 0 | 0 | 0 | 0 | 0 | 16 | K | 2 | ROZPOCET | 0 | 0 | 0 | 0 | 0 | 2 | 0 | 16 | 992861335
37 | M | 145620001600.P | Profily oceľové | t | 0.19 |  | 0 |  |  | znížená |  | 0 | 1 | 0.19 | 0 | 0 | 32 | M | 2 | ROZPOCET | 0 | 0 | 0 | 0 | 0 | 2 | 0 | 16 | 1462228668
38 | M | 136110001000.S | Plech oceľový hrubý 10x1000x2000 mm, ozn. 10 004.0, podľa EN S185 | t | 0.007 |  | 0 |  |  | znížená |  | 0 | 1 | 0.007 | 0 | 0 | 32 | M | 2 | ROZPOCET | 0 | 0 | 0 | 0 | 0 | 2 | 0 | 16 | 494194125
39 | K | 767995107.P | Dielenská projektová dokumentácia oceľových konštrukcií | kg | 177.12 |  | 0 |  |  | znížená |  | 0 | 0 | 0 | 0 | 0 | 16 | K | 2 | ROZPOCET | 0 | 0 | 0 | 0 | 0 | 2 | 0 | 16 | -2126093846
40 | K | 998767101.S | Presun hmôt pre kovové stavebné doplnkové konštrukcie v objektoch výšky do 6 m | t | 0.485 |  | 0 |  |  | znížená |  | 0 | 0 | 0 | 0 | 0 | 16 | K | 2 | ROZPOCET | 0 | 0 | 0 | 0 | 0 | 2 | 0 | 16 | 818898235
| D | 769 | Montáže vzduchotechnických zariadení |  |  |  | 0 |  |  |  |  | 0 |  | 0.046045 |  | 0 | 2 | D | 1 | ROZPOCET | [6 empty] | 0
41 | K | 769035078 | Montáž krycej mriežky hranatej do prierezu 0.100 m2 | ks | 10 |  | 0 |  |  | znížená |  | 0 | 0 | 0 | 0 | 0 | 16 | K | 2 | ROZPOCET | 0 | 0 | 0 | 0 | 0 | 2 | 0 | 16 | -232552432
42 | M | 429720200100.P | Mriežka krycia hranatá, rozmery šxv 400x200 mm | ks | 2 |  | 0 |  |  | znížená |  | 0 | 0.002 | 0.004 | 0 | 0 | 32 | M | 2 | ROZPOCET | 0 | 0 | 0 | 0 | 0 | 2 | 0 | 16 | 1968930236
43 | M | 429720198300.P | Mriežka krycia hranatá, rozmery šxv 150x150 mm | ks | 8 |  | 0 |  |  | znížená |  | 0 | 0.0009 | 0.0072 | 0 | 0 | 32 | M | 2 | ROZPOCET | 0 | 0 | 0 | 0 | 0 | 2 | 0 | 16 | -750685132
44 | K | 769021052.P | Preĺženie vzduchotechnického štvorhranného potrubia | ks | 1 |  | 0 |  |  | znížená |  | 0 | 0.0083 | 0.0083 | 0 | 0 | 16 | K | 2 | ROZPOCET | 0 | 0 | 0 | 0 | 0 | 2 | 0 | 16 | -2052633693
45 | K | 769035250 | Montáž upevňovacieho rámika pre mriežky | ks | 10 |  | 0 |  |  | znížená |  | 0 | 0 | 0 | 0 | 0 | 16 | K | 2 | ROZPOCET | 0 | 0 | 0 | 0 | 0 | 2 | 0 | 16 | -653392229
46 | M | 429720320800.P | Montážny rámik, rozmery šxv 400x200 mm | ks | 2 |  | 0 |  |  | znížená |  | 0 | 0.00039 | 0.00078 | 0 | 0 | 32 | M | 2 | ROZPOCET | 0 | 0 | 0 | 0 | 0 | 2 | 0 | 16 | 961538922
47 | M | 429720319500.P | Montážny rámik, rozmery šxv 150x150 mm | ks | 8 |  | 0 |  |  | znížená |  | 0 | 0.00022 | 0.00176 | 0 | 0 | 32 | M | 2 | ROZPOCET | 0 | 0 | 0 | 0 | 0 | 2 | 0 | 16 | 2012064102
48 | K | 769036027 | Montáž protidažďovej žalúzie prierezu 0.504-0.600 m2 | ks | 1 |  | 0 |  |  | znížená |  | 0 | 0 | 0 | 0 | 0 | 16 | K | 2 | ROZPOCET | 0 | 0 | 0 | 0 | 0 | 2 | 0 | 16 | -1595114532
49 | M | 429720070100.P | Žalúzia protidažďová oceľová, pozinkovaná, rozmery šxv 500x1100 mm | ks | 1 |  | 0 |  |  | znížená |  | 0 | 0.0119 | 0.0119 | 0 | 0 | 32 | M | 2 | ROZPOCET | 0 | 0 | 0 | 0 | 0 | 2 | 0 | 16 | -1235100416
50 | K | 210020307.P | Montáž Káblového žľabu na rozvody | m | 4.5 |  | 0 |  |  | znížená |  | 0 | 0 | 0 | 0 | 0 | 64 | K | 2 | ROZPOCET | 0 | 0 | 0 | 0 | 0 | 2 | 0 | 64 | 2012738296
51 | M | 345750010100.P | Žľab káblový, šxv 150x100 mm, z plastu, vrátane spojok a kolien | m | 4.5 |  | 0 |  |  | znížená |  | 0 | 0.00269 | 0.012105 | 0 | 0 | 128 | M | 2 | ROZPOCET | 0 | 0 | 0 | 0 | 0 | 2 | 0 | 128 | 1722707547
52 | K | 998769201 | Presun hmôt pre montáž vzduchotechnických zariadení v stavbe (objekte) výšky do 7 m | % |  |  | 0 |  |  | znížená |  | 0 | 0 | 0 | 0 | 0 | 16 | K | 2 | ROZPOCET | 0 | 0 | 0 | 0 | 0 | 2 | 0 | 16 | -894428626
| D | 771 | Podlahy z dlaždíc |  |  |  | 0 |  |  |  |  | 0 |  | 0.41 |  | 0 | 2 | D | 1 | ROZPOCET | [6 empty] | 0
53 | K | 771576109.P | Montáž podláh z dlaždíc keramických do tmelu flexibilného mrazuvzdorného | m2 | 17.94 |  | 0 |  |  | znížená |  | 0 | 0.00327 | 0.058664 | 0 | 0 | 16 | K | 2 | ROZPOCET | 0 | 0 | 0 | 0 | 0 | 2 | 0 | 16 | -893632406
54 | M | 597740002400.P | Dlaždice keramické | m2 | 18.299 |  | 0 |  |  | znížená |  | 0 | 0.0192 | 0.35134 | 0 | 0 | 32 | M | 2 | ROZPOCET | 0 | 0 | 0 | 0 | 0 | 2 | 0 | 16 | -448298290
55 | K | 998771101.S | Presun hmôt pre podlahy z dlaždíc v objektoch výšky do 6m | t | 0.41 |  | 0 |  |  | znížená |  | 0 | 0 | 0 | 0 | 0 | 16 | K | 2 | ROZPOCET | 0 | 0 | 0 | 0 | 0 | 2 | 0 | 16 | -1128816242
| D | 781 | Obklady |  |  |  | 0 |  |  |  |  | 0 |  | 0.15224 |  | 0 | 2 | D | 1 | ROZPOCET | [6 empty] | 0
56 | K | 781445213.P | Montáž obkladov vnútor. stien z obkladačiek kladených do tmelu flexibilného vrátane penetráčného náteru | m2 | 9.02 |  | 0 |  |  | znížená |  | 0 | 0.00285 | 0.025707 | 0 | 0 | 16 | K | 2 | ROZPOCET | 0 | 0 | 0 | 0 | 0 | 2 | 0 | 16 | -1593561720
57 | M | 597640001510.P | Obkládačky keramické | m2 | 9.2 |  | 0 |  |  | znížená |  | 0 | 0.01288 | 0.1185 | 0 | 0 | 32 | M | 2 | ROZPOCET | 0 | 0 | 0 | 0 | 0 | 2 | 0 | 16 | 685087594
58 | K | 781491111.P | Montáž plastových profilov pre obklad do tmelu - ukončovací profil | m | 6 |  | 0 |  |  | znížená |  | 0 | 0.0005 | 0.003 | 0 | 0 | 16 | K | 2 | ROZPOCET | 0 | 0 | 0 | 0 | 0 | 2 | 0 | 16 | 1621588661
59 | M | 283190005600.P | Ukončovací profil pre obklady | m | 6.3 |  | 0 |  |  | znížená |  | 0 | 0.0008 | 0.00504 | 0 | 0 | 32 | M | 2 | ROZPOCET | 0 | 0 | 0 | 0 | 0 | 2 | 0 | 16 | 527977085
60 | K | 998781101.S | Presun hmôt pre obklady keramické v objektoch výšky do 6 m | t | 0.152 |  | 0 |  |  | znížená |  | 0 | 0 | 0 | 0 | 0 | 16 | K | 2 | ROZPOCET | 0 | 0 | 0 | 0 | 0 | 2 | 0 | 16 | 101576617
| D | 783 | Nátery |  |  |  | 0 |  |  |  |  | 0 |  | 0.0042768 |  | 0 | 2 | D | 1 | ROZPOCET | [6 empty] | 0
61 | K | 783271001.P | Nátery kov.stav.doplnk.konštr. polyuretánové- 105μm | m2 | 5.94 |  | 0 |  |  | znížená |  | 0 | 0.00053 | 0.0031482 | 0 | 0 | 16 | K | 2 | ROZPOCET | 0 | 0 | 0 | 0 | 0 | 2 | 0 | 16 | -486878196
62 | K | 783271007.P | Nátery kov.stav.doplnk.konštr. polyuretánové | m2 | 5.94 |  | 0 |  |  | znížená |  | 0 | 0.00019 | 0.0011286 | 0 | 0 | 16 | K | 2 | ROZPOCET | 0 | 0 | 0 | 0 | 0 | 2 | 0 | 16 | -1044408217
| D | 784 | Maľby |  |  |  | 0 |  |  |  |  | 0 |  | 0.034729 |  | 0 | 2 | D | 1 | ROZPOCET | [6 empty] | 0
63 | K | 784410100 | Penetrovanie jednonásobné jemnozrnných podkladov výšky do 3,80 m | m2 | 30.923 |  | 0 |  |  | znížená |  | 0 | 0.0001 | 0.0030923 | 0 | 0 | 16 | K | 2 | ROZPOCET | 0 | 0 | 0 | 0 | 0 | 2 | 0 | 16 | -820334817
64 | K | 784418011 | Zakrývanie otvorov, podláh a zariadení fóliou v miestnostiach alebo na schodisku | m2 | 140 |  | 0 |  |  | znížená |  | 0 | 0.000156 | 0.02184 | 0 | 0 | 16 | K | 2 | ROZPOCET | 0 | 0 | 0 | 0 | 0 | 2 | 0 | 16 | 1070745118
65 | K | 784452271.P | Maľby z maliarskych zmesí, ručne nanášané dvojnásobné základné na podklad jemnozrnný výšky do 3,80 m | m2 | 30.923 |  | 0 |  |  | znížená |  | 0 | 0.0003168 | 0.0097964 | 0 | 0 | 16 | K | 2 | ROZPOCET | 0 | 0 | 0 | 0 | 0 | 2 | 0 | 16 | -472558465
| D | 787 | Zasklievanie |  |  |  | 0 |  |  |  |  | 0 |  | 0.084554 |  | 0 | 2 | D | 1 | ROZPOCET | [6 empty] | 0
66 | K | 787340331.P.1 | Zasklievanie strešných konštr. sklom bezpečnostným VSG/EPS na lišty, vrátane tmelenia | m2 | 4.3 |  | 0 |  |  | znížená |  | 0 | 0.01948 | 0.083764 | 0 | 0 | 16 | K | 2 | ROZPOCET | 0 | 0 | 0 | 0 | 0 | 2 | 0 | 16 | 157621135
67 | M | 631260001340.P | Prítlačná lišta s gumenným tesnením | m | 1.58 |  | 0 |  |  | znížená |  | 0 | 0.0005 | 0.00079 | 0 | 0 | 32 | M | 2 | ROZPOCET | 0 | 0 | 0 | 0 | 0 | 2 | 0 | 16 | 1781858915
68 | K | 998787101.S | Presun hmôt pre zasklievanie v objektoch výšky do 6 m | t | 0.085 |  | 0 |  |  | znížená |  | 0 | 0 | 0 | 0 | 0 | 16 | K | 2 | ROZPOCET | 0 | 0 | 0 | 0 | 0 | 2 | 0 | 16 | 222085172

## SO.106_ELI - Elektroinšta...
{7109eba5-2be0-46dc-a862-14774f0027c6}
0
| KRYCÍ LIST ROZPOČTU | [7 empty] | v --- nižšie sa nachádzajú doplnkové a pomocné údaje k zostavám --- v | [8 empty] | False
Stavba:
Rozšírenie kapacít MŠ Oštepová 1, Košice
Objekt:
SO.100 - Stavba
Časť:
SO.106 - Hospodárský pavilón
Úroveň 3:
SO.106_ELI - Elektroinštalácia a bleskozvod
| JKSO: |  |  |  |  | KS:
| Miesto: |  | Oštepová 1, Košice |  |  | Dátum: | 15. 6. 2022
| Objednávateľ: |  |  |  |  | IČO:
|  | Mesto Košice |  |  |  | IČ DPH:
| Zhotoviteľ: |  |  |  |  | IČO: | Vyplň údaj
|  | Vyplň údaj |  |  |  | IČ DPH: | Vyplň údaj
| Projektant: |  |  |  |  | IČO:
IČ DPH:
| Spracovateľ: |  |  |  |  | IČO:
IČ DPH:
Poznámka:
| Cena bez DPH | [5 empty] | 0
|  |  | Základ dane |  |  | Sadzba dane | Výška dane
| DPH | základná | 0 |  |  | 20% | 0
|  | znížená | 0 |  |  | 20% | 0
|  | zákl. prenesená | 0 |  |  | 20% | 0
|  | zníž. prenesená | 0 |  |  | 20% | 0
|  | nulová | 0 |  |  | 0% | 0
| Cena s DPH |  |  | v | EUR |  | 0
| Projektant |  |  | Spracovateľ
| Dátum a podpis: |  | Pečiatka | Dátum a podpis: |  |  | Pečiatka
| Objednávateľ |  |  | Zhotoviteľ
| Dátum a podpis: |  | Pečiatka | Dátum a podpis: |  |  | Pečiatka
REKAPITULÁCIA ROZPOČTU
Stavba:
Rozšírenie kapacít MŠ Oštepová 1, Košice
Objekt:
SO.100 - Stavba
Časť:
SO.106 - Hospodárský pavilón
Úroveň 3:
SO.106_ELI - Elektroinštalácia a bleskozvod
Miesto: |  |  | Oštepová 1, Košice |  |  | Dátum: | 15. 6. 2022
Objednávateľ: |  |  | Mesto Košice |  |  | Projektant:
Zhotoviteľ: |  |  | Vyplň údaj |  |  | Spracovateľ:
Kód dielu - Popis | [6 empty] | Cena celkom [EUR]
Náklady z rozpočtu | [6 empty] | 0 | [11 empty] | -1
| M - Práce a dodávky M | [5 empty] | 0
| 21-M - Elektromontáže | [5 empty] | 0
ROZPOČET
Stavba:
Rozšírenie kapacít MŠ Oštepová 1, Košice
Objekt:
SO.100 - Stavba
Časť:
SO.106 - Hospodárský pavilón
Úroveň 3:
SO.106_ELI - Elektroinštalácia a bleskozvod
Miesto: |  |  | Oštepová 1, Košice |  |  | Dátum: | 15. 6. 2022
Objednávateľ: |  |  | Mesto Košice |  |  | Projektant:
Zhotoviteľ: |  |  | Vyplň údaj |  |  | Spracovateľ:
PČ | Typ | Kód | Popis | MJ | Množstvo | J.cena [EUR] | Cena celkom [EUR] | Cenová sústava |  | DPH | J. Nh [h] | Nh celkom [h] | J. hmotnosť [t] | Hmotnosť celkom [t] | J. suť [t] | Suť Celkom [t]
Náklady z rozpočtu | [6 empty] | 0 |  |  |  |  | 0 |  | 0 |  | 0 |  | D | -1 | [7 empty] | 0
| D | M | Práce a dodávky M |  |  |  | 0 |  |  |  |  | 0 |  | 0 |  | 0 | 3 | D | 0 | ROZPOCET | [6 empty] | 0
| D | 21-M | Elektromontáže |  |  |  | 0 |  |  |  |  | 0 |  | 0 |  | 0 | 3 | D | 1 | ROZPOCET | [6 empty] | 0
1 | K | 210010016 | Elektroinštalácia podľa samostatného rozpočtu | kpl | 1 |  | 0 |  |  | znížená |  | 0 | 0 | 0 | 0 | 0 | 64 | K | 2 | ROZPOCET | 0 | 0 | 0 | 0 | 0 | 2 | 0 | 64 | 735880986

## VV_SO.106_ELI
ROZŠÍRENIE KAPACÍT MŠ OŠTEPOVÁ 1, KOŠICE
106 - Elektroinštalácia a bleskozvod
Názov | Mj | Množstvo | Materiál | Materiál celkom | Montáž | Montáž celkom | Cena Celkom
Elektomontáže
Kábel silový CYKY-J 5x6mm2 | m | 240 | 0 | 0 | 0 | 0 | 0
Kábel silový CYKY-J 5x4mm2 | m | 20 | 0 | 0 | 0 | 0 | 0
Kábel silový CYKY-J 3x2,5mm2 | m | 40 | 0 | 0 | 0 | 0 | 0
svietidlo LED panel 120x30 min. 3500lm, IP20 prisadený | ks | 16 | 0 | 0 | 0 | 0 | 0
svietidlo LED panel min. 1800lm, IP20 nástenné | ks | 14 | 0 | 0 | 0 | 0 | 0
svietidlo LED stropné min.1800lm, IP20 | ks | 18 | 0 | 0 | 0 | 0 | 0
Demontáž pôvodného osvetlenia | ks | 38 | 0 | 0 | 0 | 0 | 0
Úprava pôvodného rozvádzača | ks | 1 | 0 | 0 | 0 | 0 | 0
Demontáž pôvodného bleskozvodu | hod | 64 | 0 | 0 | 0 | 0 | 0
Bleskozvod
Podpera vedenia HR PV | ks | 160 | 0 | 0 | 0 | 0 | 0
Okapová svorka HR SO | ks | 30 | 0 | 0 | 0 | 0 | 0
Vodič FeZn 8 /1m=0,4kg | m | 160 | 0 | 0 | 0 | 0 | 0
Vodič FeZn 30/4 /1m=0,952kg | ks | 60 | 0 | 0 | 0 | 0 | 0
Odbočná spojovacia svorka HR SR | ks | 50 | 0 | 0 | 0 | 0 | 0
Skúšobná svorka HR SZ | ks | 6 | 0 | 0 | 0 | 0 | 0
Uzemňovacia svorka HR SR03 | ks | 18 | 0 | 0 | 0 | 0 | 0
Pripájacia svorka kovových súčastí HR SP1 | ks | 30 | 0 | 0 | 0 | 0 | 0
Spojovacia svorka HR SS | ks | 50 | 0 | 0 | 0 | 0 | 0
Inštalačná kmrabica KO 125 | ks | 6 | 0 | 0 | 0 | 0 | 0
Trubka netrieštivá samozhášavá FXP 25 | m | 60 | 0 | 0 | 0 | 0 | 0
Ostatné
Revízia zariadenia | hod | 40 | 0 | 0 | 0 | 0 | 0
Drobné stavebné úpravy | hod | 80 | 0 | 0 | 0 | 0 | 0
Zapojenie inšt. a ukončenie káblov | hod | 64 | 0 | 0 | 0 | 0 | 0
Prepojenie inštalácie | hod | 16 | 0 | 0 | 0 | 0 | 0
Pomocné a nevyšpecifikované práce | hod | 80 | 0 | 0 | 0 | 0 | 0
Pripojenie vodičov pospájania a uzemnenia | hod | 32 | 0 | 0 | 0 | 0 | 0
Elektomontáže celkom |  |  |  | 0 |  | 0 | 0

## SO.106_UK - Vyregulovanie UK
{705890aa-eaa7-41c2-b3de-be79afbab425}
0
| KRYCÍ LIST ROZPOČTU | [7 empty] | v --- nižšie sa nachádzajú doplnkové a pomocné údaje k zostavám --- v | [8 empty] | False
Stavba:
Rozšírenie kapacít MŠ Oštepová 1, Košice
Objekt:
SO.100 - Stavba
Časť:
SO.106 - Hospodárský pavilón
Úroveň 3:
SO.106_UK - Vyregulovanie UK
| JKSO: |  |  |  |  | KS:
| Miesto: |  | Oštepová 1, Košice |  |  | Dátum: | 15. 6. 2022
| Objednávateľ: |  |  |  |  | IČO:
|  | Mesto Košice |  |  |  | IČ DPH:
| Zhotoviteľ: |  |  |  |  | IČO: | Vyplň údaj
|  | Vyplň údaj |  |  |  | IČ DPH: | Vyplň údaj
| Projektant: |  |  |  |  | IČO:
IČ DPH:
| Spracovateľ: |  |  |  |  | IČO:
IČ DPH:
Poznámka:
| Cena bez DPH | [5 empty] | 0
|  |  | Základ dane |  |  | Sadzba dane | Výška dane
| DPH | základná | 0 |  |  | 20% | 0
|  | znížená | 0 |  |  | 20% | 0
|  | zákl. prenesená | 0 |  |  | 20% | 0
|  | zníž. prenesená | 0 |  |  | 20% | 0
|  | nulová | 0 |  |  | 0% | 0
| Cena s DPH |  |  | v | EUR |  | 0
| Projektant |  |  | Spracovateľ
| Dátum a podpis: |  | Pečiatka | Dátum a podpis: |  |  | Pečiatka
| Objednávateľ |  |  | Zhotoviteľ
| Dátum a podpis: |  | Pečiatka | Dátum a podpis: |  |  | Pečiatka
REKAPITULÁCIA ROZPOČTU
Stavba:
Rozšírenie kapacít MŠ Oštepová 1, Košice
Objekt:
SO.100 - Stavba
Časť:
SO.106 - Hospodárský pavilón
Úroveň 3:
SO.106_UK - Vyregulovanie UK
Miesto: |  |  | Oštepová 1, Košice |  |  | Dátum: | 15. 6. 2022
Objednávateľ: |  |  | Mesto Košice |  |  | Projektant:
Zhotoviteľ: |  |  | Vyplň údaj |  |  | Spracovateľ:
Kód dielu - Popis | [6 empty] | Cena celkom [EUR]
Náklady z rozpočtu | [6 empty] | 0 | [11 empty] | -1
| PSV - Práce a dodávky PSV | [5 empty] | 0
| 733 - Ústredné kúrenie, rozvodné potrubie | [5 empty] | 0
| 734 - Ústredné kúrenie - armatúry | [5 empty] | 0
| 735 - Ústredné kúrenie - vykurovacie telesá | [5 empty] | 0
| OST - Ostatné | [5 empty] | 0
ROZPOČET
Stavba:
Rozšírenie kapacít MŠ Oštepová 1, Košice
Objekt:
SO.100 - Stavba
Časť:
SO.106 - Hospodárský pavilón
Úroveň 3:
SO.106_UK - Vyregulovanie UK
Miesto: |  |  | Oštepová 1, Košice |  |  | Dátum: | 15. 6. 2022
Objednávateľ: |  |  | Mesto Košice |  |  | Projektant:
Zhotoviteľ: |  |  | Vyplň údaj |  |  | Spracovateľ:
PČ | Typ | Kód | Popis | MJ | Množstvo | J.cena [EUR] | Cena celkom [EUR] | Cenová sústava |  | DPH | J. Nh [h] | Nh celkom [h] | J. hmotnosť [t] | Hmotnosť celkom [t] | J. suť [t] | Suť Celkom [t]
Náklady z rozpočtu | [6 empty] | 0 |  |  |  |  | 0 |  | 0 |  | 0 |  | D | -1 | [7 empty] | 0
| D | PSV | Práce a dodávky PSV |  |  |  | 0 |  |  |  |  | 0 |  | 0 |  | 0 | 2 | D | 0 | ROZPOCET | [6 empty] | 0
| D | 733 | Ústredné kúrenie, rozvodné potrubie |  |  |  | 0 |  |  |  |  | 0 |  | 0 |  | 0 | 2 | D | 1 | ROZPOCET | [6 empty] | 0
1 | K | 733190107 | Tlaková skúška potrubia z oceľových rúrok závitových | m | 198 |  | 0 |  |  | znížená |  | 0 | 0 | 0 | 0 | 0 | 16 | K | 2 | ROZPOCET | 0 | 0 | 0 | 0 | 0 | 2 | 0 | 16 | 1724548046
2 | K | 733191923.S | Oprava rozvodov potrubí - privarenie odbočky do DN 15 | ks | 4 |  | 0 |  |  | znížená |  | 0 | 0 | 0 | 0 | 0 | 16 | K | 2 | ROZPOCET | 0 | 0 | 0 | 0 | 0 | 2 | 0 | 16 | 2113389401
3 | K | 733191923.S1 | Prepojenie na exist. potrubie | ks | 4 |  | 0 |  |  | znížená |  | 0 | 0 | 0 | 0 | 0 | 16 | K | 2 | ROZPOCET | 0 | 0 | 0 | 0 | 0 | 2 | 0 | 16 | -2013056910
4 | K | 998733101 | Presun hmôt pre rozvody potrubia v objektoch výšky do 6 m | t | 0.01 |  | 0 |  |  | znížená |  | 0 | 0 | 0 | 0 | 0 | 16 | K | 2 | ROZPOCET | 0 | 0 | 0 | 0 | 0 | 2 | 0 | 16 | -57862981
5 | K | 998733193 | Rozvody potrubia, prípl.za presun nad vymedz. najväčšiu dopravnú vzdial. do 500 m | t | 0.01 |  | 0 |  |  | znížená |  | 0 | 0 | 0 | 0 | 0 | 16 | K | 2 | ROZPOCET | 0 | 0 | 0 | 0 | 0 | 2 | 0 | 16 | -1075212934
| D | 734 | Ústredné kúrenie - armatúry |  |  |  | 0 |  |  |  |  | 0 |  | 0 |  | 0 | 2 | D | 1 | ROZPOCET | [6 empty] | 0
6 | K | 734200822 | Demontáž armatúry závitovej s dvomi závitmi nad 1/2 do G 1, -0,00110t | ks | 56 |  | 0 |  |  | znížená |  | 0 | 0 | 0 | 0 | 0 | 16 | K | 2 | ROZPOCET | 0 | 0 | 0 | 0 | 0 | 2 | 0 | 16 | -137171704
7 | K | 734223120 | Montáž ventilu závitového termostatického rohového jednoregulačného G 1/2 | ks | 56 |  | 0 |  |  | znížená |  | 0 | 0 | 0 | 0 | 0 | 16 | K | 2 | ROZPOCET | 0 | 0 | 0 | 0 | 0 | 2 | 0 | 16 | 969129312
8 | M | 1772491 | Ventil TS-90 DN 15, termostatický, priamy/rohový, prípojka na vykurovacie teleso s kužeľovým tesnením, pripojenie na rúru univerzálnym hrdlom alebo ekvivalent | ks | 28 |  | 0 |  |  | znížená |  | 0 | 0 | 0 | 0 | 0 | 32 | M | 2 | ROZPOCET | 0 | 0 | 0 | 0 | 0 | 2 | 0 | 16 | -1497009123
9 | M | 1392401 | Ventil do spiatočky RL-5 DN 15, priamy/rohový, s prednastavením, s možnosťou napúšťania, vypúšťania a uzavretia, prípojka na vykurovacie teleso s kužeľovým tesnením, pripojenie na rúru univerzálnym hrdlom alebo ekvivalent | ks | 28 |  | 0 |  |  | znížená |  | 0 | 0 | 0 | 0 | 0 | 32 | M | 2 | ROZPOCET | 0 | 0 | 0 | 0 | 0 | 2 | 0 | 16 | -882430057
10 | M | 2499 | Ružica 5 / 4" x 1 / 2", pre radiátory KALOR - KALOR 3 - BOHEMIA, VIADRUS alebo ekvivalent | ks | 48 |  | 0 |  |  | znížená |  | 0 | 0 | 0 | 0 | 0 | 32 | M | 2 | ROZPOCET | 0 | 0 | 0 | 0 | 0 | 2 | 0 | 16 | 1323074248
11 | K | 734223208 | Montáž termostatickej hlavice kvapalinovej jednoduchej | súb. | 28 |  | 0 |  |  | znížená |  | 0 | 0 | 0 | 0 | 0 | 16 | K | 2 | ROZPOCET | 0 | 0 | 0 | 0 | 0 | 2 | 0 | 16 | -951829556
12 | M | 1986010 | Hlavica termostatická HERZCULES závit M 28x1,5, v masív. vyhotovení proti vandalizmu, od 8-26°C, HERZ alebo ekvivalent | ks | 28 |  | 0 |  |  | znížená |  | 0 | 0 | 0 | 0 | 0 | 32 | M | 2 | ROZPOCET | 0 | 0 | 0 | 0 | 0 | 2 | 0 | 16 | -2048678697
13 | K | 734494213 | Ostatné meracie armatúry, návarok s rúrkovým závitom akosť mat. 22 353.0 G 1/2 | ks | 48 |  | 0 |  |  | znížená |  | 0 | 0 | 0 | 0 | 0 | 16 | K | 2 | ROZPOCET | 0 | 0 | 0 | 0 | 0 | 2 | 0 | 16 | -1361579738
14 | K | 998734103 | Presun hmôt pre armatúry v objektoch výšky nad 6 do 24 m | t | 0.025 |  | 0 |  |  | znížená |  | 0 | 0 | 0 | 0 | 0 | 16 | K | 2 | ROZPOCET | 0 | 0 | 0 | 0 | 0 | 2 | 0 | 16 | -316430494
15 | K | 998734293 | Armatúry, prípl.za presun nad vymedz. najväčšiu dopravnú vzdialenosť do 500 m | t | 0.03 |  | 0 |  |  | znížená |  | 0 | 0 | 0 | 0 | 0 | 16 | K | 2 | ROZPOCET | 0 | 0 | 0 | 0 | 0 | 2 | 0 | 16 | -503868631
| D | 735 | Ústredné kúrenie - vykurovacie telesá |  |  |  | 0 |  |  |  |  | 0 |  | 0 |  | 0 | 2 | D | 1 | ROZPOCET | [6 empty] | 0
16 | K | 735000912 | Vyregulovanie dvojregulačného ventilu s termostatickým ovládaním | ks | 28 |  | 0 |  |  | znížená |  | 0 | 0 | 0 | 0 | 0 | 16 | K | 2 | ROZPOCET | 0 | 0 | 0 | 0 | 0 | 2 | 0 | 16 | 1949877709
17 | K | 735154140.S | Montáž vykurovacieho telesa panelového dvojradového výšky 600 mm/ dĺžky 400-600 mm | ks | 4 |  | 0 |  |  | znížená |  | 0 | 0 | 0 | 0 | 0 | 16 | K | 2 | ROZPOCET | 0 | 0 | 0 | 0 | 0 | 2 | 0 | 16 | -1278117602
18 | M | K00206004009016011 | Oceľové panelové radiátory KORAD 20K 600x400, s bočným pripojením, s 2 panelmi alebo ekvivalent alebo ekvivalent | ks | 4 |  | 0 |  |  | znížená |  | 0 | 0 | 0 | 0 | 0 | 32 | M | 2 | ROZPOCET | 0 | 0 | 0 | 0 | 0 | 2 | 0 | 16 | -326136979
19 | K | 735191910 | Napustenie vody do vykurovacieho systému vrátane potrubia o v. pl. vykurovacích telies | m2 | 400 |  | 0 |  |  | znížená |  | 0 | 0 | 0 | 0 | 0 | 16 | K | 2 | ROZPOCET | 0 | 0 | 0 | 0 | 0 | 2 | 0 | 16 | 1655976807
20 | K | 735221812.S | Demontáž registra z rúrok hladkých DN 50 do 3m s počtom prameňov registra 2, -0,01798t | ks | 4 |  | 0 |  |  | znížená |  | 0 | 0 | 0 | 0 | 0 | 16 | K | 2 | ROZPOCET | 0 | 0 | 0 | 0 | 0 | 2 | 0 | 16 | -264213602
21 | K | 735494811 | Vypúšťanie vody z vykurovacích sústav o v. pl. vykurovacích telies | m2 | 370 |  | 0 |  |  | znížená |  | 0 | 0 | 0 | 0 | 0 | 16 | K | 2 | ROZPOCET | 0 | 0 | 0 | 0 | 0 | 2 | 0 | 16 | 1841325297
22 | K | 998735202 | Presun hmôt pre vykurovacie telesá v objektoch výšky nad 6 do 12 m | % |  |  | 0 |  |  | znížená |  | 0 | 0 | 0 | 0 | 0 | 16 | K | 2 | ROZPOCET | 0 | 0 | 0 | 0 | 0 | 2 | 0 | 16 | -862038087
23 | K | 998735293 | Vykurovacie telesá, prípl.za presun nad vymedz. najväčšiu dopr. vzdial. do 500 m | % |  |  | 0 |  |  | znížená |  | 0 | 0 | 0 | 0 | 0 | 16 | K | 2 | ROZPOCET | 0 | 0 | 0 | 0 | 0 | 2 | 0 | 16 | -487916843
| D | OST | Ostatné |  |  |  | 0 |  |  |  |  | 0 |  | 0 |  | 0 | 4 | D | 0 | ROZPOCET | [6 empty] | 0
24 | K | HZS-0052 | Hydraulické vyregulovanie vykurovacieho systému počas vykurovacej skúšky | hod | 8 |  | 0 |  |  | znížená |  | 0 | 0 | 0 | 0 | 0 | 262144 | K | 1 | ROZPOCET | 0 | 0 | 0 | 0 | 0 | 2 | 0 | 262144 | 2079877932
25 | K | HZS-0061 | Kompletné vyskúšanie systému | ks | 1 |  | 0 |  |  | znížená |  | 0 | 0 | 0 | 0 | 0 | 262144 | K | 1 | ROZPOCET | 0 | 0 | 0 | 0 | 0 | 2 | 0 | 262144 | -192015260
26 | K | HZS-0071 | Skúšobná vykurovacia prevádzka (3*24h) | hod | 72 |  | 0 |  |  | znížená |  | 0 | 0 | 0 | 0 | 0 | 262144 | K | 1 | ROZPOCET | 0 | 0 | 0 | 0 | 0 | 2 | 0 | 262144 | -593951907

## ostatne - Areálové rozvod...
{264ea71d-81fd-461f-a488-a17b780a67ea}
0
| KRYCÍ LIST ROZPOČTU | [7 empty] | v --- nižšie sa nachádzajú doplnkové a pomocné údaje k zostavám --- v | [8 empty] | False
Stavba:
Rozšírenie kapacít MŠ Oštepová 1, Košice
Objekt:
SO.100 - Stavba
Časť:
ostatne - Areálové rozvody kanalizácie
| JKSO: |  |  |  |  | KS:
| Miesto: |  | Oštepová 1, Košice |  |  | Dátum: | 15. 6. 2022
| Objednávateľ: |  |  |  |  | IČO:
|  | Mesto Košice |  |  |  | IČ DPH:
| Zhotoviteľ: |  |  |  |  | IČO: | Vyplň údaj
|  | Vyplň údaj |  |  |  | IČ DPH: | Vyplň údaj
| Projektant: |  |  |  |  | IČO:
IČ DPH:
| Spracovateľ: |  |  |  |  | IČO:
IČ DPH:
Poznámka:
| Cena bez DPH | [5 empty] | 0
|  |  | Základ dane |  |  | Sadzba dane | Výška dane
| DPH | základná | 0 |  |  | 20% | 0
|  | znížená | 0 |  |  | 20% | 0
|  | zákl. prenesená | 0 |  |  | 20% | 0
|  | zníž. prenesená | 0 |  |  | 20% | 0
|  | nulová | 0 |  |  | 0% | 0
| Cena s DPH |  |  | v | EUR |  | 0
| Projektant |  |  | Spracovateľ
| Dátum a podpis: |  | Pečiatka | Dátum a podpis: |  |  | Pečiatka
| Objednávateľ |  |  | Zhotoviteľ
| Dátum a podpis: |  | Pečiatka | Dátum a podpis: |  |  | Pečiatka
REKAPITULÁCIA ROZPOČTU
Stavba:
Rozšírenie kapacít MŠ Oštepová 1, Košice
Objekt:
SO.100 - Stavba
Časť:
ostatne - Areálové rozvody kanalizácie
Miesto: |  |  | Oštepová 1, Košice |  |  | Dátum: | 15. 6. 2022
Objednávateľ: |  |  | Mesto Košice |  |  | Projektant:
Zhotoviteľ: |  |  | Vyplň údaj |  |  | Spracovateľ:
Kód dielu - Popis | [6 empty] | Cena celkom [EUR]
Náklady z rozpočtu | [6 empty] | 0 | [11 empty] | -1
| HSV - Práce a dodávky HSV | [5 empty] | 0
| 1 - Zemné práce | [5 empty] | 0
| 4 - Vodorovné konštrukcie | [5 empty] | 0
| 8 - Rúrové vedenie | [5 empty] | 0
| 9 - Ostatné konštrukcie a práce-búranie | [5 empty] | 0
| 99 - Presun hmôt HSV | [5 empty] | 0
| 5 - Komunikácie | [5 empty] | 0
| 721 - Zdravotech. vnútorná kanalizácia | [5 empty] | 0
| PSV - Práce a dodávky PSV | [5 empty] | 0
| 711 - Izolácie proti vode a vlhkosti | [5 empty] | 0
| 23-M - Montáže potrubia | [5 empty] | 0
| M - Práce a dodávky M | [5 empty] | 0
| HZS - Hodinové zúčtovacie sadzby | [5 empty] | 0
ROZPOČET
Stavba:
Rozšírenie kapacít MŠ Oštepová 1, Košice
Objekt:
SO.100 - Stavba
Časť:
ostatne - Areálové rozvody kanalizácie
Miesto: |  |  | Oštepová 1, Košice |  |  | Dátum: | 15. 6. 2022
Objednávateľ: |  |  | Mesto Košice |  |  | Projektant:
Zhotoviteľ: |  |  | Vyplň údaj |  |  | Spracovateľ:
PČ | Typ | Kód | Popis | MJ | Množstvo | J.cena [EUR] | Cena celkom [EUR] | Cenová sústava |  | DPH | J. Nh [h] | Nh celkom [h] | J. hmotnosť [t] | Hmotnosť celkom [t] | J. suť [t] | Suť Celkom [t]
Náklady z rozpočtu | [6 empty] | 0 |  |  |  |  | 0 |  | 0 |  | 0 |  | D | -1 | [7 empty] | 0
| D | HSV | Práce a dodávky HSV |  |  |  | 0 |  |  |  |  | 0 |  | 0 |  | 0 | 1 | D | 0 | ROZPOCET | [6 empty] | 0
| D | 1 | Zemné práce |  |  |  | 0 |  |  |  |  | 0 |  | 0 |  | 0 | 1 | D | 1 | ROZPOCET | [6 empty] | 0
1 | K | 113107212 | Odstránenie krytu v ploche nad 200 m2 z kameniva ťaženého, hr. vrstvy 100 do 200 mm, -0,24000t | m2 | 4 |  | 0 |  |  | znížená |  | 0 | 0 | 0 | 0 | 0 | 4 | K | 2 | ROZPOCET | 0 | 0 | 0 | 0 | 0 | 2 | 0 | 4 | -1768109171
2 | K | 113107222 | Odstránenie krytu v ploche nad 200 m2 z kameniva hrubého drveného, hr.100 do 200 mm, -0,23500t | m2 | 4 |  | 0 |  |  | znížená |  | 0 | 0 | 0 | 0 | 0 | 4 | K | 2 | ROZPOCET | 0 | 0 | 0 | 0 | 0 | 2 | 0 | 4 | 1134158966
3 | K | 113307231 | Odstránenie podkladu v ploche nad 200 m2 z betónu prostého, hr. vrstvy do 150 mm, -0,22500t | m2 | 4 |  | 0 |  |  | znížená |  | 0 | 0 | 0 | 0 | 0 | 4 | K | 2 | ROZPOCET | 0 | 0 | 0 | 0 | 0 | 2 | 0 | 4 | 1226807045
4 | K | 132201201 | Výkop ryhy šírky 600-2000mm horn.3 do 100m3 | m3 | 31.68 |  | 0 |  |  | znížená |  | 0 | 0 | 0 | 0 | 0 | 4 | K | 2 | ROZPOCET | 0 | 0 | 0 | 0 | 0 | 2 | 0 | 4 | 469989066
5 | K | 132201209 | Príplatok k cenám za lepivosť pri hĺbení rýh š. nad 600 do 2 000 mm zapaž. i nezapažených, s urovnaním dna v hornine 3 | m3 | 31.68 |  | 0 |  |  | znížená |  | 0 | 0 | 0 | 0 | 0 | 4 | K | 2 | ROZPOCET | 0 | 0 | 0 | 0 | 0 | 2 | 0 | 4 | 1454464843
6 | K | 141721117.S | Riadené horizont. vŕtanie v hornine tr.1-4 pre pretláč. PE rúr, hĺbky do 6m, vonk. priem.cez 225 do 315mm | m | 6 |  | 0 |  |  | znížená |  | 0 | 0 | 0 | 0 | 0 | 4 | K | 2 | ROZPOCET | 0 | 0 | 0 | 0 | 0 | 2 | 0 | 4 | -2130451983
7 | K | 162501102.S | Vodorovné premiestnenie výkopku po spevnenej ceste z horniny tr.1-4, do 100 m3 na vzdialenosť do 3000 m | m3 | 10.56 |  | 0 |  |  | znížená |  | 0 | 0 | 0 | 0 | 0 | 4 | K | 2 | ROZPOCET | 0 | 0 | 0 | 0 | 0 | 2 | 0 | 4 | 9956198
8 | K | 162501105.S | Vodorovné premiestnenie výkopku po spevnenej ceste z horniny tr.1-4, do 100 m3, príplatok k cene za každých ďalšich a začatých 1000 m | m3 | 84.48 |  | 0 |  |  | znížená |  | 0 | 0 | 0 | 0 | 0 | 4 | K | 2 | ROZPOCET | 0 | 0 | 0 | 0 | 0 | 2 | 0 | 4 | -1986293637
9 | K | 171201201.S | Uloženie sypaniny na skládky do 100 m3 | m3 | 10.56 |  | 0 |  |  | znížená |  | 0 | 0 | 0 | 0 | 0 | 4 | K | 2 | ROZPOCET | 0 | 0 | 0 | 0 | 0 | 2 | 0 | 4 | -877883812
10 | K | 171209002.S | Poplatok za skladovanie - zemina a kamenivo (17 05) ostatné | t | 19.008 |  | 0 |  |  | znížená |  | 0 | 0 | 0 | 0 | 0 | 4 | K | 2 | ROZPOCET | 0 | 0 | 0 | 0 | 0 | 2 | 0 | 4 | -856960684
11 | K | 174101001 | Zásyp sypaninou so zhutnením jám, šachiet, rýh, zárezov alebo okolo objektov do 100 m3 | m3 | 21.12 |  | 0 |  |  | znížená |  | 0 | 0 | 0 | 0 | 0 | 4 | K | 2 | ROZPOCET | 0 | 0 | 0 | 0 | 0 | 2 | 0 | 4 | -1682641655
12 | K | 175101102 | Obsyp potrubia sypaninou z vhodných hornín 1 až 4 s prehodením sypaniny | m3 | 7.92 |  | 0 |  |  | znížená |  | 0 | 0 | 0 | 0 | 0 | 4 | K | 2 | ROZPOCET | 0 | 0 | 0 | 0 | 0 | 2 | 0 | 4 | -920264316
13 | M | 5815322000 | Piesok technický triedený 0/4 | t | 11.88 |  | 0 |  |  | znížená |  | 0 | 0 | 0 | 0 | 0 | 8 | M | 2 | ROZPOCET | 0 | 0 | 0 | 0 | 0 | 2 | 0 | 4 | 1640997373
| D | 4 | Vodorovné konštrukcie |  |  |  | 0 |  |  |  |  | 0 |  | 0 |  | 0 | 1 | D | 1 | ROZPOCET | [6 empty] | 0
14 | K | 451541111 | Lôžko pod potrubie, stoky a drobné objekty, v otvorenom výkope zo štrkodrvy 0-63 mm | m3 | 2.64 |  | 0 |  |  | znížená |  | 0 | 0 | 0 | 0 | 0 | 4 | K | 2 | ROZPOCET | 0 | 0 | 0 | 0 | 0 | 2 | 0 | 4 | 1389989136
| D | 8 | Rúrové vedenie |  |  |  | 0 |  |  |  |  | 0 |  | 0 |  | 0 | 1 | D | 1 | ROZPOCET | [6 empty] | 0
15 | K | 871324004 | Montáž kanalizačného PP potrubia hladkého plnostenného SN 10 DN 160 | m | 9 |  | 0 |  |  | znížená |  | 0 | 0 | 0 | 0 | 0 | 4 | K | 2 | ROZPOCET | 0 | 0 | 0 | 0 | 0 | 2 | 0 | 4 | 764508850
16 | M | 286140001200 | Rúra KG 2000 PP, SN 10, DN 160 dĺ. 5 m hladká pre gravitačnú kanalizáciu, WAVIN alebo ekvivalent | ks | 1.8 |  | 0 |  |  | znížená |  | 0 | 0 | 0 | 0 | 0 | 8 | M | 2 | ROZPOCET | 0 | 0 | 0 | 0 | 0 | 2 | 0 | 4 | 1697567936
17 | K | 871354006 | Montáž kanalizačného PP potrubia hladkého plnostenného SN 10 DN 200 | m | 32 |  | 0 |  |  | znížená |  | 0 | 0 | 0 | 0 | 0 | 4 | K | 2 | ROZPOCET | 0 | 0 | 0 | 0 | 0 | 2 | 0 | 4 | -2101927303
18 | M | 286140001600 | Rúra KG 2000 PP, SN 10, DN 200 dĺ. 5 m hladká pre gravitačnú kanalizáciu, WAVIN alebo ekvivalent | ks | 6 |  | 0 |  |  | znížená |  | 0 | 0 | 0 | 0 | 0 | 8 | M | 2 | ROZPOCET | 0 | 0 | 0 | 0 | 0 | 2 | 0 | 4 | 1040935379
19 | M | 286140001500 | Rúra KG 2000 PP, SN 10, DN 200 dĺ. 2 m hladká pre gravitačnú kanalizáciu, WAVIN alebo ekvivalent | ks | 1 |  | 0 |  |  | znížená |  | 0 | 0 | 0 | 0 | 0 | 8 | M | 2 | ROZPOCET | 0 | 0 | 0 | 0 | 0 | 2 | 0 | 4 | -1201492812
20 | K | 871364008 | Montáž kanalizačného PP potrubia hladkého plnostenného SN 10 DN 250 | m | 8 |  | 0 |  |  | znížená |  | 0 | 0 | 0 | 0 | 0 | 4 | K | 2 | ROZPOCET | 0 | 0 | 0 | 0 | 0 | 2 | 0 | 4 | -1266270822
21 | M | 286140001700 | Rúra KG 2000 PP, SN 10, DN 250 dĺ. 1 m hladká pre gravitačnú kanalizáciu, WAVIN alebo ekvivalent | ks | 2 |  | 0 |  |  | znížená |  | 0 | 0 | 0 | 0 | 0 | 8 | M | 2 | ROZPOCET | 0 | 0 | 0 | 0 | 0 | 2 | 0 | 4 | -505631642
22 | M | 286140001800 | Rúra KG 2000 PP, SN 10, DN 250 dĺ. 3 m hladká pre gravitačnú kanalizáciu, WAVIN alebo ekvivalent | ks | 2 |  | 0 |  |  | znížená |  | 0 | 0 | 0 | 0 | 0 | 8 | M | 2 | ROZPOCET | 0 | 0 | 0 | 0 | 0 | 2 | 0 | 4 | -1464414974
23 | K | 877274002 | Montáž kanalizačného PP kolena DN 125 | ks | 3 |  | 0 |  |  | znížená |  | 0 | 0 | 0 | 0 | 0 | 4 | K | 2 | ROZPOCET | 0 | 0 | 0 | 0 | 0 | 2 | 0 | 4 | -1177112999
24 | M | 286540069200 | Koleno KG 2000 PP, DN 125x45° hladké pre gravitačnú kanalizáciu alebo ekvivalent | ks | 3 |  | 0 |  |  | znížená |  | 0 | 0 | 0 | 0 | 0 | 8 | M | 2 | ROZPOCET | 0 | 0 | 0 | 0 | 0 | 2 | 0 | 4 | -678158578
25 | K | 877274048 | Montáž kanalizačnej PP redukcie DN 125/100 | ks | 1 |  | 0 |  |  | znížená |  | 0 | 0 | 0 | 0 | 0 | 4 | K | 2 | ROZPOCET | 0 | 0 | 0 | 0 | 0 | 2 | 0 | 4 | 1457534077
26 | M | 286540083300 | Redukcia KG 2000 PP, DN 125/110 hladká pre gravitačnú kanalizáciu, WAVIN alebo ekvivalent | ks | 1 |  | 0 |  |  | znížená |  | 0 | 0 | 0 | 0 | 0 | 8 | M | 2 | ROZPOCET | 0 | 0 | 0 | 0 | 0 | 2 | 0 | 4 | 1908418280
27 | K | 877324004 | Montáž kanalizačného PP kolena DN 160 | ks | 13 |  | 0 |  |  | znížená |  | 0 | 0 | 0 | 0 | 0 | 4 | K | 2 | ROZPOCET | 0 | 0 | 0 | 0 | 0 | 2 | 0 | 4 | -1820089477
28 | M | 286540069700 | Koleno KG 2000 PP, DN 160x45° hladké pre gravitačnú kanalizáciu alebo ekvivalent | ks | 13 |  | 0 |  |  | znížená |  | 0 | 0 | 0 | 0 | 0 | 8 | M | 2 | ROZPOCET | 0 | 0 | 0 | 0 | 0 | 2 | 0 | 4 | 1345803195
29 | K | 877324052 | Montáž kanalizačnej PP redukcie DN 160/125 | ks | 6 |  | 0 |  |  | znížená |  | 0 | 0 | 0 | 0 | 0 | 4 | K | 2 | ROZPOCET | 0 | 0 | 0 | 0 | 0 | 2 | 0 | 4 | 994791856
30 | M | 286540083500 | Redukcia KG 2000 PP, DN 160/125 hladká pre gravitačnú kanalizáciu alebo ekvivalent | ks | 6 |  | 0 |  |  | znížená |  | 0 | 0 | 0 | 0 | 0 | 8 | M | 2 | ROZPOCET | 0 | 0 | 0 | 0 | 0 | 2 | 0 | 4 | 587855083
31 | K | 877324126 | Montáž kanalizačného PP prechodu DN 160 | m | 1 |  | 0 |  |  | znížená |  | 0 | 0 | 0 | 0 | 0 | 4 | K | 2 | ROZPOCET | 0 | 0 | 0 | 0 | 0 | 2 | 0 | 4 | 352497516
32 | M | 286510019900 | Odbočka prípojná sedlová D160 | ks | 1 |  | 0 |  |  | znížená |  | 0 | 0 | 0 | 0 | 0 | 8 | M | 2 | ROZPOCET | 0 | 0 | 0 | 0 | 0 | 2 | 0 | 4 | -809630138
33 | K | 877354006 | Montáž kanalizačného PP kolena DN 200 | ks | 6 |  | 0 |  |  | znížená |  | 0 | 0 | 0 | 0 | 0 | 4 | K | 2 | ROZPOCET | 0 | 0 | 0 | 0 | 0 | 2 | 0 | 4 | 50996374
34 | M | 286540070200 | Koleno KG 2000 PP, DN 200x45° hladké pre gravitačnú kanalizáciu alebo ekvivalent | ks | 6 |  | 0 |  |  | znížená |  | 0 | 0 | 0 | 0 | 0 | 8 | M | 2 | ROZPOCET | 0 | 0 | 0 | 0 | 0 | 2 | 0 | 4 | -5537863
35 | K | 877354030 | Montáž kanalizačnej PP odbočky DN 200 | ks | 1 |  | 0 |  |  | znížená |  | 0 | 0 | 0 | 0 | 0 | 4 | K | 2 | ROZPOCET | 0 | 0 | 0 | 0 | 0 | 2 | 0 | 4 | -1316165270
36 | M | 286540118300 | Odbočka 45° KG 2000 PP, DN 200/160 hladká pre gravitačnú kanalizáciu alebo ekvivalent | ks | 1 |  | 0 |  |  | znížená |  | 0 | 0 | 0 | 0 | 0 | 8 | M | 2 | ROZPOCET | 0 | 0 | 0 | 0 | 0 | 2 | 0 | 4 | -364101562
37 | K | 877354054 | Montáž kanalizačnej PP redukcie DN 200/160 | ks | 1 |  | 0 |  |  | znížená |  | 0 | 0 | 0 | 0 | 0 | 4 | K | 2 | ROZPOCET | 0 | 0 | 0 | 0 | 0 | 2 | 0 | 4 | -2138509822
38 | M | 286540083600 | Redukcia KG 2000 PP, DN 200/160 hladká pre gravitačnú kanalizáciu alebo ekvivalent | ks | 1 |  | 0 |  |  | znížená |  | 0 | 0 | 0 | 0 | 0 | 8 | M | 2 | ROZPOCET | 0 | 0 | 0 | 0 | 0 | 2 | 0 | 4 | -741568970
39 | K | 877364008 | Montáž kanalizačného PP kolena DN 250 | ks | 3 |  | 0 |  |  | znížená |  | 0 | 0 | 0 | 0 | 0 | 4 | K | 2 | ROZPOCET | 0 | 0 | 0 | 0 | 0 | 2 | 0 | 4 | -1244869787
40 | M | 286540070400 | Koleno KG 2000 PP, DN 250x45° hladké pre gravitačnú kanalizáciu alebo ekvivalent | ks | 3 |  | 0 |  |  | znížená |  | 0 | 0 | 0 | 0 | 0 | 8 | M | 2 | ROZPOCET | 0 | 0 | 0 | 0 | 0 | 2 | 0 | 4 | -367740685
41 | K | 877364032 | Montáž kanalizačnej PP odbočky DN 250 | ks | 3 |  | 0 |  |  | znížená |  | 0 | 0 | 0 | 0 | 0 | 4 | K | 2 | ROZPOCET | 0 | 0 | 0 | 0 | 0 | 2 | 0 | 4 | -1388027893
42 | M | 286530147500 | Odbočka kanalizačná 88,5°, D 250/125 mm | ks | 1 |  | 0 |  |  | znížená |  | 0 | 0 | 0 | 0 | 0 | 8 | M | 2 | ROZPOCET | 0 | 0 | 0 | 0 | 0 | 2 | 0 | 4 | -1127993505
43 | M | 286530142200 | Odbočka kanalizačná 45°, D 250/160 mm | ks | 2 |  | 0 |  |  | znížená |  | 0 | 0 | 0 | 0 | 0 | 8 | M | 2 | ROZPOCET | 0 | 0 | 0 | 0 | 0 | 2 | 0 | 4 | 1783289257
44 | K | 877364056 | Montáž kanalizačnej PP redukcie DN 250/200 | ks | 1 |  | 0 |  |  | znížená |  | 0 | 0 | 0 | 0 | 0 | 4 | K | 2 | ROZPOCET | 0 | 0 | 0 | 0 | 0 | 2 | 0 | 4 | -101978867
45 | M | 286540083700 | Redukcia KG 2000 PP, DN 250/200 hladká pre gravitačnú kanalizáciu alebo ekvivalent | ks | 1 |  | 0 |  |  | znížená |  | 0 | 0 | 0 | 0 | 0 | 8 | M | 2 | ROZPOCET | 0 | 0 | 0 | 0 | 0 | 2 | 0 | 4 | 755196596
46 | K | 877313121r | Tvarovky nad rámec ( 10% z ceny) | % |  |  | 0 |  |  | znížená |  | 0 | 0 | 0 | 0 | 0 | 4 | K | 2 | ROZPOCET | 0 | 0 | 0 | 0 | 0 | 2 | 0 | 4 | -1901795969
47 | K | 892311000 | Skúška tesnosti kanalizácie D 150 | m | 44 |  | 0 |  |  | znížená |  | 0 | 0 | 0 | 0 | 0 | 4 | K | 2 | ROZPOCET | 0 | 0 | 0 | 0 | 0 | 2 | 0 | 4 | -906591991
48 | K | 892372111. | Zabezpečenie koncov kanal. potrubia pri tlakových skúškach DN do 300 | ks | 2 |  | 0 |  |  | znížená |  | 0 | 0 | 0 | 0 | 0 | 4 | K | 2 | ROZPOCET | 0 | 0 | 0 | 0 | 0 | 2 | 0 | 4 | -2083674516
49 | K | 894431132 | Montáž revíznej šachty z PVC, DN 400/160 (DN šachty/DN potr. ved.), tlak 12,5 t, hl. 1100 do 1500mm | ks | 2 |  | 0 |  |  | znížená |  | 0 | 0 | 0 | 0 | 0 | 4 | K | 2 | ROZPOCET | 0 | 0 | 0 | 0 | 0 | 2 | 0 | 4 | -1716340521
50 | M | KGDOV40015 | Plastový poklop s rámom 1,5t pre revízne šachty DN 400 na PVC hladkú kanalizáciu s predĺžením | ks | 2 |  | 0 |  |  | znížená |  | 0 | 0 | 0 | 0 | 0 | 8 | M | 2 | ROZPOCET | 0 | 0 | 0 | 0 | 0 | 2 | 0 | 4 | 1716894400
51 | M | T05D2 | Teleskopické predĺženie s poklopom plným, do 1,5t pre revízne šachty DN 400 na PVC hladkú kanal. s predĺž. | ks | 2 |  | 0 |  |  | znížená |  | 0 | 0 | 0 | 0 | 0 | 8 | M | 2 | ROZPOCET | 0 | 0 | 0 | 0 | 0 | 2 | 0 | 4 | 741760032
52 | M | KGSGR400/200 | Zberné dno DN 400, vtok/výtok DN 200, pre PP revízne šachty na PVC hladkú kanalizáciu s predĺžením, PIPELIFE alebo ekvivalent | ks | 1 |  | 0 |  |  | znížená |  | 0 | 0 | 0 | 0 | 0 | 8 | M | 2 | ROZPOCET | 0 | 0 | 0 | 0 | 0 | 2 | 0 | 4 | -1587600987
53 | M | KGSGR400/250 | Zberné dno DN 400, vtok/výtok DN 250, pre PP revízne šachty na PVC hladkú kanalizáciu s predĺžením, PIPELIFE alebo ekvivalent | ks | 1 |  | 0 |  |  | znížená |  | 0 | 0 | 0 | 0 | 0 | 8 | M | 2 | ROZPOCET | 0 | 0 | 0 | 0 | 0 | 2 | 0 | 4 | 1279328824
54 | K | 899721132 | Označenie kanalizačného potrubia hnedou výstražnou fóliou | m | 48 |  | 0 |  |  | znížená |  | 0 | 0 | 0 | 0 | 0 | 4 | K | 2 | ROZPOCET | 0 | 0 | 0 | 0 | 0 | 2 | 0 | 4 | 1063318144
| D | 9 | Ostatné konštrukcie a práce-búranie |  |  |  | 0 |  |  |  |  | 0 |  | 0 |  | 0 | 1 | D | 1 | ROZPOCET | [6 empty] | 0
55 | K | 171209002 | Poplatok za skladovanie - zemina a kamenivo (17 05) ostatné | t | 3.8 |  | 0 |  |  | znížená |  | 0 | 0 | 0 | 0 | 0 | 4 | K | 2 | ROZPOCET | 0 | 0 | 0 | 0 | 0 | 2 | 0 | 4 | -805149643
56 | K | 919735111 | Rezanie existujúceho asfaltového krytu alebo podkladu hĺbky do 50 mm alt. bet.podkladu | m | 4 |  | 0 |  |  | znížená |  | 0 | 0 | 0 | 0 | 0 | 4 | K | 2 | ROZPOCET | 0 | 0 | 0 | 0 | 0 | 2 | 0 | 4 | 953082143
57 | K | 979084216 | Vodorovná doprava vybúraných hmôt po suchu bez naloženia, ale so zložením na vzdialenosť do 5 km | t | 2.8 |  | 0 |  |  | znížená |  | 0 | 0 | 0 | 0 | 0 | 4 | K | 2 | ROZPOCET | 0 | 0 | 0 | 0 | 0 | 2 | 0 | 4 | -57100738
58 | K | 979084219.S | Príplatok k cene za každých ďalších aj začatých 5 km nad 5 km | t | 16.8 |  | 0 |  |  | znížená |  | 0 | 0 | 0 | 0 | 0 | 4 | K | 2 | ROZPOCET | 0 | 0 | 0 | 0 | 0 | 2 | 0 | 4 | 640542392
59 | K | 979087212 | Nakladanie na dopravné prostriedky pre vodorovnú dopravu sutiny | t | 2.8 |  | 0 |  |  | znížená |  | 0 | 0 | 0 | 0 | 0 | 4 | K | 2 | ROZPOCET | 0 | 0 | 0 | 0 | 0 | 2 | 0 | 4 | -333376306
60 | K | 979089012 | Poplatok za skladovanie - betón, tehly, dlaždice (17 01 ), ostatné | t | 2.8 |  | 0 |  |  | znížená |  | 0 | 0 | 0 | 0 | 0 | 4 | K | 2 | ROZPOCET | 0 | 0 | 0 | 0 | 0 | 2 | 0 | 4 | -245133137
| D | 99 | Presun hmôt HSV |  |  |  | 0 |  |  |  |  | 0 |  | 0 |  | 0 | 1 | D | 1 | ROZPOCET | [6 empty] | 0
61 | K | 998225111 | Presun hmôt pre pozemnú komunikáciu a letisko s krytom asfaltovým akejkoľvek dĺžky objektu | t | 5.051 |  | 0 |  |  | znížená |  | 0 | 0 | 0 | 0 | 0 | 4 | K | 2 | ROZPOCET | 0 | 0 | 0 | 0 | 0 | 2 | 0 | 4 | -959661452
62 | K | 998276101 | Presun hmôt pre rúrové vedenie hĺbené z rúr z plast., hmôt alebo sklolamin. v otvorenom výkope | t | 0.481 |  | 0 |  |  | znížená |  | 0 | 0 | 0 | 0 | 0 | 4 | K | 2 | ROZPOCET | 0 | 0 | 0 | 0 | 0 | 2 | 0 | 4 | 701293280
| D | 5 | Komunikácie |  |  |  | 0 |  |  |  |  | 0 |  | 0 |  | 0 | 1 | D | 0 | ROZPOCET | [6 empty] | 0
63 | K | 566901111 | Upravenie podkladu po prekopoch pre inž. siete so zhutnením kamenivom ťaženým alebo štrkopieskom | m3 | 0.8 |  | 0 |  |  | znížená |  | 0 | 0 | 0 | 0 | 0 | 4 | K | 1 | ROZPOCET | 0 | 0 | 0 | 0 | 0 | 2 | 0 | 4 | -1029380694
64 | K | 566905111 | Upravenie podkladu po prekopoch pre inžinierske siete so zhutnením podkladovým betónom | m3 | 1.6 |  | 0 |  |  | znížená |  | 0 | 0 | 0 | 0 | 0 | 4 | K | 1 | ROZPOCET | 0 | 0 | 0 | 0 | 0 | 2 | 0 | 4 | 896403155
| D | 721 | Zdravotech. vnútorná kanalizácia |  |  |  | 0 |  |  |  |  | 0 |  | 0 |  | 0 | 2 | D | 0 | ROZPOCET | [6 empty] | 0
65 | K | 721242130.S | Montáž lapača strešných splavenín plastového z PP s kĺbom, lapacím košom a zápachovou uzávierkou DN 110/125 | ks | 2 |  | 0 |  |  | znížená |  | 0 | 0 | 0 | 0 | 0 | 16 | K | 1 | ROZPOCET | 0 | 0 | 0 | 0 | 0 | 2 | 0 | 16 | 1466316085
66 | M | 286630056150.S | Lapač strešných naplavenín plastový z PP s otočným kĺbom, lapacím košom a zápachovou uzávierkou DN 110/125, pohľadové diely z liatiny | ks | 2 |  | 0 |  |  | znížená |  | 0 | 0 | 0 | 0 | 0 | 32 | M | 1 | ROZPOCET | 0 | 0 | 0 | 0 | 0 | 2 | 0 | 16 | -2132011612
| D | PSV | Práce a dodávky PSV |  |  |  | 0 |  |  |  |  | 0 |  | 0 |  | 0 | 2 | D | 0 | ROZPOCET | [6 empty] | 0
| D | 711 | Izolácie proti vode a vlhkosti |  |  |  | 0 |  |  |  |  | 0 |  | 0 |  | 0 | 2 | D | 1 | ROZPOCET | [6 empty] | 0
67 | K | 711774202 | Zhotovenie detailov spojov+ kanal.pena tesniaca | m | 1 |  | 0 |  |  | znížená |  | 0 | 0 | 0 | 0 | 0 | 16 | K | 2 | ROZPOCET | 0 | 0 | 0 | 0 | 0 | 2 | 0 | 16 | 789429849
| D | 23-M | Montáže potrubia |  |  |  | 0 |  |  |  |  | 0 |  | 0 |  | 0 | 3 | D | 0 | ROZPOCET | [6 empty] | 0
68 | K | 230200187 | Montáž ochrannej rúry D 300 s nasunutím | m | 3 |  | 0 |  |  | znížená |  | 0 | 0 | 0 | 0 | 0 | 64 | K | 1 | ROZPOCET | 0 | 0 | 0 | 0 | 0 | 2 | 0 | 64 | -1896092008
69 | M | 286140002100 | Rúra KG 2000 PP, SN 10, DN 315 dĺ. 3 m hladká pre gravitačnú kanalizáciu, WAVIN alebo ekvivalent | ks | 1 |  | 0 |  |  | znížená |  | 0 | 0 | 0 | 0 | 0 | 256 | M | 1 | ROZPOCET | 0 | 0 | 0 | 0 | 0 | 2 | 0 | 64 | 109442430
70 | K | 230230121r | Príprava na tlakovú skúšku kanalizácie a vody | úsek | 1 |  | 0 |  |  | znížená |  | 0 | 0 | 0 | 0 | 0 | 64 | K | 1 | ROZPOCET | 0 | 0 | 0 | 0 | 0 | 2 | 0 | 64 | -59546000
| D | M | Práce a dodávky M |  |  |  | 0 |  |  |  |  | 0 |  | 0 |  | 0 | 3 | D | 0 | ROZPOCET | [6 empty] | 0
| D | HZS | Hodinové zúčtovacie sadzby |  |  |  | 0 |  |  |  |  | 0 |  | 0 |  | 0 | 4 | D | 0 | ROZPOCET | [6 empty] | 0
71 | K | HZS000214r | Inžiniersku činnosť, rozkopávkové povolenie vybavuje investor (ak nie je dohodnuté inak) | sub | 1 |  | 0 |  |  | znížená |  | 0 | 0 | 0 | 0 | 0 | 262144 | K | 1 | ROZPOCET | 0 | 0 | 0 | 0 | 0 | 2 | 0 | 262144 | 657983595

## SO.201.1 - Spevnená plocha 1
{07d62613-ce9a-47f6-92a2-700ca59a6cf7}
0
| KRYCÍ LIST ROZPOČTU | [7 empty] | v --- nižšie sa nachádzajú doplnkové a pomocné údaje k zostavám --- v | [8 empty] | False
Stavba:
Rozšírenie kapacít MŠ Oštepová 1, Košice
Objekt:
SO.200 - Spevnené plochy a komunikácie
Časť:
SO.201.1 - Spevnená plocha 1
| JKSO: |  |  |  |  | KS:
| Miesto: |  | Oštepová 1, Košice |  |  | Dátum: | 15. 6. 2022
| Objednávateľ: |  |  |  |  | IČO:
|  | Mesto Košice |  |  |  | IČ DPH:
| Zhotoviteľ: |  |  |  |  | IČO: | Vyplň údaj
|  | Vyplň údaj |  |  |  | IČ DPH: | Vyplň údaj
| Projektant: |  |  |  |  | IČO:
IČ DPH:
| Spracovateľ: |  |  |  |  | IČO:
IČ DPH:
Poznámka:
| Cena bez DPH | [5 empty] | 0
|  |  | Základ dane |  |  | Sadzba dane | Výška dane
| DPH | základná | 0 |  |  | 20% | 0
|  | znížená | 0 |  |  | 20% | 0
|  | zákl. prenesená | 0 |  |  | 20% | 0
|  | zníž. prenesená | 0 |  |  | 20% | 0
|  | nulová | 0 |  |  | 0% | 0
| Cena s DPH |  |  | v | EUR |  | 0
| Projektant |  |  | Spracovateľ
| Dátum a podpis: |  | Pečiatka | Dátum a podpis: |  |  | Pečiatka
| Objednávateľ |  |  | Zhotoviteľ
| Dátum a podpis: |  | Pečiatka | Dátum a podpis: |  |  | Pečiatka
REKAPITULÁCIA ROZPOČTU
Stavba:
Rozšírenie kapacít MŠ Oštepová 1, Košice
Objekt:
SO.200 - Spevnené plochy a komunikácie
Časť:
SO.201.1 - Spevnená plocha 1
Miesto: |  |  | Oštepová 1, Košice |  |  | Dátum: | 15. 6. 2022
Objednávateľ: |  |  | Mesto Košice |  |  | Projektant:
Zhotoviteľ: |  |  | Vyplň údaj |  |  | Spracovateľ:
Kód dielu - Popis | [6 empty] | Cena celkom [EUR]
Náklady z rozpočtu | [6 empty] | 0 | [11 empty] | -1
| HSV - Práce a dodávky HSV | [5 empty] | 0
| 1 - Zemné práce | [5 empty] | 0
| 2 - Zakladanie | [5 empty] | 0
| 5 - Komunikácie | [5 empty] | 0
| 9 - Ostatné konštrukcie a práce-búranie | [5 empty] | 0
| 99 - Presun hmôt HSV | [5 empty] | 0
ROZPOČET
Stavba:
Rozšírenie kapacít MŠ Oštepová 1, Košice
Objekt:
SO.200 - Spevnené plochy a komunikácie
Časť:
SO.201.1 - Spevnená plocha 1
Miesto: |  |  | Oštepová 1, Košice |  |  | Dátum: | 15. 6. 2022
Objednávateľ: |  |  | Mesto Košice |  |  | Projektant:
Zhotoviteľ: |  |  | Vyplň údaj |  |  | Spracovateľ:
PČ | Typ | Kód | Popis | MJ | Množstvo | J.cena [EUR] | Cena celkom [EUR] | Cenová sústava |  | DPH | J. Nh [h] | Nh celkom [h] | J. hmotnosť [t] | Hmotnosť celkom [t] | J. suť [t] | Suť Celkom [t]
Náklady z rozpočtu | [6 empty] | 0 |  |  |  |  | 0 |  | 18.7443 |  | 6.5816 |  | D | -1 | [7 empty] | 0
| D | HSV | Práce a dodávky HSV |  |  |  | 0 |  |  |  |  | 0 |  | 18.7443 |  | 6.5816 | 1 | D | 0 | ROZPOCET | [6 empty] | 0
| D | 1 | Zemné práce |  |  |  | 0 |  |  |  |  | 0 |  | 0 |  | 6.5816 | 1 | D | 1 | ROZPOCET | [6 empty] | 0
1 | K | 113107141.S | Odstránenie krytu v ploche do 200 m2 asfaltového, hr. vrstvy do 50 mm, -0,09800t | m2 | 10 |  | 0 |  |  | znížená |  | 0 | 0 | 0 | 0.098 | 0.98 | 4 | K | 2 | ROZPOCET | 0 | 0 | 0 | 0 | 0 | 2 | 0 | 4 | 1176263760
2 | K | 113205111.S | Vytrhanie obrúb betónových, chodníkových ležatých, -0,23000t | m | 8.92 |  | 0 |  |  | znížená |  | 0 | 0 | 0 | 0.23 | 2.0516 | 4 | K | 2 | ROZPOCET | 0 | 0 | 0 | 0 | 0 | 2 | 0 | 4 | 1254996271
3 | K | 113307121.S | Odstránenie podkladu v ploche do 200 m2 z kameniva hrubého drveného, hr. do 100 mm, -0,13000t | m2 | 10 |  | 0 |  |  | znížená |  | 0 | 0 | 0 | 0.13 | 1.3 | 4 | K | 2 | ROZPOCET | 0 | 0 | 0 | 0 | 0 | 2 | 0 | 4 | -1962725847
4 | K | 113307131.S | Odstránenie podkladu v ploche do 200 m2 z betónu prostého, hr. vrstvy do 150 mm, -0,22500t | m2 | 10 |  | 0 |  |  | znížená |  | 0 | 0 | 0 | 0.225 | 2.25 | 4 | K | 2 | ROZPOCET | 0 | 0 | 0 | 0 | 0 | 2 | 0 | 4 | -920589774
5 | K | 122201101.S | Odkopávka a prekopávka nezapažená v hornine 3, do 100 m3 | m3 | 5.243 |  | 0 |  |  | znížená |  | 0 | 0 | 0 | 0 | 0 | 4 | K | 2 | ROZPOCET | 0 | 0 | 0 | 0 | 0 | 2 | 0 | 4 | 1512828118
6 | K | 122201109.S | Odkopávky a prekopávky nezapažené. Príplatok k cenám za lepivosť horniny 3 | m3 | 5.243 |  | 0 |  |  | znížená |  | 0 | 0 | 0 | 0 | 0 | 4 | K | 2 | ROZPOCET | 0 | 0 | 0 | 0 | 0 | 2 | 0 | 4 | 92305981
7 | K | 162501102.S | Vodorovné premiestnenie výkopku po spevnenej ceste z horniny tr.1-4, do 100 m3 na vzdialenosť do 3000 m | m3 | 4.663 |  | 0 |  |  | znížená |  | 0 | 0 | 0 | 0 | 0 | 4 | K | 2 | ROZPOCET | 0 | 0 | 0 | 0 | 0 | 2 | 0 | 4 | 1731825792
8 | K | 162501105.S | Vodorovné premiestnenie výkopku po spevnenej ceste z horniny tr.1-4, do 100 m3, príplatok k cene za každých ďalšich a začatých 1000 m | m3 | 37.304 |  | 0 |  |  | znížená |  | 0 | 0 | 0 | 0 | 0 | 4 | K | 2 | ROZPOCET | 0 | 0 | 0 | 0 | 0 | 2 | 0 | 4 | 90911001
9 | K | 171201201.S | Uloženie sypaniny na skládky do 100 m3 | m3 | 4.663 |  | 0 |  |  | znížená |  | 0 | 0 | 0 | 0 | 0 | 4 | K | 2 | ROZPOCET | 0 | 0 | 0 | 0 | 0 | 2 | 0 | 4 | 304195944
10 | K | 171209002.S | Poplatok za skladovanie - zemina a kamenivo (17 05) ostatné | t | 8.393 |  | 0 |  |  | znížená |  | 0 | 0 | 0 | 0 | 0 | 4 | K | 2 | ROZPOCET | 0 | 0 | 0 | 0 | 0 | 2 | 0 | 4 | 911962866
11 | K | 175101202.S | Obsyp objektov sypaninou z vhodných hornín 1 až 4 s prehodením sypaniny | m3 | 0.58 |  | 0 |  |  | znížená |  | 0 | 0 | 0 | 0 | 0 | 4 | K | 2 | ROZPOCET | 0 | 0 | 0 | 0 | 0 | 2 | 0 | 4 | 1720047564
| D | 2 | Zakladanie |  |  |  | 0 |  |  |  |  | 0 |  | 0.010406 |  | 0 | 1 | D | 1 | ROZPOCET | [6 empty] | 0
12 | K | 215901101.S | Zhutnenie podložia z rastlej horniny 1 až 4 pod násypy, z hornina súdržných do 92 % PS a nesúdržných | m2 | 30.97 |  | 0 |  |  | znížená |  | 0 | 0 | 0 | 0 | 0 | 4 | K | 2 | ROZPOCET | 0 | 0 | 0 | 0 | 0 | 2 | 0 | 4 | 131566353
13 | K | 289971211.S | Zhotovenie vrstvy z geotextílie na upravenom povrchu sklon do 1 : 5 , šírky od 0 do 3 m | m2 | 30.97 |  | 0 |  |  | znížená |  | 0 | 3e-05 | 0.0009291 | 0 | 0 | 4 | K | 2 | ROZPOCET | 0 | 0 | 0 | 0 | 0 | 2 | 0 | 4 | -580172653
14 | M | 693110004500.S | Geotextília polypropylénová netkaná 300 g/m2 | m2 | 31.589 |  | 0 |  |  | znížená |  | 0 | 0.0003 | 0.0094767 | 0 | 0 | 8 | M | 2 | ROZPOCET | 0 | 0 | 0 | 0 | 0 | 2 | 0 | 4 | 1594958986
| D | 5 | Komunikácie |  |  |  | 0 |  |  |  |  | 0 |  | 16.5962 |  | 0 | 1 | D | 1 | ROZPOCET | [6 empty] | 0
15 | K | 564851111.P | Podklad zo štrkodrviny s rozprestretím a zhutnením, po zhutnení hr. 150 mm | m2 | 30.97 |  | 0 |  |  | znížená |  | 0 | 0.27994 | 8.6697 | 0 | 0 | 4 | K | 2 | ROZPOCET | 0 | 0 | 0 | 0 | 0 | 2 | 0 | 4 | 1925631593
16 | K | 596911141.P | Kladenie betónovej zámkovej dlažby komunikácií pre peších hr. 60 mm pre peších do 50 m2 so zriadením lôžka z kameniva hr. 40 mm | m2 | 30.97 |  | 0 |  |  | znížená |  | 0 | 0.12334 | 3.8198 | 0 | 0 | 4 | K | 2 | ROZPOCET | 0 | 0 | 0 | 0 | 0 | 2 | 0 | 4 | 1184335844
17 | M | 592460010600.S | Dlažba betónová, rozmer 200x100x60 mm, prírodná | m2 | 31.589 |  | 0 |  |  | znížená |  | 0 | 0.13 | 4.1066 | 0 | 0 | 8 | M | 2 | ROZPOCET | 0 | 0 | 0 | 0 | 0 | 2 | 0 | 4 | -1108210777
| D | 9 | Ostatné konštrukcie a práce-búranie |  |  |  | 0 |  |  |  |  | 0 |  | 2.1378 |  | 0 | 1 | D | 1 | ROZPOCET | [6 empty] | 0
18 | K | 916561112.S | Osadenie záhonového alebo parkového obrubníka betón., do lôžka z bet. pros. tr. C 16/20 s bočnou oporou | m | 12.79 |  | 0 |  |  | znížená |  | 0 | 0.09853 | 1.2602 | 0 | 0 | 4 | K | 2 | ROZPOCET | 0 | 0 | 0 | 0 | 0 | 2 | 0 | 4 | -1142630666
19 | M | 592170001400.S | Obrubník parkový, lxšxv 500x50x200 mm, prírodný | ks | 27 |  | 0 |  |  | znížená |  | 0 | 0.0115 | 0.3105 | 0 | 0 | 8 | M | 2 | ROZPOCET | 0 | 0 | 0 | 0 | 0 | 2 | 0 | 4 | -950828925
20 | K | 918101112.S | Lôžko pod obrubníky, krajníky alebo obruby z dlažobných kociek z betónu prostého tr. C 16/20 | m3 | 0.256 |  | 0 |  |  | znížená |  | 0 | 2.2151 | 0.56707 | 0 | 0 | 4 | K | 2 | ROZPOCET | 0 | 0 | 0 | 0 | 0 | 2 | 0 | 4 | 1441192903
21 | K | 979081111.S | Odvoz sutiny a vybúraných hmôt na skládku do 1 km | t | 6.582 |  | 0 |  |  | znížená |  | 0 | 0 | 0 | 0 | 0 | 4 | K | 2 | ROZPOCET | 0 | 0 | 0 | 0 | 0 | 2 | 0 | 4 | -1381415133
22 | K | 979081121.S | Odvoz sutiny a vybúraných hmôt na skládku za každý ďalší 1 km | t | 65.82 |  | 0 |  |  | znížená |  | 0 | 0 | 0 | 0 | 0 | 4 | K | 2 | ROZPOCET | 0 | 0 | 0 | 0 | 0 | 2 | 0 | 4 | -1268650875
23 | K | 979082111.S | Vnútrostavenisková doprava sutiny a vybúraných hmôt do 10 m | t | 6.582 |  | 0 |  |  | znížená |  | 0 | 0 | 0 | 0 | 0 | 4 | K | 2 | ROZPOCET | 0 | 0 | 0 | 0 | 0 | 2 | 0 | 4 | 1568007868
24 | K | 979082121.S | Vnútrostavenisková doprava sutiny a vybúraných hmôt za každých ďalších 5 m | t | 6.582 |  | 0 |  |  | znížená |  | 0 | 0 | 0 | 0 | 0 | 4 | K | 2 | ROZPOCET | 0 | 0 | 0 | 0 | 0 | 2 | 0 | 4 | -1600830367
25 | K | 979089012 | Poplatok za skladovanie - betón, tehly, dlaždice (17 01) ostatné | t | 5.602 |  | 0 |  |  | znížená |  | 0 | 0 | 0 | 0 | 0 | 4 | K | 2 | ROZPOCET | 0 | 0 | 0 | 0 | 0 | 2 | 0 | 4 | 305755403
26 | K | 979089212.S | Poplatok za skladovanie - bitúmenové zmesi, uholný decht, dechtové výrobky (17 03 ), ostatné | t | 0.98 |  | 0 |  |  | znížená |  | 0 | 0 | 0 | 0 | 0 | 4 | K | 2 | ROZPOCET | 0 | 0 | 0 | 0 | 0 | 2 | 0 | 4 | -50220519
| D | 99 | Presun hmôt HSV |  |  |  | 0 |  |  |  |  | 0 |  | 0 |  | 0 | 1 | D | 1 | ROZPOCET | [6 empty] | 0
27 | K | 998223011.S | Presun hmôt pre pozemné komunikácie s krytom dláždeným (822 2.3, 822 5.3) akejkoľvek dĺžky objektu | t | 18.744 |  | 0 |  |  | znížená |  | 0 | 0 | 0 | 0 | 0 | 4 | K | 2 | ROZPOCET | 0 | 0 | 0 | 0 | 0 | 2 | 0 | 4 | -902831189

## SO.201.2 - Spevnená plocha 2
{4ebc8a67-2680-44b1-b270-4f6842cbdc8c}
0
| KRYCÍ LIST ROZPOČTU | [7 empty] | v --- nižšie sa nachádzajú doplnkové a pomocné údaje k zostavám --- v | [8 empty] | False
Stavba:
Rozšírenie kapacít MŠ Oštepová 1, Košice
Objekt:
SO.200 - Spevnené plochy a komunikácie
Časť:
SO.201.2 - Spevnená plocha 2
| JKSO: |  |  |  |  | KS:
| Miesto: |  | Oštepová 1, Košice |  |  | Dátum: | 15. 6. 2022
| Objednávateľ: |  |  |  |  | IČO:
|  | Mesto Košice |  |  |  | IČ DPH:
| Zhotoviteľ: |  |  |  |  | IČO: | Vyplň údaj
|  | Vyplň údaj |  |  |  | IČ DPH: | Vyplň údaj
| Projektant: |  |  |  |  | IČO:
IČ DPH:
| Spracovateľ: |  |  |  |  | IČO:
IČ DPH:
Poznámka:
| Cena bez DPH | [5 empty] | 0
|  |  | Základ dane |  |  | Sadzba dane | Výška dane
| DPH | základná | 0 |  |  | 20% | 0
|  | znížená | 0 |  |  | 20% | 0
|  | zákl. prenesená | 0 |  |  | 20% | 0
|  | zníž. prenesená | 0 |  |  | 20% | 0
|  | nulová | 0 |  |  | 0% | 0
| Cena s DPH |  |  | v | EUR |  | 0
| Projektant |  |  | Spracovateľ
| Dátum a podpis: |  | Pečiatka | Dátum a podpis: |  |  | Pečiatka
| Objednávateľ |  |  | Zhotoviteľ
| Dátum a podpis: |  | Pečiatka | Dátum a podpis: |  |  | Pečiatka
REKAPITULÁCIA ROZPOČTU
Stavba:
Rozšírenie kapacít MŠ Oštepová 1, Košice
Objekt:
SO.200 - Spevnené plochy a komunikácie
Časť:
SO.201.2 - Spevnená plocha 2
Miesto: |  |  | Oštepová 1, Košice |  |  | Dátum: | 15. 6. 2022
Objednávateľ: |  |  | Mesto Košice |  |  | Projektant:
Zhotoviteľ: |  |  | Vyplň údaj |  |  | Spracovateľ:
Kód dielu - Popis | [6 empty] | Cena celkom [EUR]
Náklady z rozpočtu | [6 empty] | 0 | [11 empty] | -1
| HSV - Práce a dodávky HSV | [5 empty] | 0
| 1 - Zemné práce | [5 empty] | 0
| 2 - Zakladanie | [5 empty] | 0
| 5 - Komunikácie | [5 empty] | 0
| 9 - Ostatné konštrukcie a práce-búranie | [5 empty] | 0
| 99 - Presun hmôt HSV | [5 empty] | 0
ROZPOČET
Stavba:
Rozšírenie kapacít MŠ Oštepová 1, Košice
Objekt:
SO.200 - Spevnené plochy a komunikácie
Časť:
SO.201.2 - Spevnená plocha 2
Miesto: |  |  | Oštepová 1, Košice |  |  | Dátum: | 15. 6. 2022
Objednávateľ: |  |  | Mesto Košice |  |  | Projektant:
Zhotoviteľ: |  |  | Vyplň údaj |  |  | Spracovateľ:
PČ | Typ | Kód | Popis | MJ | Množstvo | J.cena [EUR] | Cena celkom [EUR] | Cenová sústava |  | DPH | J. Nh [h] | Nh celkom [h] | J. hmotnosť [t] | Hmotnosť celkom [t] | J. suť [t] | Suť Celkom [t]
Náklady z rozpočtu | [6 empty] | 0 |  |  |  |  | 0 |  | 9.7432 |  | 8.4117 |  | D | -1 | [7 empty] | 0
| D | HSV | Práce a dodávky HSV |  |  |  | 0 |  |  |  |  | 0 |  | 9.7432 |  | 8.4117 | 1 | D | 0 | ROZPOCET | [6 empty] | 0
| D | 1 | Zemné práce |  |  |  | 0 |  |  |  |  | 0 |  | 0.926 |  | 8.4117 | 1 | D | 1 | ROZPOCET | [6 empty] | 0
1 | K | 113107141.S | Odstránenie krytu v ploche do 200 m2 asfaltového, hr. vrstvy do 50 mm, -0,09800t | m2 | 13.06 |  | 0 |  |  | znížená |  | 0 | 0 | 0 | 0.098 | 1.2799 | 4 | K | 2 | ROZPOCET | 0 | 0 | 0 | 0 | 0 | 2 | 0 | 4 | 661758043
2 | K | 113205111.S | Vytrhanie obrúb betónových, chodníkových ležatých, -0,23000t | m | 10.85 |  | 0 |  |  | znížená |  | 0 | 0 | 0 | 0.23 | 2.4955 | 4 | K | 2 | ROZPOCET | 0 | 0 | 0 | 0 | 0 | 2 | 0 | 4 | 847541497
3 | K | 113307121.S | Odstránenie podkladu v ploche do 200 m2 z kameniva hrubého drveného, hr. do 100 mm, -0,13000t | m2 | 13.06 |  | 0 |  |  | znížená |  | 0 | 0 | 0 | 0.13 | 1.6978 | 4 | K | 2 | ROZPOCET | 0 | 0 | 0 | 0 | 0 | 2 | 0 | 4 | -1780940650
4 | K | 113307131.S | Odstránenie podkladu v ploche do 200 m2 z betónu prostého, hr. vrstvy do 150 mm, -0,22500t | m2 | 13.06 |  | 0 |  |  | znížená |  | 0 | 0 | 0 | 0.225 | 2.9385 | 4 | K | 2 | ROZPOCET | 0 | 0 | 0 | 0 | 0 | 2 | 0 | 4 | 1015663966
5 | K | 175101202.S | Obsyp objektov sypaninou z vhodných hornín 1 až 4 s prehodením sypaniny | m3 | 0.49 |  | 0 |  |  | znížená |  | 0 | 0 | 0 | 0 | 0 | 4 | K | 2 | ROZPOCET | 0 | 0 | 0 | 0 | 0 | 2 | 0 | 4 | -1776397349
6 | M | 103640000100 | Zemina pre terénne úpravy | t | 0.926 |  | 0 |  |  | znížená |  | 0 | 1 | 0.926 | 0 | 0 | 8 | M | 2 | ROZPOCET | 0 | 0 | 0 | 0 | 0 | 2 | 0 | 4 | 302955216
| D | 2 | Zakladanie |  |  |  | 0 |  |  |  |  | 0 |  | 0.0043881 |  | 0 | 1 | D | 1 | ROZPOCET | [6 empty] | 0
7 | K | 215901101.S | Zhutnenie podložia z rastlej horniny 1 až 4 pod násypy, z hornina súdržných do 92 % PS a nesúdržných | m2 | 13.06 |  | 0 |  |  | znížená |  | 0 | 0 | 0 | 0 | 0 | 4 | K | 2 | ROZPOCET | 0 | 0 | 0 | 0 | 0 | 2 | 0 | 4 | -1791922745
8 | K | 289971211.S | Zhotovenie vrstvy z geotextílie na upravenom povrchu sklon do 1 : 5 , šírky od 0 do 3 m | m2 | 13.06 |  | 0 |  |  | znížená |  | 0 | 3e-05 | 0.0003918 | 0 | 0 | 4 | K | 2 | ROZPOCET | 0 | 0 | 0 | 0 | 0 | 2 | 0 | 4 | 1688439179
9 | M | 693110004500.S | Geotextília polypropylénová netkaná 300 g/m2 | m2 | 13.321 |  | 0 |  |  | znížená |  | 0 | 0.0003 | 0.0039963 | 0 | 0 | 8 | M | 2 | ROZPOCET | 0 | 0 | 0 | 0 | 0 | 2 | 0 | 4 | 72170866
| D | 5 | Komunikácie |  |  |  | 0 |  |  |  |  | 0 |  | 6.9986 |  | 0 | 1 | D | 1 | ROZPOCET | [6 empty] | 0
10 | K | 564851111.P | Podklad zo štrkodrviny s rozprestretím a zhutnením, po zhutnení hr. 150 mm | m2 | 13.06 |  | 0 |  |  | znížená |  | 0 | 0.27994 | 3.656 | 0 | 0 | 4 | K | 2 | ROZPOCET | 0 | 0 | 0 | 0 | 0 | 2 | 0 | 4 | -1360203495
11 | K | 596911141.P | Kladenie betónovej zámkovej dlažby komunikácií pre peších hr. 60 mm pre peších do 50 m2 so zriadením lôžka z kameniva hr. 40 mm | m2 | 13.06 |  | 0 |  |  | znížená |  | 0 | 0.12334 | 1.6108 | 0 | 0 | 4 | K | 2 | ROZPOCET | 0 | 0 | 0 | 0 | 0 | 2 | 0 | 4 | -185143012
12 | M | 592460010600.S | Dlažba betónová, rozmer 200x100x60 mm, prírodná | m2 | 13.321 |  | 0 |  |  | znížená |  | 0 | 0.13 | 1.7317 | 0 | 0 | 8 | M | 2 | ROZPOCET | 0 | 0 | 0 | 0 | 0 | 2 | 0 | 4 | -2096335151
| D | 9 | Ostatné konštrukcie a práce-búranie |  |  |  | 0 |  |  |  |  | 0 |  | 1.8142 |  | 0 | 1 | D | 1 | ROZPOCET | [6 empty] | 0
13 | K | 916561112.S | Osadenie záhonového alebo parkového obrubníka betón., do lôžka z bet. pros. tr. C 16/20 s bočnou oporou | m | 10.85 |  | 0 |  |  | znížená |  | 0 | 0.09853 | 1.0691 | 0 | 0 | 4 | K | 2 | ROZPOCET | 0 | 0 | 0 | 0 | 0 | 2 | 0 | 4 | -1822564846
14 | M | 592170001400.S | Obrubník parkový, lxšxv 500x50x200 mm, prírodný | ks | 23 |  | 0 |  |  | znížená |  | 0 | 0.0115 | 0.2645 | 0 | 0 | 8 | M | 2 | ROZPOCET | 0 | 0 | 0 | 0 | 0 | 2 | 0 | 4 | 386400387
15 | K | 918101112.S | Lôžko pod obrubníky, krajníky alebo obruby z dlažobných kociek z betónu prostého tr. C 16/20 | m3 | 0.217 |  | 0 |  |  | znížená |  | 0 | 2.2151 | 0.48068 | 0 | 0 | 4 | K | 2 | ROZPOCET | 0 | 0 | 0 | 0 | 0 | 2 | 0 | 4 | 1865957622
16 | K | 979081111.S | Odvoz sutiny a vybúraných hmôt na skládku do 1 km | t | 8.412 |  | 0 |  |  | znížená |  | 0 | 0 | 0 | 0 | 0 | 4 | K | 2 | ROZPOCET | 0 | 0 | 0 | 0 | 0 | 2 | 0 | 4 | 1522755759
17 | K | 979081121.S | Odvoz sutiny a vybúraných hmôt na skládku za každý ďalší 1 km | t | 84.12 |  | 0 |  |  | znížená |  | 0 | 0 | 0 | 0 | 0 | 4 | K | 2 | ROZPOCET | 0 | 0 | 0 | 0 | 0 | 2 | 0 | 4 | -554580116
18 | K | 979082111.S | Vnútrostavenisková doprava sutiny a vybúraných hmôt do 10 m | t | 8.412 |  | 0 |  |  | znížená |  | 0 | 0 | 0 | 0 | 0 | 4 | K | 2 | ROZPOCET | 0 | 0 | 0 | 0 | 0 | 2 | 0 | 4 | -1161486932
19 | K | 979082121.S | Vnútrostavenisková doprava sutiny a vybúraných hmôt za každých ďalších 5 m | t | 8.412 |  | 0 |  |  | znížená |  | 0 | 0 | 0 | 0 | 0 | 4 | K | 2 | ROZPOCET | 0 | 0 | 0 | 0 | 0 | 2 | 0 | 4 | -480355261
20 | K | 979089012 | Poplatok za skladovanie - betón, tehly, dlaždice (17 01) ostatné | t | 7.132 |  | 0 |  |  | znížená |  | 0 | 0 | 0 | 0 | 0 | 4 | K | 2 | ROZPOCET | 0 | 0 | 0 | 0 | 0 | 2 | 0 | 4 | -1110495450
21 | K | 979089212.S | Poplatok za skladovanie - bitúmenové zmesi, uholný decht, dechtové výrobky (17 03 ), ostatné | t | 1.28 |  | 0 |  |  | znížená |  | 0 | 0 | 0 | 0 | 0 | 4 | K | 2 | ROZPOCET | 0 | 0 | 0 | 0 | 0 | 2 | 0 | 4 | 1570899447
| D | 99 | Presun hmôt HSV |  |  |  | 0 |  |  |  |  | 0 |  | 0 |  | 0 | 1 | D | 1 | ROZPOCET | [6 empty] | 0
22 | K | 998223011.S | Presun hmôt pre pozemné komunikácie s krytom dláždeným (822 2.3, 822 5.3) akejkoľvek dĺžky objektu | t | 9.743 |  | 0 |  |  | znížená |  | 0 | 0 | 0 | 0 | 0 | 4 | K | 2 | ROZPOCET | 0 | 0 | 0 | 0 | 0 | 2 | 0 | 4 | 1087720638

## SO.201.3 - Spevnená plocha 3
{2b8252e2-e917-4de3-ac9f-29d805f0bc9b}
0
| KRYCÍ LIST ROZPOČTU | [7 empty] | v --- nižšie sa nachádzajú doplnkové a pomocné údaje k zostavám --- v | [8 empty] | False
Stavba:
Rozšírenie kapacít MŠ Oštepová 1, Košice
Objekt:
SO.200 - Spevnené plochy a komunikácie
Časť:
SO.201.3 - Spevnená plocha 3
| JKSO: |  |  |  |  | KS:
| Miesto: |  | Oštepová 1, Košice |  |  | Dátum: | 15. 6. 2022
| Objednávateľ: |  |  |  |  | IČO:
|  | Mesto Košice |  |  |  | IČ DPH:
| Zhotoviteľ: |  |  |  |  | IČO: | Vyplň údaj
|  | Vyplň údaj |  |  |  | IČ DPH: | Vyplň údaj
| Projektant: |  |  |  |  | IČO:
IČ DPH:
| Spracovateľ: |  |  |  |  | IČO:
IČ DPH:
Poznámka:
| Cena bez DPH | [5 empty] | 0
|  |  | Základ dane |  |  | Sadzba dane | Výška dane
| DPH | základná | 0 |  |  | 20% | 0
|  | znížená | 0 |  |  | 20% | 0
|  | zákl. prenesená | 0 |  |  | 20% | 0
|  | zníž. prenesená | 0 |  |  | 20% | 0
|  | nulová | 0 |  |  | 0% | 0
| Cena s DPH |  |  | v | EUR |  | 0
| Projektant |  |  | Spracovateľ
| Dátum a podpis: |  | Pečiatka | Dátum a podpis: |  |  | Pečiatka
| Objednávateľ |  |  | Zhotoviteľ
| Dátum a podpis: |  | Pečiatka | Dátum a podpis: |  |  | Pečiatka
REKAPITULÁCIA ROZPOČTU
Stavba:
Rozšírenie kapacít MŠ Oštepová 1, Košice
Objekt:
SO.200 - Spevnené plochy a komunikácie
Časť:
SO.201.3 - Spevnená plocha 3
Miesto: |  |  | Oštepová 1, Košice |  |  | Dátum: | 15. 6. 2022
Objednávateľ: |  |  | Mesto Košice |  |  | Projektant:
Zhotoviteľ: |  |  | Vyplň údaj |  |  | Spracovateľ:
Kód dielu - Popis | [6 empty] | Cena celkom [EUR]
Náklady z rozpočtu | [6 empty] | 0 | [11 empty] | -1
| HSV - Práce a dodávky HSV | [5 empty] | 0
| 1 - Zemné práce | [5 empty] | 0
| 2 - Zakladanie | [5 empty] | 0
| 5 - Komunikácie | [5 empty] | 0
| 9 - Ostatné konštrukcie a práce-búranie | [5 empty] | 0
| 99 - Presun hmôt HSV | [5 empty] | 0
ROZPOČET
Stavba:
Rozšírenie kapacít MŠ Oštepová 1, Košice
Objekt:
SO.200 - Spevnené plochy a komunikácie
Časť:
SO.201.3 - Spevnená plocha 3
Miesto: |  |  | Oštepová 1, Košice |  |  | Dátum: | 15. 6. 2022
Objednávateľ: |  |  | Mesto Košice |  |  | Projektant:
Zhotoviteľ: |  |  | Vyplň údaj |  |  | Spracovateľ:
PČ | Typ | Kód | Popis | MJ | Množstvo | J.cena [EUR] | Cena celkom [EUR] | Cenová sústava |  | DPH | J. Nh [h] | Nh celkom [h] | J. hmotnosť [t] | Hmotnosť celkom [t] | J. suť [t] | Suť Celkom [t]
Náklady z rozpočtu | [6 empty] | 0 |  |  |  |  | 0 |  | 36.0038 |  | 30.2365 |  | D | -1 | [7 empty] | 0
| D | HSV | Práce a dodávky HSV |  |  |  | 0 |  |  |  |  | 0 |  | 36.0038 |  | 30.2365 | 1 | D | 0 | ROZPOCET | [6 empty] | 0
| D | 1 | Zemné práce |  |  |  | 0 |  |  |  |  | 0 |  | 4.284 |  | 30.2365 | 1 | D | 1 | ROZPOCET | [6 empty] | 0
1 | K | 113107141.S | Odstránenie krytu v ploche do 200 m2 asfaltového, hr. vrstvy do 50 mm, -0,09800t | m2 | 52.8 |  | 0 |  |  | znížená |  | 0 | 0 | 0 | 0.098 | 5.1744 | 4 | K | 2 | ROZPOCET | 0 | 0 | 0 | 0 | 0 | 2 | 0 | 4 | -290842879
2 | K | 113205111.S | Vytrhanie obrúb betónových, chodníkových ležatých, -0,23000t | m | 27.47 |  | 0 |  |  | znížená |  | 0 | 0 | 0 | 0.23 | 6.3181 | 4 | K | 2 | ROZPOCET | 0 | 0 | 0 | 0 | 0 | 2 | 0 | 4 | 1279759453
3 | K | 113307121.S | Odstránenie podkladu v ploche do 200 m2 z kameniva hrubého drveného, hr. do 100 mm, -0,13000t | m2 | 52.8 |  | 0 |  |  | znížená |  | 0 | 0 | 0 | 0.13 | 6.864 | 4 | K | 2 | ROZPOCET | 0 | 0 | 0 | 0 | 0 | 2 | 0 | 4 | 1929627060
4 | K | 113307131.S | Odstránenie podkladu v ploche do 200 m2 z betónu prostého, hr. vrstvy do 150 mm, -0,22500t | m2 | 52.8 |  | 0 |  |  | znížená |  | 0 | 0 | 0 | 0.225 | 11.88 | 4 | K | 2 | ROZPOCET | 0 | 0 | 0 | 0 | 0 | 2 | 0 | 4 | -1331210657
5 | K | 175101202.S | Obsyp objektov sypaninou z vhodných hornín 1 až 4 s prehodením sypaniny | m3 | 2.38 |  | 0 |  |  | znížená |  | 0 | 0 | 0 | 0 | 0 | 4 | K | 2 | ROZPOCET | 0 | 0 | 0 | 0 | 0 | 2 | 0 | 4 | -607910130
6 | M | 103640000100 | Zemina pre terénne úpravy | t | 4.284 |  | 0 |  |  | znížená |  | 0 | 1 | 4.284 | 0 | 0 | 8 | M | 2 | ROZPOCET | 0 | 0 | 0 | 0 | 0 | 2 | 0 | 4 | 1362039327
| D | 2 | Zakladanie |  |  |  | 0 |  |  |  |  | 0 |  | 0.014344 |  | 0 | 1 | D | 1 | ROZPOCET | [6 empty] | 0
7 | K | 215901101.S | Zhutnenie podložia z rastlej horniny 1 až 4 pod násypy, z hornina súdržných do 92 % PS a nesúdržných | m2 | 42.69 |  | 0 |  |  | znížená |  | 0 | 0 | 0 | 0 | 0 | 4 | K | 2 | ROZPOCET | 0 | 0 | 0 | 0 | 0 | 2 | 0 | 4 | 2061585791
8 | K | 289971211.S | Zhotovenie vrstvy z geotextílie na upravenom povrchu sklon do 1 : 5 , šírky od 0 do 3 m | m2 | 42.69 |  | 0 |  |  | znížená |  | 0 | 3e-05 | 0.0012807 | 0 | 0 | 4 | K | 2 | ROZPOCET | 0 | 0 | 0 | 0 | 0 | 2 | 0 | 4 | -1624637387
9 | M | 693110004500.S | Geotextília polypropylénová netkaná 300 g/m2 | m2 | 43.544 |  | 0 |  |  | znížená |  | 0 | 0.0003 | 0.013063 | 0 | 0 | 8 | M | 2 | ROZPOCET | 0 | 0 | 0 | 0 | 0 | 2 | 0 | 4 | 867516658
| D | 5 | Komunikácie |  |  |  | 0 |  |  |  |  | 0 |  | 22.8767 |  | 0 | 1 | D | 1 | ROZPOCET | [6 empty] | 0
10 | K | 564851111.P | Podklad zo štrkodrviny s rozprestretím a zhutnením, po zhutnení hr. 150 mm | m2 | 42.69 |  | 0 |  |  | znížená |  | 0 | 0.27994 | 11.9506 | 0 | 0 | 4 | K | 2 | ROZPOCET | 0 | 0 | 0 | 0 | 0 | 2 | 0 | 4 | 292160677
11 | K | 596911141.P | Kladenie betónovej zámkovej dlažby komunikácií pre peších hr. 60 mm pre peších do 50 m2 so zriadením lôžka z kameniva hr. 40 mm | m2 | 42.69 |  | 0 |  |  | znížená |  | 0 | 0.12334 | 5.2654 | 0 | 0 | 4 | K | 2 | ROZPOCET | 0 | 0 | 0 | 0 | 0 | 2 | 0 | 4 | 1225944338
12 | M | 592460010600.S | Dlažba betónová, rozmer 200x100x60 mm, prírodná | m2 | 43.544 |  | 0 |  |  | znížená |  | 0 | 0.13 | 5.6607 | 0 | 0 | 8 | M | 2 | ROZPOCET | 0 | 0 | 0 | 0 | 0 | 2 | 0 | 4 | -580361079
| D | 9 | Ostatné konštrukcie a práce-búranie |  |  |  | 0 |  |  |  |  | 0 |  | 8.8287 |  | 0 | 1 | D | 1 | ROZPOCET | [6 empty] | 0
13 | K | 916561112.S | Osadenie záhonového alebo parkového obrubníka betón., do lôžka z bet. pros. tr. C 16/20 s bočnou oporou | m | 52.8 |  | 0 |  |  | znížená |  | 0 | 0.09853 | 5.2024 | 0 | 0 | 4 | K | 2 | ROZPOCET | 0 | 0 | 0 | 0 | 0 | 2 | 0 | 4 | 1593268006
14 | M | 592170001400.S | Obrubník parkový, lxšxv 500x50x200 mm, prírodný | ks | 111.926 |  | 0 |  |  | znížená |  | 0 | 0.0115 | 1.2871 | 0 | 0 | 8 | M | 2 | ROZPOCET | 0 | 0 | 0 | 0 | 0 | 2 | 0 | 4 | 517249731
15 | K | 918101112.S | Lôžko pod obrubníky, krajníky alebo obruby z dlažobných kociek z betónu prostého tr. C 16/20 | m3 | 1.056 |  | 0 |  |  | znížená |  | 0 | 2.2151 | 2.3392 | 0 | 0 | 4 | K | 2 | ROZPOCET | 0 | 0 | 0 | 0 | 0 | 2 | 0 | 4 | -1698466892
16 | K | 979081111.S | Odvoz sutiny a vybúraných hmôt na skládku do 1 km | t | 30.237 |  | 0 |  |  | znížená |  | 0 | 0 | 0 | 0 | 0 | 4 | K | 2 | ROZPOCET | 0 | 0 | 0 | 0 | 0 | 2 | 0 | 4 | 479104235
17 | K | 979081121.S | Odvoz sutiny a vybúraných hmôt na skládku za každý ďalší 1 km | t | 302.37 |  | 0 |  |  | znížená |  | 0 | 0 | 0 | 0 | 0 | 4 | K | 2 | ROZPOCET | 0 | 0 | 0 | 0 | 0 | 2 | 0 | 4 | 1653426984
18 | K | 979082111.S | Vnútrostavenisková doprava sutiny a vybúraných hmôt do 10 m | t | 30.237 |  | 0 |  |  | znížená |  | 0 | 0 | 0 | 0 | 0 | 4 | K | 2 | ROZPOCET | 0 | 0 | 0 | 0 | 0 | 2 | 0 | 4 | -343068837
19 | K | 979082121.S | Vnútrostavenisková doprava sutiny a vybúraných hmôt za každých ďalších 5 m | t | 30.237 |  | 0 |  |  | znížená |  | 0 | 0 | 0 | 0 | 0 | 4 | K | 2 | ROZPOCET | 0 | 0 | 0 | 0 | 0 | 2 | 0 | 4 | -1345200048
20 | K | 979089012 | Poplatok za skladovanie - betón, tehly, dlaždice (17 01) ostatné | t | 25.063 |  | 0 |  |  | znížená |  | 0 | 0 | 0 | 0 | 0 | 4 | K | 2 | ROZPOCET | 0 | 0 | 0 | 0 | 0 | 2 | 0 | 4 | -1376433688
21 | K | 979089212.S | Poplatok za skladovanie - bitúmenové zmesi, uholný decht, dechtové výrobky (17 03 ), ostatné | t | 5.174 |  | 0 |  |  | znížená |  | 0 | 0 | 0 | 0 | 0 | 4 | K | 2 | ROZPOCET | 0 | 0 | 0 | 0 | 0 | 2 | 0 | 4 | -1551725807
| D | 99 | Presun hmôt HSV |  |  |  | 0 |  |  |  |  | 0 |  | 0 |  | 0 | 1 | D | 1 | ROZPOCET | [6 empty] | 0
22 | K | 998223011.S | Presun hmôt pre pozemné komunikácie s krytom dláždeným (822 2.3, 822 5.3) akejkoľvek dĺžky objektu | t | 36.004 |  | 0 |  |  | znížená |  | 0 | 0 | 0 | 0 | 0 | 4 | K | 2 | ROZPOCET | 0 | 0 | 0 | 0 | 0 | 2 | 0 | 4 | 1519765391

## SO.201.4 - Spevnená plocha 4
{e5e98c1d-5f46-4f69-a279-e8e8ef30520a}
0
| KRYCÍ LIST ROZPOČTU | [7 empty] | v --- nižšie sa nachádzajú doplnkové a pomocné údaje k zostavám --- v | [8 empty] | False
Stavba:
Rozšírenie kapacít MŠ Oštepová 1, Košice
Objekt:
SO.200 - Spevnené plochy a komunikácie
Časť:
SO.201.4 - Spevnená plocha 4
| JKSO: |  |  |  |  | KS:
| Miesto: |  | Oštepová 1, Košice |  |  | Dátum: | 15. 6. 2022
| Objednávateľ: |  |  |  |  | IČO:
|  | Mesto Košice |  |  |  | IČ DPH:
| Zhotoviteľ: |  |  |  |  | IČO: | Vyplň údaj
|  | Vyplň údaj |  |  |  | IČ DPH: | Vyplň údaj
| Projektant: |  |  |  |  | IČO:
IČ DPH:
| Spracovateľ: |  |  |  |  | IČO:
IČ DPH:
Poznámka:
| Cena bez DPH | [5 empty] | 0
|  |  | Základ dane |  |  | Sadzba dane | Výška dane
| DPH | základná | 0 |  |  | 20% | 0
|  | znížená | 0 |  |  | 20% | 0
|  | zákl. prenesená | 0 |  |  | 20% | 0
|  | zníž. prenesená | 0 |  |  | 20% | 0
|  | nulová | 0 |  |  | 0% | 0
| Cena s DPH |  |  | v | EUR |  | 0
| Projektant |  |  | Spracovateľ
| Dátum a podpis: |  | Pečiatka | Dátum a podpis: |  |  | Pečiatka
| Objednávateľ |  |  | Zhotoviteľ
| Dátum a podpis: |  | Pečiatka | Dátum a podpis: |  |  | Pečiatka
REKAPITULÁCIA ROZPOČTU
Stavba:
Rozšírenie kapacít MŠ Oštepová 1, Košice
Objekt:
SO.200 - Spevnené plochy a komunikácie
Časť:
SO.201.4 - Spevnená plocha 4
Miesto: |  |  | Oštepová 1, Košice |  |  | Dátum: | 15. 6. 2022
Objednávateľ: |  |  | Mesto Košice |  |  | Projektant:
Zhotoviteľ: |  |  | Vyplň údaj |  |  | Spracovateľ:
Kód dielu - Popis | [6 empty] | Cena celkom [EUR]
Náklady z rozpočtu | [6 empty] | 0 | [11 empty] | -1
| HSV - Práce a dodávky HSV | [5 empty] | 0
| 1 - Zemné práce | [5 empty] | 0
| 5 - Komunikácie | [5 empty] | 0
| 9 - Ostatné konštrukcie a práce-búranie | [5 empty] | 0
| 99 - Presun hmôt HSV | [5 empty] | 0
ROZPOČET
Stavba:
Rozšírenie kapacít MŠ Oštepová 1, Košice
Objekt:
SO.200 - Spevnené plochy a komunikácie
Časť:
SO.201.4 - Spevnená plocha 4
Miesto: |  |  | Oštepová 1, Košice |  |  | Dátum: | 15. 6. 2022
Objednávateľ: |  |  | Mesto Košice |  |  | Projektant:
Zhotoviteľ: |  |  | Vyplň údaj |  |  | Spracovateľ:
PČ | Typ | Kód | Popis | MJ | Množstvo | J.cena [EUR] | Cena celkom [EUR] | Cenová sústava |  | DPH | J. Nh [h] | Nh celkom [h] | J. hmotnosť [t] | Hmotnosť celkom [t] | J. suť [t] | Suť Celkom [t]
Náklady z rozpočtu | [6 empty] | 0 |  |  |  |  | 0 |  | 29.2735 |  | 20.9031 |  | D | -1 | [7 empty] | 0
| D | HSV | Práce a dodávky HSV |  |  |  | 0 |  |  |  |  | 0 |  | 29.2735 |  | 20.9031 | 1 | D | 0 | ROZPOCET | [6 empty] | 0
| D | 1 | Zemné práce |  |  |  | 0 |  |  |  |  | 0 |  | 4.5081 |  | 20.9031 | 1 | D | 1 | ROZPOCET | [6 empty] | 0
1 | K | 113152230.S | Frézovanie asf. podkladu alebo krytu bez prek., plochy do 500 m2, pruh š. cez 0,5 m do 1 m, hr. 50 mm 0,127 t | m2 | 100.68 |  | 0 |  |  | znížená |  | 0 | 0.0001 | 0.010068 | 0.127 | 12.7864 | 4 | K | 2 | ROZPOCET | 0 | 0 | 0 | 0 | 0 | 2 | 0 | 4 | -1152011537
2 | K | 113205111.S | Vytrhanie obrúb betónových, chodníkových ležatých, -0,23000t | m | 35.29 |  | 0 |  |  | znížená |  | 0 | 0 | 0 | 0.23 | 8.1167 | 4 | K | 2 | ROZPOCET | 0 | 0 | 0 | 0 | 0 | 2 | 0 | 4 | -714778706
3 | K | 175101202.S | Obsyp objektov sypaninou z vhodných hornín 1 až 4 s prehodením sypaniny | m3 | 1.59 |  | 0 |  |  | znížená |  | 0 | 0 | 0 | 0 | 0 | 4 | K | 2 | ROZPOCET | 0 | 0 | 0 | 0 | 0 | 2 | 0 | 4 | -1127271688
4 | M | 103640000100 | Zemina pre terénne úpravy | t | 4.498 |  | 0 |  |  | znížená |  | 0 | 1 | 4.498 | 0 | 0 | 8 | M | 2 | ROZPOCET | 0 | 0 | 0 | 0 | 0 | 2 | 0 | 4 | -20770692
| D | 5 | Komunikácie |  |  |  | 0 |  |  |  |  | 0 |  | 13.1055 |  | 0 | 1 | D | 1 | ROZPOCET | [6 empty] | 0
5 | K | 573211108.P | Postrek asfaltový spojovací bez posypu kamenivom z asfaltu cestného | m2 | 100.68 |  | 0 |  |  | znížená |  | 0 | 0.00051 | 0.051347 | 0 | 0 | 4 | K | 2 | ROZPOCET | 0 | 0 | 0 | 0 | 0 | 2 | 0 | 4 | -256341110
6 | K | 577144261.S | Asfaltový betón vrstva obrusná AC 11 O v pruhu š. nad 3 m z modifik. asfaltu tr. I, po zhutnení hr. 50 mm | m2 | 100.68 |  | 0 |  |  | znížená |  | 0 | 0.12966 | 13.0542 | 0 | 0 | 4 | K | 2 | ROZPOCET | 0 | 0 | 0 | 0 | 0 | 2 | 0 | 4 | 716879799
| D | 9 | Ostatné konštrukcie a práce-búranie |  |  |  | 0 |  |  |  |  | 0 |  | 11.66 |  | 0 | 1 | D | 1 | ROZPOCET | [6 empty] | 0
7 | K | 916361112.S | Osadenie cestného obrubníka betónového ležatého do lôžka z betónu prostého tr. C 16/20 s bočnou oporou | m | 35.29 |  | 0 |  |  | znížená |  | 0 | 0.19697 | 6.9511 | 0 | 0 | 4 | K | 2 | ROZPOCET | 0 | 0 | 0 | 0 | 0 | 2 | 0 | 4 | 74369188
8 | M | 592170002200.S | Obrubník cestný, lxšxv 1000x150x260 mm, skosenie 120/40 mm | ks | 37 |  | 0 |  |  | znížená |  | 0 | 0.085 | 3.145 | 0 | 0 | 8 | M | 2 | ROZPOCET | 0 | 0 | 0 | 0 | 0 | 2 | 0 | 4 | 218196451
9 | K | 918101112.S | Lôžko pod obrubníky, krajníky alebo obruby z dlažobných kociek z betónu prostého tr. C 16/20 | m3 | 0.706 |  | 0 |  |  | znížená |  | 0 | 2.2151 | 1.5639 | 0 | 0 | 4 | K | 2 | ROZPOCET | 0 | 0 | 0 | 0 | 0 | 2 | 0 | 4 | 1390857125
10 | K | 979081111.S | Odvoz sutiny a vybúraných hmôt na skládku do 1 km | t | 20.903 |  | 0 |  |  | znížená |  | 0 | 0 | 0 | 0 | 0 | 4 | K | 2 | ROZPOCET | 0 | 0 | 0 | 0 | 0 | 2 | 0 | 4 | -1555370395
11 | K | 979081121.S | Odvoz sutiny a vybúraných hmôt na skládku za každý ďalší 1 km | t | 209.03 |  | 0 |  |  | znížená |  | 0 | 0 | 0 | 0 | 0 | 4 | K | 2 | ROZPOCET | 0 | 0 | 0 | 0 | 0 | 2 | 0 | 4 | -2032836752
12 | K | 979082111.S | Vnútrostavenisková doprava sutiny a vybúraných hmôt do 10 m | t | 20.903 |  | 0 |  |  | znížená |  | 0 | 0 | 0 | 0 | 0 | 4 | K | 2 | ROZPOCET | 0 | 0 | 0 | 0 | 0 | 2 | 0 | 4 | 107435123
13 | K | 979082121.S | Vnútrostavenisková doprava sutiny a vybúraných hmôt za každých ďalších 5 m | t | 20.903 |  | 0 |  |  | znížená |  | 0 | 0 | 0 | 0 | 0 | 4 | K | 2 | ROZPOCET | 0 | 0 | 0 | 0 | 0 | 2 | 0 | 4 | 1852063583
14 | K | 979089012 | Poplatok za skladovanie - betón, tehly, dlaždice (17 01) ostatné | t | 8.117 |  | 0 |  |  | znížená |  | 0 | 0 | 0 | 0 | 0 | 4 | K | 2 | ROZPOCET | 0 | 0 | 0 | 0 | 0 | 2 | 0 | 4 | 563252987
15 | K | 979089212.S | Poplatok za skladovanie - bitúmenové zmesi, uholný decht, dechtové výrobky (17 03 ), ostatné | t | 12.786 |  | 0 |  |  | znížená |  | 0 | 0 | 0 | 0 | 0 | 4 | K | 2 | ROZPOCET | 0 | 0 | 0 | 0 | 0 | 2 | 0 | 4 | 1859413387
| D | 99 | Presun hmôt HSV |  |  |  | 0 |  |  |  |  | 0 |  | 0 |  | 0 | 1 | D | 1 | ROZPOCET | [6 empty] | 0
16 | K | 998225111.S | Presun hmôt pre pozemnú komunikáciu a letisko s krytom asfaltovým akejkoľvek dĺžky objektu | t | 29.274 |  | 0 |  |  | znížená |  | 0 | 0 | 0 | 0 | 0 | 4 | K | 2 | ROZPOCET | 0 | 0 | 0 | 0 | 0 | 2 | 0 | 4 | -63889300

## SO.201.5 - Spevnená plocha 5
{34b5795e-9660-4349-9649-fd2468283343}
0
| KRYCÍ LIST ROZPOČTU | [7 empty] | v --- nižšie sa nachádzajú doplnkové a pomocné údaje k zostavám --- v | [8 empty] | False
Stavba:
Rozšírenie kapacít MŠ Oštepová 1, Košice
Objekt:
SO.200 - Spevnené plochy a komunikácie
Časť:
SO.201.5 - Spevnená plocha 5
| JKSO: |  |  |  |  | KS:
| Miesto: |  | Oštepová 1, Košice |  |  | Dátum: | 15. 6. 2022
| Objednávateľ: |  |  |  |  | IČO:
|  | Mesto Košice |  |  |  | IČ DPH:
| Zhotoviteľ: |  |  |  |  | IČO: | Vyplň údaj
|  | Vyplň údaj |  |  |  | IČ DPH: | Vyplň údaj
| Projektant: |  |  |  |  | IČO:
IČ DPH:
| Spracovateľ: |  |  |  |  | IČO:
IČ DPH:
Poznámka:
| Cena bez DPH | [5 empty] | 0
|  |  | Základ dane |  |  | Sadzba dane | Výška dane
| DPH | základná | 0 |  |  | 20% | 0
|  | znížená | 0 |  |  | 20% | 0
|  | zákl. prenesená | 0 |  |  | 20% | 0
|  | zníž. prenesená | 0 |  |  | 20% | 0
|  | nulová | 0 |  |  | 0% | 0
| Cena s DPH |  |  | v | EUR |  | 0
| Projektant |  |  | Spracovateľ
| Dátum a podpis: |  | Pečiatka | Dátum a podpis: |  |  | Pečiatka
| Objednávateľ |  |  | Zhotoviteľ
| Dátum a podpis: |  | Pečiatka | Dátum a podpis: |  |  | Pečiatka
REKAPITULÁCIA ROZPOČTU
Stavba:
Rozšírenie kapacít MŠ Oštepová 1, Košice
Objekt:
SO.200 - Spevnené plochy a komunikácie
Časť:
SO.201.5 - Spevnená plocha 5
Miesto: |  |  | Oštepová 1, Košice |  |  | Dátum: | 15. 6. 2022
Objednávateľ: |  |  | Mesto Košice |  |  | Projektant:
Zhotoviteľ: |  |  | Vyplň údaj |  |  | Spracovateľ:
Kód dielu - Popis | [6 empty] | Cena celkom [EUR]
Náklady z rozpočtu | [6 empty] | 0 | [11 empty] | -1
| HSV - Práce a dodávky HSV | [5 empty] | 0
| 1 - Zemné práce | [5 empty] | 0
| 9 - Ostatné konštrukcie a práce-búranie | [5 empty] | 0
| 99 - Presun hmôt HSV | [5 empty] | 0
ROZPOČET
Stavba:
Rozšírenie kapacít MŠ Oštepová 1, Košice
Objekt:
SO.200 - Spevnené plochy a komunikácie
Časť:
SO.201.5 - Spevnená plocha 5
Miesto: |  |  | Oštepová 1, Košice |  |  | Dátum: | 15. 6. 2022
Objednávateľ: |  |  | Mesto Košice |  |  | Projektant:
Zhotoviteľ: |  |  | Vyplň údaj |  |  | Spracovateľ:
PČ | Typ | Kód | Popis | MJ | Množstvo | J.cena [EUR] | Cena celkom [EUR] | Cenová sústava |  | DPH | J. Nh [h] | Nh celkom [h] | J. hmotnosť [t] | Hmotnosť celkom [t] | J. suť [t] | Suť Celkom [t]
Náklady z rozpočtu | [6 empty] | 0 |  |  |  |  | 0 |  | 27.5388 |  | 38.7242 |  | D | -1 | [7 empty] | 0
| D | HSV | Práce a dodávky HSV |  |  |  | 0 |  |  |  |  | 0 |  | 27.5388 |  | 38.7242 | 1 | D | 0 | ROZPOCET | [6 empty] | 0
| D | 1 | Zemné práce |  |  |  | 0 |  |  |  |  | 0 |  | 27.5388 |  | 38.7242 | 1 | D | 1 | ROZPOCET | [6 empty] | 0
1 | K | 113107141.S | Odstránenie krytu v ploche do 200 m2 asfaltového, hr. vrstvy do 50 mm, -0,09800t | m2 | 58.28 |  | 0 |  |  | znížená |  | 0 | 0 | 0 | 0.098 | 5.7114 | 4 | K | 2 | ROZPOCET | 0 | 0 | 0 | 0 | 0 | 2 | 0 | 4 | 122801431
2 | K | 113205111.S | Vytrhanie obrúb betónových, chodníkových ležatých, -0,23000t | m | 53.58 |  | 0 |  |  | znížená |  | 0 | 0 | 0 | 0.23 | 12.3234 | 4 | K | 2 | ROZPOCET | 0 | 0 | 0 | 0 | 0 | 2 | 0 | 4 | -1067711230
3 | K | 113307121.S | Odstránenie podkladu v ploche do 200 m2 z kameniva hrubého drveného, hr. do 100 mm, -0,13000t | m2 | 58.28 |  | 0 |  |  | znížená |  | 0 | 0 | 0 | 0.13 | 7.5764 | 4 | K | 2 | ROZPOCET | 0 | 0 | 0 | 0 | 0 | 2 | 0 | 4 | 644470225
4 | K | 113307131.S | Odstránenie podkladu v ploche do 200 m2 z betónu prostého, hr. vrstvy do 150 mm, -0,22500t | m2 | 58.28 |  | 0 |  |  | znížená |  | 0 | 0 | 0 | 0.225 | 13.113 | 4 | K | 2 | ROZPOCET | 0 | 0 | 0 | 0 | 0 | 2 | 0 | 4 | -1128117416
5 | K | 180402111.S | Založenie trávnika parkového výsevom v rovine do 1:5 | m2 | 58.28 |  | 0 |  |  | znížená |  | 0 | 0 | 0 | 0 | 0 | 4 | K | 2 | ROZPOCET | 0 | 0 | 0 | 0 | 0 | 2 | 0 | 4 | -114455184
6 | M | 005720001400.S | Osivá tráv - semená parkovej zmesi | kg | 1.801 |  | 0 |  |  | znížená |  | 0 | 0.001 | 0.001801 | 0 | 0 | 8 | M | 2 | ROZPOCET | 0 | 0 | 0 | 0 | 0 | 2 | 0 | 4 | 1666753585
7 | K | 181301104.S | Rozprestretie ornice v rovine, plocha do 500 m2, hr. do 250 mm | m2 | 58.28 |  | 0 |  |  | znížená |  | 0 | 0 | 0 | 0 | 0 | 4 | K | 2 | ROZPOCET | 0 | 0 | 0 | 0 | 0 | 2 | 0 | 4 | -1908433363
8 | M | 103640000100.S | Zemina pre terénne úpravy - ornica | t | 27.537 |  | 0 |  |  | znížená |  | 0 | 1 | 27.537 | 0 | 0 | 8 | M | 2 | ROZPOCET | 0 | 0 | 0 | 0 | 0 | 2 | 0 | 4 | 336166200
| D | 9 | Ostatné konštrukcie a práce-búranie |  |  |  | 0 |  |  |  |  | 0 |  | 0 |  | 0 | 1 | D | 1 | ROZPOCET | [6 empty] | 0
9 | K | 979081111.S | Odvoz sutiny a vybúraných hmôt na skládku do 1 km | t | 38.724 |  | 0 |  |  | znížená |  | 0 | 0 | 0 | 0 | 0 | 4 | K | 2 | ROZPOCET | 0 | 0 | 0 | 0 | 0 | 2 | 0 | 4 | 1116370009
10 | K | 979081121.S | Odvoz sutiny a vybúraných hmôt na skládku za každý ďalší 1 km | t | 65.82 |  | 0 |  |  | znížená |  | 0 | 0 | 0 | 0 | 0 | 4 | K | 2 | ROZPOCET | 0 | 0 | 0 | 0 | 0 | 2 | 0 | 4 | -1928835848
11 | K | 979082111.S | Vnútrostavenisková doprava sutiny a vybúraných hmôt do 10 m | t | 38.724 |  | 0 |  |  | znížená |  | 0 | 0 | 0 | 0 | 0 | 4 | K | 2 | ROZPOCET | 0 | 0 | 0 | 0 | 0 | 2 | 0 | 4 | -1706664577
12 | K | 979082121.S | Vnútrostavenisková doprava sutiny a vybúraných hmôt za každých ďalších 5 m | t | 38.724 |  | 0 |  |  | znížená |  | 0 | 0 | 0 | 0 | 0 | 4 | K | 2 | ROZPOCET | 0 | 0 | 0 | 0 | 0 | 2 | 0 | 4 | 1082403132
13 | K | 979089012 | Poplatok za skladovanie - betón, tehly, dlaždice (17 01) ostatné | t | 33.013 |  | 0 |  |  | znížená |  | 0 | 0 | 0 | 0 | 0 | 4 | K | 2 | ROZPOCET | 0 | 0 | 0 | 0 | 0 | 2 | 0 | 4 | 1525457854
14 | K | 979089212.S | Poplatok za skladovanie - bitúmenové zmesi, uholný decht, dechtové výrobky (17 03 ), ostatné | t | 5.711 |  | 0 |  |  | znížená |  | 0 | 0 | 0 | 0 | 0 | 4 | K | 2 | ROZPOCET | 0 | 0 | 0 | 0 | 0 | 2 | 0 | 4 | -830653290
| D | 99 | Presun hmôt HSV |  |  |  | 0 |  |  |  |  | 0 |  | 0 |  | 0 | 1 | D | 1 | ROZPOCET | [6 empty] | 0
15 | K | 998223011.S | Presun hmôt pre pozemné komunikácie s krytom dláždeným (822 2.3, 822 5.3) akejkoľvek dĺžky objektu | t | 27.539 |  | 0 |  |  | znížená |  | 0 | 0 | 0 | 0 | 0 | 4 | K | 2 | ROZPOCET | 0 | 0 | 0 | 0 | 0 | 2 | 0 | 4 | -1904538199
16 | K | 998231311.S | Presun hmôt pre sadovnícke a krajinárske úpravy do 5000 m vodorovne bez zvislého presunu | t | 27.539 |  | 0 |  |  | znížená |  | 0 | 0 | 0 | 0 | 0 | 4 | K | 2 | ROZPOCET | 0 | 0 | 0 | 0 | 0 | 2 | 0 | 4 | 434090586

## PS_301 - Elektronický zab...
{98b92ada-6392-4992-b6f3-60e4661ac592}
0
| KRYCÍ LIST ROZPOČTU | [7 empty] | v --- nižšie sa nachádzajú doplnkové a pomocné údaje k zostavám --- v | [8 empty] | False
Stavba:
Rozšírenie kapacít MŠ Oštepová 1, Košice
Objekt:
PS - Prevádzkové súbory
Časť:
PS_301 - Elektronický zabezpečovací systém
| JKSO: |  |  |  |  | KS:
| Miesto: |  | Oštepová 1, Košice |  |  | Dátum: | 15. 6. 2022
| Objednávateľ: |  |  |  |  | IČO:
|  | Mesto Košice |  |  |  | IČ DPH:
| Zhotoviteľ: |  |  |  |  | IČO: | Vyplň údaj
|  | Vyplň údaj |  |  |  | IČ DPH: | Vyplň údaj
| Projektant: |  |  |  |  | IČO:
IČ DPH:
| Spracovateľ: |  |  |  |  | IČO:
IČ DPH:
Poznámka:
| Cena bez DPH | [5 empty] | 0
|  |  | Základ dane |  |  | Sadzba dane | Výška dane
| DPH | základná | 0 |  |  | 20% | 0
|  | znížená | 0 |  |  | 20% | 0
|  | zákl. prenesená | 0 |  |  | 20% | 0
|  | zníž. prenesená | 0 |  |  | 20% | 0
|  | nulová | 0 |  |  | 0% | 0
| Cena s DPH |  |  | v | EUR |  | 0
| Projektant |  |  | Spracovateľ
| Dátum a podpis: |  | Pečiatka | Dátum a podpis: |  |  | Pečiatka
| Objednávateľ |  |  | Zhotoviteľ
| Dátum a podpis: |  | Pečiatka | Dátum a podpis: |  |  | Pečiatka
REKAPITULÁCIA ROZPOČTU
Stavba:
Rozšírenie kapacít MŠ Oštepová 1, Košice
Objekt:
PS - Prevádzkové súbory
Časť:
PS_301 - Elektronický zabezpečovací systém
Miesto: |  |  | Oštepová 1, Košice |  |  | Dátum: | 15. 6. 2022
Objednávateľ: |  |  | Mesto Košice |  |  | Projektant:
Zhotoviteľ: |  |  | Vyplň údaj |  |  | Spracovateľ:
Kód dielu - Popis | [6 empty] | Cena celkom [EUR]
Náklady z rozpočtu | [6 empty] | 0 | [11 empty] | -1
| M - Práce a dodávky M | [5 empty] | 0
| 21-M - Elektromontáže | [5 empty] | 0
ROZPOČET
Stavba:
Rozšírenie kapacít MŠ Oštepová 1, Košice
Objekt:
PS - Prevádzkové súbory
Časť:
PS_301 - Elektronický zabezpečovací systém
Miesto: |  |  | Oštepová 1, Košice |  |  | Dátum: | 15. 6. 2022
Objednávateľ: |  |  | Mesto Košice |  |  | Projektant:
Zhotoviteľ: |  |  | Vyplň údaj |  |  | Spracovateľ:
PČ | Typ | Kód | Popis | MJ | Množstvo | J.cena [EUR] | Cena celkom [EUR] | Cenová sústava |  | DPH | J. Nh [h] | Nh celkom [h] | J. hmotnosť [t] | Hmotnosť celkom [t] | J. suť [t] | Suť Celkom [t]
Náklady z rozpočtu | [6 empty] | 0 |  |  |  |  | 0 |  | 0 |  | 0 |  | D | -1 | [7 empty] | 0
| D | M | Práce a dodávky M |  |  |  | 0 |  |  |  |  | 0 |  | 0 |  | 0 | 3 | D | 0 | ROZPOCET | [6 empty] | 0
| D | 21-M | Elektromontáže |  |  |  | 0 |  |  |  |  | 0 |  | 0 |  | 0 | 3 | D | 1 | ROZPOCET | [6 empty] | 0
1 | K | 210010010 | Elektronický zabezpečovací systém samostatného rozpočtu | kpl | 1 |  | 0 |  |  | znížená |  | 0 | 0 | 0 | 0 | 0 | 64 | K | 2 | ROZPOCET | 0 | 0 | 0 | 0 | 0 | 2 | 0 | 64 | -302245714

## VV_PS_301
Rožšírenie kapacity MŠ Oštepová 1, Košice
P. č. | Kód položky | Názov položky | Popis položky | MJ | Výmera | Jednotková cena | Cena celkom
1 | EZS 1 | Ústredňa EZS | Zabezpečovacia ústredňa - 8 vstupov na doske (16 zón v ATZ zapojení), adresná, 8 častí, rozšíriteľná | ks | 1 | 0 | 0
2 | EZS 2 | Montáž ústredne | Osadenie, zapojenie a oživenie | ks | 1 | 0 | 0
3 | EZS 3 | Plechová skrinka | Veľká skrinka s rozmermi 320 x 395 x 90 mm, vrátane transformátora | ks | 2 | 0 | 0
4 | EZS 4 | Montáž skrinky | Osadenie a zapojenie sieťového NN prívodu 230V | ks | 2 | 0 | 0
5 | EZS 5 | AKU | Bezúdržbový akumulátor o kapacite 18 Ah pri 12V | ks | 1 | 0 | 0
6 | EZS 6 | Montáž AKU | Osadenie a zapojenie záložného akumulátora | ks | 1 | 0 | 0
7 | EZS 7 | PIR | QUAD PIR senzor, dosah 12m/110°, adresný | ks | 44 | 0 | 0
8 | EZS 8 | Montáž PIR | Osadenie, zapojenie a nastavenie | ks | 44 | 0 | 0
9 | EZS 9 | Klávesnica | Textová LCD klávesnica s dvoma riadkami, 32 znakov, 1 klávesová zóna, 1PGM na doske | ks | 3 | 0 | 0
10 | EZS 10 | Montáž klávesnice | Osadenie a zapojenie na kabeláž | ks | 3 | 0 | 0
11 | EZS 11 | Magnet | Závrtný magnetický kontakt | ks | 3 | 0 | 0
12 | EZS 12 | Montáž magnetu | Osadenie | ks | 3 | 0 | 0
12 | EZS 13 | Zapojenie magnetu | Zapojenie | ks | 3 | 0 | 0
13 | EZS 14 | Magnet | Povrchový magnetický kontakt | ks | 3 | 0 | 0
14 | EZS 15 | Montáž megnetu | Osadenie a zapojenie | ks | 3 | 0 | 0
15 | EZS 16 | Siréna | Drôtová vonkajšia zálohovaná siréna EZS | ks | 1 | 0 | 0
16 | EZS 17 | Montáž sirény | Osaadenie, zapojenie a nastavenie | ks | 1 | 0 | 0
17 | EZS 18 | AKU | Bezúdržbový akumulátor o kapacite 1.3 Ah pri 12V | ks | 1 | 0 | 0
18 | EZS 19 | Montáž AKU | Osadenie a zapojenie záložného akumulátora | ks | 1 | 0 | 0
19 | EZS 20 | Komunikátor | Komunikátor pre EZS, vybavený slotom na dve SIM karty, komunikácia s PCO v pásme GSM a GPRS | ks | 1 | 0 | 0
20 | EZS 21 | Montáž komunikátora | Osadenie a zapojenie k ústredni EZS | ks | 1 | 0 | 0
21 | EZS 22 | Hlasový modul | Telefónny hlasový modul k ústredni EZS | ks | 1 | 0 | 0
22 | EZS 23 | Montáž hlasového modulu | Osadenie a zapojenie k ústredni EZS | ks | 1 | 0 | 0
23 | EZS 24 | IP modul | Ethernetový modul pre vzdialený prístup k ústredni EZS | ks | 1 | 0 | 0
24 | EZS 25 | Montáž IP modulu | Osadenie a zapojenie k ústredni EZS | ks | 1 | 0 | 0
25 | EZS 26 | Expandér | Expandér s 8-vstupmi pripojiteľný na zbernicu | ks | 2 | 0 | 0
26 | EZS 27 | Montáž expandéra | Osadenie a zapojenie na kabeláž | ks | 2 | 0 | 0
27 | EZS 28 | Doplnkový zdroj | Doplnkový zdroj pripojiteľný k zbernici, inteligentná komunikácia s ústredňou | ks | 1 | 0 | 0
28 | EZS 29 | Montáž doplnkového zdroja | Osadenie a zapojenie na kabeláž | ks | 1 | 0 | 0
29 | EZS 30 | AKU | Bezúdržbový akumulátor o kapacite 7 Ah pri 12V | ks | 1 | 0 | 0
30 | EZS 31 | Montáž AKU | Osadenie a zapojenie záložného akumulátora | ks | 1 | 0 | 0
31 | EZS 32 | HUB | Opakovač a odddeľovač zbernice | ks | 1 | 0 | 0
32 | EZS 33 | Montáž HUB | Osadenie a zapojenie na kabeláž | ks | 1 | 0 | 0
33 | EZS 34 | Komunikačný kábel | Interiérový komunikačný kábel | bm | 390 | 0 | 0
34 | EZS 35 | Montáž kábla | Dodanie a uloženie do káblovej trasy | bm | 390 | 0 | 0
35 | EZS 36 | PVC lišta | Vkladacia lišta 18x13 mm | bm | 230 | 0 | 0
36 | EZS 37 | Montáž PVC lišta | Vytvorenie, kotvenie kablovej trasy | bm | 230 | 0 | 0
37 | EZS 38 | PSM | Pomocný spotrebný materiál /vruty, hmoždiny, lepidlo, konektory a iné/ | kmp | 1 | 0 | 0
38 | EZS 39 | EZS - odborné programovacie práce | Programovanie a nastavenie, oživenie systému, zaškolenie pre používanie | ks | 1 | 0 | 0
39 | EZS 40 | EZS - revízia | Vykonanie odbornej prehliadky a odbornej skúšky (revízie), spracovanie revíznej správy | ks | 1 | 0 | 0
[5 empty] | Celkom bez DPH |  | 0
[5 empty] | DPH |  | 0
[5 empty] | Celkom s DPH |  | 0

## PS_302 - Prístupový video...
{2bf73ff9-4440-4224-8fae-83195f73e56a}
0
| KRYCÍ LIST ROZPOČTU | [7 empty] | v --- nižšie sa nachádzajú doplnkové a pomocné údaje k zostavám --- v | [8 empty] | False
Stavba:
Rozšírenie kapacít MŠ Oštepová 1, Košice
Objekt:
PS - Prevádzkové súbory
Časť:
PS_302 - Prístupový videovrátnik
| JKSO: |  |  |  |  | KS:
| Miesto: |  | Oštepová 1, Košice |  |  | Dátum: | 15. 6. 2022
| Objednávateľ: |  |  |  |  | IČO:
|  | Mesto Košice |  |  |  | IČ DPH:
| Zhotoviteľ: |  |  |  |  | IČO: | Vyplň údaj
|  | Vyplň údaj |  |  |  | IČ DPH: | Vyplň údaj
| Projektant: |  |  |  |  | IČO:
IČ DPH:
| Spracovateľ: |  |  |  |  | IČO:
IČ DPH:
Poznámka:
| Cena bez DPH | [5 empty] | 0
|  |  | Základ dane |  |  | Sadzba dane | Výška dane
| DPH | základná | 0 |  |  | 20% | 0
|  | znížená | 0 |  |  | 20% | 0
|  | zákl. prenesená | 0 |  |  | 20% | 0
|  | zníž. prenesená | 0 |  |  | 20% | 0
|  | nulová | 0 |  |  | 0% | 0
| Cena s DPH |  |  | v | EUR |  | 0
| Projektant |  |  | Spracovateľ
| Dátum a podpis: |  | Pečiatka | Dátum a podpis: |  |  | Pečiatka
| Objednávateľ |  |  | Zhotoviteľ
| Dátum a podpis: |  | Pečiatka | Dátum a podpis: |  |  | Pečiatka
REKAPITULÁCIA ROZPOČTU
Stavba:
Rozšírenie kapacít MŠ Oštepová 1, Košice
Objekt:
PS - Prevádzkové súbory
Časť:
PS_302 - Prístupový videovrátnik
Miesto: |  |  | Oštepová 1, Košice |  |  | Dátum: | 15. 6. 2022
Objednávateľ: |  |  | Mesto Košice |  |  | Projektant:
Zhotoviteľ: |  |  | Vyplň údaj |  |  | Spracovateľ:
Kód dielu - Popis | [6 empty] | Cena celkom [EUR]
Náklady z rozpočtu | [6 empty] | 0 | [11 empty] | -1
| M - Práce a dodávky M | [5 empty] | 0
| 21-M - Elektromontáže | [5 empty] | 0
ROZPOČET
Stavba:
Rozšírenie kapacít MŠ Oštepová 1, Košice
Objekt:
PS - Prevádzkové súbory
Časť:
PS_302 - Prístupový videovrátnik
Miesto: |  |  | Oštepová 1, Košice |  |  | Dátum: | 15. 6. 2022
Objednávateľ: |  |  | Mesto Košice |  |  | Projektant:
Zhotoviteľ: |  |  | Vyplň údaj |  |  | Spracovateľ:
PČ | Typ | Kód | Popis | MJ | Množstvo | J.cena [EUR] | Cena celkom [EUR] | Cenová sústava |  | DPH | J. Nh [h] | Nh celkom [h] | J. hmotnosť [t] | Hmotnosť celkom [t] | J. suť [t] | Suť Celkom [t]
Náklady z rozpočtu | [6 empty] | 0 |  |  |  |  | 0 |  | 0 |  | 0 |  | D | -1 | [7 empty] | 0
| D | M | Práce a dodávky M |  |  |  | 0 |  |  |  |  | 0 |  | 0 |  | 0 | 3 | D | 0 | ROZPOCET | [6 empty] | 0
| D | 21-M | Elektromontáže |  |  |  | 0 |  |  |  |  | 0 |  | 0 |  | 0 | 3 | D | 1 | ROZPOCET | [6 empty] | 0
1 | K | 210010011 | Prístupový videovrátnik podľa samostatného rozpočtu | kpl | 1 |  | 0 |  |  | znížená |  | 0 | 0 | 0 | 0 | 0 | 64 | K | 2 | ROZPOCET | 0 | 0 | 0 | 0 | 0 | 2 | 0 | 64 | 929998768

## VV_PS_302
Rožšírenie kapacity MŠ Oštepová 1, Košice
P. č. | Kód položky | Názov položky | Popis položky | MJ | Výmera | Jednotková cena bez DPH | Cena celkombez DPH
1 | VVRT 1 | Vonkajšia jednotka | Vonkajšia dverná jednotka s kamerou so 170° uhlom záberu a čítačkou kariet | ks | 2 | 0 | 0
2 | VVRT 2 | Montáž VDJ | Osadenie a zapojenie na kabeláž | ks | 2 | 0 | 0
3 | VVRT 3 | Vonkajšia jednotka | Adresná 8 tlačidlová vonkajšia dverná jednotka s kamerou a čítačkou kariet | ks | 1 | 0 | 0
4 | VVRT 4 | Montáž VDJ | Osadenie a zapojenie na kabeláž | ks | 1 | 0 | 0
5 | VVRT 5 | Kryt VDJ | Vonkajší kryt k povrchovej montáži vonkajšej dvernej jednotky | ks | 1 | 0 | 0
6 | VVRT 6 | Montáž krytu VDJ | Osadenie krytu na omietku | ks | 1 | 0 | 0
7 | VVRT 7 | Vnútorná jednotka | Adresná zobrazovateľná jednotka s LCD displejom a slúchadlom | ks | 8 | 0 | 0
8 | VVRT 8 | Montáž VNJ | Osadenie a zapojenie na kabeláž | ks | 8 | 0 | 0
9 | VVRT 9 | Zdroj so zmiešavačom | Napájací zdroj so zmiešavačom napätia a dát (separátorom) | ks | 2 | 0 | 0
10 | VVRT 10 | Montáž zdroja so zmiešavačom | Osadenie a zapojenie na kabeláž | ks | 2 | 0 | 0
11 | VVRT 11 | Separátor | Zlučovač napájania a dátovej zbernice | ks | 1 | 0 | 0
12 | VVRT 12 | Montáž separátora | Osadenie a zapojenie na kabeláž | ks | 1 | 0 | 0
13 | VVRT 13 | Videodistribútor | Rozbočovač zbernice | ks | 2 | 0 | 0
14 | VVRT 14 | Montáž videodistribútora | Osadenie a zapojenie na kabeláž | ks | 2 | 0 | 0
15 | VVRT 15 | Zdroj | Napájací zdroj na din lištu s výstupným napätím 24V=/4,5A | ks | 1 | 0 | 0
16 | VVRT 16 | Montáž zdroja | Osadenie a zapojenie na kabeláž | ks | 1 | 0 | 0
17 | VVRT 17 | Plechová skrinka | Veľká skrinka s rozmermi 320 x 395 x 90 mm, vrátane transformátora | ks | 3 | 0 | 0
18 | VVRT 18 | Montáž skrinky | Osadenie a zapojenie sieťového NN prívodu 230V | ks | 3 | 0 | 0
19 | VVRT 19 | Komunikačný kábel | Interiérový komunikačný kábel | bm | 260 | 0 | 0
20 | VVRT 20 | Montáž kábla | Uloženie do káblovej trasy | bm | 260 | 0 | 0
21 | VVRT 21 | PVC lišta | Vkladacia lišta 18x13 mm | bm | 140 | 0 | 0
22 | VVRT 22 | Montáž PVC lišta | Vytvorenie, kotvenie kablovej trasy | bm | 140 | 0 | 0
23 | VVRT 23 | Zámok | Nízkoodberový el.-mech. zámok | ks | 3 | 0 | 0
24 | VVRT 24 | Montáž zámku | Osadenie | ks | 3 | 0 | 0
24 | VVRT 25 | Zapojenie zámku | Osadenie a zapojenie na kabeláž | ks | 3 | 0 | 0
25 | VVRT 26 | PSM | Pomocný spotrebný materiál /vruty, hmoždiny, lepidlo, konektory a iné/ | kmp | 1 | 0 | 0
26 | VVRT 27 | VVRT Odborné technické práce | Oživenie, nastavenie a funkčná skúška komponentov VVRT | kmp | 1 | 0 | 0
27 | VVRT 28 | Revízia | Odborná prehliadka a skúška (revízia) | kmp | 1 | 0 | 0
[5 empty] | Celkom bez DPH |  | 0
[5 empty] | DPH |  | 0
[5 empty] | Celkom s DPH |  | 0