## Hárok1
Príloha č.1 | Špecifikácia predmetu zákazky
Uchádzač
Obchodné meno:
Sídlo:
IČO:
IČ DPH:
Štatutárny zástupca resp. oprávnená osoba konať za uchádzača:
Kontaktné údaje (mobil, email):
Ponúkané zariadenie (výrobca, typ):
Cena ponúkaného zariadenia (EUR bez DPH):
Zariadenie:
| názov: | Automatická baliaca, vážiaca a etiketovacia linka
| objem: | 1
celok | časť | technický parameter | hodnota technického parametra | hodnota parametra ponúknutého zariadenia
Automatická baliaca, vážiaca a etiketovacia linka | Zariadenia | Maximálny výkon baliacej linky - hotové výrobky | min. 3 t/ hod.
|  | Samonosné a plynule nastaviteľné zdvíhacie systémy | áno
|  | Vyhotovenie spĺňajúce príslušné hygienické normy | áno
|  | Balička na balenie s využitím spodnej teplom tvarovateľnej fólie | áno
|  | Bezpečnostný systém s magnetickými spínačmi a optickou závorou | áno
|  | Zdvíhací mechanizmus s elektromotorickým pohonom pre formovacie a zváracie náradie | áno
|  | Odvíjanie vrchnej a spodnej fólie s mechanickým uchytením rolky, upozornenie pri blížiacom sa konci návinu fólie | áno
|  | Fotoelektrické zariadenie pre vrchnú fóliu s registrovanou potlačou, vrátane brzdy, umiestnenie na spínacej skrini | áno
|  | Mazanie zdvíhacích systémov cez centrálne maznice | áno
|  | Priečne a pozdĺžne rezanie pre mäkkú a tvrdú spodnú fóliu | áno
|  | Aplikátory etikiet na vrch a spodok balíčka s termotransferovou tlačiarňou | áno
Obalový materiál:
|  | Vrchná fólia (mäkká), Typ: OPA/PE, šírka: 420 mm, Tolerancia: ±1 mm, uzatvárateľná tepelným zvarom | áno
|  | Spodná fólia (tvrdá), Typ: APET/PE, šírka: 422 mm, Tolerancia: +2 mm, uzatvárateľná tepelným zvarom | áno
|  | Spodná fólia (mäkká), Typ: PA/PE, šírka: 422 mm, Tolerancia: +2 mm, uzatvárateľná tepelným zvarom | áno
Špecifikácia foriem:
|  | Dĺžka pracovného kroku | 380 mm
|  | Nominálna šírka stroja | 420 mm
|  | Maximálna hĺbka balenia | min. 120 mm
Delenie základnej formy:
|  | Forma 2x1 pre mäkkú spodnú fóliu | áno
|  | Forma 2x2 pre mäkkú spodnú fóliu | áno
|  | Forma 4x1 pre mäkkú spodnú fóliu | áno
|  | Forma 4x2 pre mäkkú spodnú fóliu | áno
|  | Forma 3x2 pre mäkkú a tvrdú spodnú fóliu s odtrhávacími rohmi | áno
Detektor kovov:
|  | Nerezové vyhotovenie rámu dopravníkov a hlavy detektora kovov | áno
|  | Maximálne rozmery kontrolovaného balenia š x d x v | min. 381 x 380 x 120 mm
|  | Dopravná výška 900 mm +/- 50 mm | áno
|  | Indikácia kontaminantu a automatické vyradenie | áno
|  | Rýchlosť dopravníka variabilná | áno
|  | Ochrana elektroniky pred vlhkosťou | min. IP 66
Riadiaci systém a kontrola
|  | Ovládanie stroja dotykovým displejom s farebnou obrazovkou v slovenskom alebo českom jazyku | áno
|  | Zber a ukadanie dát z procesu (analýza celkovej efetkivity linky, prediktívna údržba, prístupy, počítadlo taktov, prevádzkových hodín, vyhovujúcich / nevyhovujúcich balení, spotreba fólie v metroch, štatistické reporty ) | áno
|  | Operačný systém Windows | áno
|  | Eternetové rozhranie s možným prepojením do vnútropodnikovej siete | áno
|  | Možnosť pripojenie na ERP softvér eso/es | áno
|  | USB rozhranie, integrované do ovládacieho panelu s krytom | áno
|  | Pamäťový modul pre ukladanie programov | min. 500 programov
|  | Možnosť zálohovania dát cez USB kľúč | áno
|  | Ochrana údajov pri náhlom prerušení napätia | áno
|  | Ochrana heslom na min. 3 rôznych úrovniach (napr. obsluha, údržba, servis) | áno
Priebežná váha s etiketovaním
|  | Presnosť váženia výrobku do 3 kg (vrátane) - veľkosť dielika | max. 1 g
|  | Presnosť váženia výrobku od 3 do 6 kg (vrátane) - veľkosť dielika | max. 2 g
|  | Požadovaný rozsah váhy | min. rozsah 50 - 6 000 g
|  | Priebežné váženie | áno
|  | Automatické označovanie jednotlivých kusov produktu etiketou zhora | áno
|  | Šírka tlačovej hlavy | min. 104 mm
|  | Hustota tlače | min. 8 bod/mm
|  | Priemer jadra kotúča s etiketami 76 mm | áno
|  | Vonkajší priemer kotúča s etiketami | min. 300 mm
|  | Výkon váženia a označovania (pre produkt dĺžky do 200 mm) | min. 60 ks/min.
|  | Dĺžka váhového dopravníka | min. 450 mm
|  | Šírka váhového dopravníka | min. 300 mm
|  | Rozraďovací systém | áno
|  | Samostatná tlačiareň súčtových etikiet | áno
|  | Šírka tlačovej hlavy pre súčtovú tlačiareň | min. 104 mm
|  | Váha umožňuje triedenie a označovanie podľa predpisu o spotrebitelsky oznacovanych baleniach (e) | áno
|  | Možnosť generovania legálne aj použivateľské štatistické reporty | áno
|  | Vyraďovacie zariadenie pre produkty nespĺňajúce váhový limit | áno
|  | Typ vyraďovacieho zariadenia pre produkty nespĺňajúce váhovy limit – pneumatický piest | áno
|  | Nádoba na zachytávanie vyradených produktov nespĺňajúcich váhový limit | áno
|  | Sieťové pripojenie ethernet | áno
|  | Uhlopriečka dotykového displeja | min. 12 palcov
|  | Zrovnávacie lišty pre ručné vkladanie produktu | áno
|  | Valčekový výstupný dopravník | áno
|  | Aplikácia etikiet vzduchom | áno
|  | Automatické nastavenie vertikálnej polohy aplikátora etikiet | áno
| Ostatné požiadavky alebo zmluvné podmienky | Doprava do miesta prevádzky - Svit | áno
|  | Inštalácia zariadenia vrátane uvedenia do prevádzky | áno
|  | Manuál na obsluhu v SR/CZ jazyku | áno
|  | Záruka min. 24 mesiacov | áno
Uchádzač je povinný vyplniť všetky bunky vyznačené touto farbou
Podpisom tejto cenovej ponuky potvrdzujem, že predložená cenová ponuka zodpovedá cenám obvyklým v danom mieste a čase.
V ............. dňa .............
pečiatka a podpis