## Nakladač
Stroje | [5 empty] | Príloha č. 1
MINIMÁLNE TECHNICKÉ PARAMETRE A VYBAVENIE
Požadované technické parametre a vybavenie |  | Jednotka | Minimálne | Maximálne | Presne | Ponuka
1. | Smykom riadený nakladač | ks |  |  | 1
| Kabína s prednými dverami |  |  |  | áno
| Vykurovania, vetranie, ostrekovač, stierač predný |  |  |  | áno
| Odpružené sedadlo mechanické |  |  |  | áno
| Bezpečnostný pás |  |  |  | áno
| Konzola sedadla – bezpečnostná, Podpera výložníka |  |  |  | áno
| Zadné a horné okno, Bočné okná posuvne otváracie s ochrannou sieťou |  |  |  | áno
| Bezpečnostné predné dvere aj zadné okno |  |  |  | áno
| Zdvojené predné pracovné svetlá a zadné svetlá |  |  |  | áno
| Parkovacia brzda |  |  |  | áno
| Rýchlo upínanie mechanické |  |  |  | áno
| Lapač iskier výfuku |  |  |  | áno
| Polohovanie lopaty (vypínateľná funkcia) |  |  |  | áno
| Automatická funkcia žeraviacich sviečok |  |  |  | áno
| Počítadlo mth, merač teploty motora, palivomer, výstražné svetlá |  |  |  | áno
| Systém BICS - blokovanie funkcií |  |  |  | áno
| Joistickové ovládanie |  |  |  | áno
| Dva spôsoby ovládania (na dve ruky) a (na jednu ruku) |  |  |  | áno
| Motor 4 valce, naftový |  |  |  | áno
| Výkon motora | kW | 50
| Nominálna nosnosť | kg | 950
| Bod prevrátenia | kg | 1900
| Výškový dosah v oku výložníka | mm | 3000
| Prevádzkový tlak | Mpa | 23.8 | 24.5
| Prietok hydrauliky štandard | l/min. | 64 | 101.1
| Prevádzková hmotnosť | kg | 3100
| 2 rýchlostný pojazd | km/h | 18
| Ťažká Lopata šírka | cm | 170
| Objem | l | 400
| Hmotnosť | kg | 200
| Radlica tvaru V | ks |  |  | 1
| Oceľový brit |  |  |  | áno
| 4 polohy – ŠÍP, ľavá a pravá strana , Y |  |  |  | áno
| Hydraulicky natáčaná 30° do oboch strán |  |  |  | áno
| Klzáky výškovo nastaviteľné |  |  |  | áno
| Hmotnosť radlice | kg | 380
| Bočné natáčanie 10 stupňov na každú stranu |  |  |  | áno
| Vŕtacie zariadenie | ks |  |  | 1
| Uchytávací hriadeľ Kruhový/šesť hranný |  |  |  | áno
| Prevádzková hmotnosť | kg | 106 | 115
| Požadovaný minimálny prietok | l/min. | 30 | 49
| Maximálny krútiaci moment (pri 22MPa) | Nm | 2644 | 5125
| Miešacia lopata na krmoviny | ks |  |  | 1
| Miešanie hydromotorom so závitovkou |  |  |  | áno
| Ochranná mreža vrchu lopaty |  |  |  | áno
| Vypúšťanie spodným otvorom, ktorý je hydraulicky ovládaný |  |  |  | áno
| Hmotnosť | kg | 350
| Objem lopaty | l | 200
| Doprava |  |  |  | áno
| Zaškolenie |  |  |  | áno
| Montáž |  |  |  | áno
| Záruka |  |  |  | áno
| Servis |  |  |  | áno
Cena bez DPH:
| Sumárna ponuka za celok bez DPH |  |  |  |  | 0
| Vypočítaná DPH z navrhovanej sumy ( 20% ) |  |  |  |  | 0
| Sumárna ponuka za celok s DPH |  |  |  |  | 0
Ak uchádzač nie je platiteľom DPH, uvedie navrhovanú zmluvnú cenu celkom. Na skutočnosť, že nie je platiteľom DPH, upozorní.
Pokyny pre vypracovanie ponuky:
V stlpci "Ponuka" uvedie uchádzač ku každej položke špecifikácie parameter ponukaného zariadenia/tovaru alebo slovom
"ano" resp. "nie" potvrdí resp. nepotvrdí jeho vybavenosť oproti požiadavkam obstarávateľa.
Potvrdenie údajov o ponúkanom tovaru/zariadení oprávneným zástupcom uchádzača:
Názov a adresa dodávateľa:
IČO:
Dátum:
Meno, podpis a razítko

## Traktor s korbou
Stroje | [5 empty] | Príloha č. 2
MINIMÁLNE TECHNICKÉ PARAMETRE A VYBAVENIE
Požadované technické parametre a vybavenie |  | Jednotka | Minimálne | Maximálne | Presne | Ponuka
2. | Pracovný kolesový traktor s korbou | ks |  |  | 1
| Benzínová nádrž: | l | 40
| Dĺžka | mm |  | 3000
| Šírka: | mm |  | 1700
| Výška: | mm |  | 1900
| Rázvor: | mm |  | 2100
| Svetlá výška: | mm | 300
| Hmotnosť: | kg |  | 900
| Rozmery korby min.:1400-900 mm |  |  |  | áno
| Nosnosť korby: | kg | 300
| Homologovaná ťažná sila: | kg | 500
| Prevodovka automat |  |  |  | áno
| Náhon kolies kardanovými hriadeľmi |  |  |  | áno
| 4×4 pohon odpojiteľný |  |  |  | áno
| Motor: 4-taktný 8-ventilový dvoj válec, SOHC |  |  |  | áno
| Výkon motora | kW | 60
| Točivý moment: | Nm | 80
| Objem motora: | cm3 | 900
| Štartovanie elektrické |  |  |  | áno
| Chladenie motora kvapalinou s nezávislým olejovým okruhom |  |  |  | áno
| Mazanie s mokrou skriňou |  |  |  | áno
| Palivo benzín |  |  |  | áno
| Odpruženie nezávislé, nastaviteľné odpruženie / Dvojité oceľové A – ramena |  |  |  | áno
| Doprava |  |  |  | áno
| Zaškolenie |  |  |  | áno
| Montáž |  |  |  | áno
| Záruka |  |  |  | áno
| Servis |  |  |  | áno
Cena bez DPH:
| Sumárna ponuka za celok bez DPH |  |  |  |  | 0
| Vypočítaná DPH z navrhovanej sumy ( 20% ) |  |  |  |  | 0
| Sumárna ponuka za celok s DPH |  |  |  |  | 0
Ak uchádzač nie je platiteľom DPH, uvedie navrhovanú zmluvnú cenu celkom. Na skutočnosť, že nie je platiteľom DPH, upozorní.
Pokyny pre vypracovanie ponuky:
V stlpci "Ponuka" uvedie uchádzač ku každej položke špecifikácie parameter ponukaného zariadenia/tovaru alebo slovom
"ano" resp. "nie" potvrdí resp. nepotvrdí jeho vybavenosť oproti požiadavkam obstarávateľa.
Potvrdenie údajov o ponúkanom tovaru/zariadení oprávneným zástupcom uchádzača:
Názov a adresa dodávateľa:
IČO:
Dátum:
Meno, podpis a razítko

## Cena
Príloha č.3
Sumár strojov
P.č. | Názov | ks | cena bez DPH
1. | Nakladač | 1
2. | Pracovný kolesový traktor s korbou | 1
| Cena celkom | 1
Potvrdenie údajov o ponúkanom tovare/zariadení oprávneným zástupcom uchádzača
Názov a adresa uchádzača:
IČO:
Dňa:
Meno, podpis razítko

## Pokyny
POKYNY
k vypracovaniu cenovej ponuky k určeniu PHZ
Technická špecifikácia strojov: Viď prílohy č. 1 až č. 2 t.j. ( všeobecná špecifikácia
vo formáte. Excel).
Uchádzač v stĺpci Ponúkaná hodnota uvedie ku každej položke špecifikácie parameter
ponúkaného zariadenia/tovaru, alebo slovom áno/nie potvrdí resp. nepotvrdí jeho
vybavenosť oproti požiadavke obstarávateľa. Zároveň uchádzač ceny jednotlivých
predmetov zákazky prevedie do sumarizačnej tabuľky – Sumár stroje - Príloha č. 3.
Uchádzačom vyplnená technická špecifikácia ako aj sumár stroje musia byť
uchádzačom opečiatkovaná, /ak pečiatku uchádzač používa/ a podpísaná štatutárnym
orgánom - oprávnenou osobou a musí mať uvedený dátum vypracovania.
- Cenovú ponuku obstarávateľ požaduje zaslať vo formáte PDF prostredníctvom tohto
obstarávacieho systému JOSEPHINE.
V systéme JOSEPHINE uchádzač predkladá cenu celkom resp. sumár Príloh č. 1 až č. 3
– cena bez DPH