## Opis predmetu zákazky
Opis predmetu zákazky
Názov predmetu zákazky: Pľúcna automatika k autonómnemu dýchaciemu prístroju pretlakovému s otvoreným okruhom.
Účel predmetu zákazky: Pľúcne automatiky pretlakové sú súčasťou autonómneho dýchacieho prístroja (ďalej len „ADP“) s ochranným pretlakom s otvoreným okruhom, ktoré sa používajú na ochranu dýchacích ciest, v zdraviu škodlivom a nedýchateľnom prostredí počas zásahu pre príslušníkov Hasičskom a záchrannom zbore Slovenskej republiky (ďalej len "HaZZ SR").
Maximálne požadované množstvo: 700 ks
Miesto dodania: centrálny sklad Záchranná brigáda Hasičského a záchranného zboru v Žiline, Bánovská cesta 8111, 010 01 Žilina
Lehota dodania: 4 mesiace od od nabududnutia účinnosti zmluvy
Identifikačné údaje ponúkaného výrobku:
Obchodný názov ponúkaného výrobku
Výrobca
Požiadavky na predmet zákazky
P.č. | Požadovaný parameter (Pľúcna automatika k autonómnemu dýchciemu prístroju pretlakovému s otvoreným okruhom) | Stĺpec 1 Skutočná hodnota parametra ponúkaného riešenia (uchádzač uvedie áno/nie, resp. skutočnú hodnotu parametra) | Stĺpec 2 Presný názov predloženého dokladu, v ktorom sa nachádzajú informácie na základe ktorých môže verejný obstarávateľ vyhodnotiť parametre uvedené v stĺpci 1 (napr. názov technického listu, fotografia, potvrdenie od výrobcu, atď.)
1 | Musí spĺňať požiadavky noriem STN EN 137.
2 | Musí byť vyrobená z materiálu odolného voči nárazu a vysokým teplotám.
3 | Musí byť v pretlakovom prevedení.
4 | Musí zabezpečovať trvalý prísun vzduch z ADP.
5 | Konštrukcia pľúcnej automatiky musí chrániť pred vniknutím nečistôt.
6 | Musí sa aktivovať pri prvom nádychu a automaticky vypnúť pri odpojení od celotvárovej pretlakovej ochrannej masky ADP.
7 | Musí byť vybavená vzduchovou sprchou na prefúknutie celotvárovej pretlakovej ochrannej masky ADP.
8 | Ovládanie vzduchovej sprchy musí byť v strede pľúcnej automatiky a musí byť ovládateľná aj v zásahových rukaviciach.
9 | Na boku pľúcnej automatiky musí byť tlačidlo na zastavenie dodávky vzduchu a tlačidlo na odopnutie pľúcnej automatiky od celotvárovej pretlakovej ochrannej masky ADP.
10 | Musí byť vybavená bajonetovou koncovkou pre spojenie s celotvárovou pretlakovou ochrannou maskou ADP.
11 | Musí sa dať odopnúť od celotvárovej ochrannej masky ADP jednou rukou v zásahových rukaviciach.
12 | Musí byť vybavená hadicou s otočným pripojením zachovávajúcim maximálnu voľnosť pohybu užívateľa otočením hlavy min. 90 stupňov do ľava a 90 stupňov do prava.
13 | Musí umožňovať nosenie hasičských prilieb od výrobcov MSA, GALLET, Dräger, používané v HaZZ SR.
14 | Musia byť kompatibilné s ADP typu MSA BD-96 S, MSA BD 96 Z, MSA BD-96 SZ, MSA BD-96 SL, MSA Air Go, MSA Air MAXX, používanými v HaZZ SR.
Možnosť predloženia ekvivalentov
15 | Verejný obstarávateľ stanovil opis predmetu zákazky nediskriminačne. Ak verejný obstarávateľ v opise predmetu zákazky odkazuje na konkrétneho výrobcu, obchodné označenie, patent, typ, oblasť alebo miesto pôvodu alebo výroby, pripúšťa sa použitie ekvivalentu, pričom ponúkaný ekvivalent musí spĺňať najmä požiadavky na rovnaké rozmerové, materiálové a iné technické a funkčné vlastnosti. Pri navrhovaní ekvivalentu musí uchádzač postupovať s odbornou starostlivosťou, pri ktorej musí zohľadniť pôvodný účel a plnú funkčnosť. V prípade ponuky ekvivalentu je uchádzač povinný v ponuke upozorniť (v stĺpci - Skutočná hodnota parametra ponúkaného riešenia) a označiť ponúknutý ekvivalentný výrobok a predložiť technický popis daného ekvivalentu. | N/A
Doklady, dokumenty a informácie požadované na preukázanie splnenia predmetu zákazky
16 | Technický (produktový) list výrobku / katalógový list / resp. iné informačné materiály (napr. fotografie) k ponúkanému predmetu zákazky preukazujúce splnenie požiadaviek podľa tejto prílohy č. 1 SP | Uchádzač je povinný predložiť v rámci ponuky v zmysle SP
17 | Vyhlásenie o zhode v zmysle zákona č. 56/2018 Z. z. v znení neskorších predpisov o súlade s STN EN 137 alebo ekvivalentné doklady podľa právnych predpisov EÚ. | Uchádzač je povinný predložiť v rámci ponuky v zmysle SP
Požiadavky na dodanie (informátívne)
18 | Požaduje sa dodanie nového, doposiaľ nepoužitého tovaru v originálnom obale. | upravené v kúpnej zmluve
19 | Súčasťou dodaného tovaru je užívateľskú dokumentáciu výrobku (návod na použitie, údržbu, servis), | upravené v kúpnej zmluve
20 | V prípade reklamácie a záručnej opravy predmetu zákazky uchádzač garantuje výmenu resp. opravu v termíne do 7 pracovných dní od odovzdania predmetu zákazky. | upravené v kúpnej zmluve
Poznámka:
- údaje, ktoré vypĺňa uchádzač